## Инф. о МДК (прил. 1)
Приложение № 1
Общие характеристики многоквартирных домов (МКД) на территории |  |  |  |  | Дома, обслуживаемые несколькими ОСЖ, в графе "номер строения" указана доля управляющей организации
___________________________________ района
Графы "2"-"10" заполнять по всем многоквартирным домам района
№ п/п | Адрес МКД | [8 empty] | Технические характеристики МКД | [21 empty] | Количество общедомовых приборов учета энергоресурсов на вводах, шт. |  |  |  |  | Комментарии
| Район | муниципальное образование | Улица | Номер | Номер корпуса (или литера) | Номер строения | Код дома БТИ | Форма управления МКД | Категория дома: ведомственный / общежитие / гостиничного типа / дом на сцепке / дом культ. наследия | Тип дома | Серия дома | Год по стройки | Тип стен | Количество этажей (при разной этажности указать через "/", начиная с 1-ой парадной) | Кол-во подземных этажей (при разной этажности указать через "/", начиная с 1-ой парадной) | Кол-во парадных | Кол-во квартир | Общая площадь дома | Общая отапливаемая площадь дома | Площадь жилых помещений | Площадь нежилых помещений (за искл, мест общего пользования) | Электоэнергия (да/нет) | ХВС (да/нет) | ГВС (да/нет) | Водоотведение (да/нет) | Отопление (да/нет) | Газоснабжение (да/нет) | Оснащение газ. колонками (да/нет) | Оснащение газ.плитами (да/нет) | Оснащение электроплитами (да/нет) | Кол-во лифтов дома, шт. | ЭЭ | ХВС | ГВС | ТЭ | Газ
1 | 2 | 3 | 4 | 5 | 6 | 7 | 8 | 9 | 10 | 11 | 12 | 13 | 14 | 15 | 16 | 17 | 18 | 19 | 20 | 21 | 22 | 23 | 24 | 25 | 26 | 27 | 28 | 29 | 30 | 31 | 32 | 33 | 34 | 35 | 36 | 37 | 38
1 | Красносельский | МО Юго-запад | Маршала Казакова | 22 | 1 |  | 8001 | ЧУО |  | панельный | 137 | 1987 | панельные | 16 | 0 | 1 | 19 | 8139 | 7960 | 7960 | 179 | да | да | да | да | да | нет | нет | нет | да | 2 | 4 | 6 | 0 | 1 | 0
2 | Красносельский | МО Юго-запад | Маршала Казакова | 24 | 1 |  | 8002 | ЧУО |  | панельный | 137 | 1987 | панельные | 16 | 0 | 1 | 15 | 8301 | 8121 | 8121 | 180 | да | да | да | да | да | нет | нет | нет | да | 2 | 3 | 6 | 0 | 1 | 0
3 | Красносельский | МО Юго-запад | Ленинский пр. | 92 | 3 |  | 8003 | ЧУО |  | панельный | 137 | 1986 | панельные | 16 | 0 | 13 | 1262 | 68222 | 67191 | 67191 | 1031 | да | да | да | да | да | нет | нет | нет | да | 26 | 10 | 6 | 0 | 7 | 0
4 | Красносельский | МО Юго-запад | Котина ул. | 7 | 1 |  | 8004 | ЧУО |  | панельный | 137 | 1986 | панельные | 12 | 0 | 5 | 391 | 20770 | 20661 | 20661 | 109 | да | да | да | да | да | нет | нет | нет | да | 10 | 6 | 4 | 0 | 3 | 0
5 | Красносельский | МО Юго-запад | Маршала Казакова | 28 | 3 |  | 8005 | ЧУО |  | панельный | 137 | 1985 | панельные | 16 | 0 | 6 | 434 | 24932 | 24461 | 24461 | 471 | да | да | да | да | да | нет | нет | нет | да | 12 | 4 | 5 | 0 | 3 | 0
6 | Красносельский | МО Юго-запад | Ленинский пр. | 92 | 1 |  | 8006 | ЧУО |  | панельный | 137 | 1990 | панельные | 12 | 0 | 12 | 653 | 39272 | 38869 | 38869 | 403 | да | да | да | да | да | нет | нет | нет | да | 24 | 12 | 6 | 0 | 9 | 0
7 | Красносельский | МО Юго-запад | Ленинский пр. | 96 | 2 |  | 8007 | ЧУО |  | панельный | 606 (1-ЛГ-606) | 1985 | панельные | 14 | 0 | 4 | 335 | 16797 | 16680 | 16680 | 117 | да | да | да | да | да | нет | нет | нет | да | 8 | 2 | 3 | 0 | 2 | 0
8 | Красносельский | МО Юго-запад | Маршала Жукова пр. | 37 | 1 |  | 8008 | ЧУО |  | панельный | другое | 1985 | панельные | 9 | 0 | 10 | 358 | 19091 | 18931 | 18931 | 160 | да | да | да | да | да | нет | нет | нет | да | 10 | 4 | 2 | 1 | 3 | 0
9 | Красносельский | МО Юго-запад | Маршала Казакова | 22 | 2 |  | 8009 | ЧУО |  | панельный | индивидуальный | 1990 | панельные | 17 | 0 | 1 | 101 | 5568 | 5500 | 5500 | 68 | да | да | да | да | да | нет | нет | нет | да | 2 | 3 | 4 | 0 | 1 | 0
10 | Красносельский | МО Юго-запад | Ленинский пр. | 100 | 2 |  | 8010 | ТСЖ |  | панельный | другое | 1987 | панельные | 16 | 0 | 13 | 820 | 46145 | 45788 | 45788 | 357 | да | да | да | да | да | нет | нет | нет | да | 21 | 8 | 5 | 1 | 6 | 0
11 | Красносельский | МО Юго-запад | Маршала Жукова пр. | 33 | 1 |  | 8011 | ЧУО |  | панельный | другое | 1985 | панельные | 9 | 0 | 14 | 500 | 27737 | 27666 | 27666 | 71 | да | да | да | да | да | нет | нет | нет | да | 14 | 4 | 3 | 0 | 5 | 0
12 | Красносельский | МО Юго-запад | Маршала Жукова пр. | 37 | 3 |  | 8012 | ЧУО |  | панельный | 137 | 1986 | панельные | 16 | 0 | 6 | 593 | 32849 | 30883 | 30883 | 1966 | да | да | да | да | да | нет | нет | нет | да | 12 | 7 | 5 | 0 | 3 | 0
13 | Красносельский | МО Юго-запад | Маршала Казакова | 28 | 1 |  | 8013 | ЧУО |  | панельный | 137 | 1986 | панельные | 12 | 0 | 8 | 664 | 35870 | 34940 | 34940 | 930 | да | да | да | да | да | нет | нет | нет | да | 16 | 6 | 4 | 0 | 4 | 0
14 | Красносельский | МО Юго-запад | Ленинский пр. | 96 | 3 |  | 8014 | ТСЖ |  | панельный | 606 (1-ЛГ-606) | 1985 | панельные | 14 | 0 | 4 | 336 | 16800 | 16719 | 16719 | 81 | да | да | да | да | да | нет | нет | нет | да | 8 | 2 | 3 | 0 | 2 | 0
15 | Красносельский | МО Юго-запад | Десантников ул. | 12 | 1 |  | 8015 | ЧУО |  | панельный | 606 (1-ЛГ-606) | 1990 | панельные | 10 | 0 | 7 | 391 | 15861 | 15651 | 15651 | 210 | да | да | да | да | да | нет | нет | нет | да | 7 | 2 | 3 | 0 | 2 | 0
16 | Красносельский | МО Юго-запад | Котина ул. | 8 | 1 |  | 8016 | ЧУО |  | панельный | 606 (1-ЛГ-606) | 1990 | панельные | 10 | 0 | 7 | 361 | 15766 | 15555 | 15555 | 211 | да | да | да | да | да | нет | нет | нет | да | 7 | 3 | 3 | 0 | 2 | 0
17 | Красносельский | МО Юго-запад | Маршала Казакова | 38 | 1 |  | 8017 | ЧУО |  | панельный | 606 (1-ЛГ-606) | 1991 | панельные | 10 | 0 | 7 | 272 | 15835 | 15670 | 15670 | 165 | да | да | да | да | да | нет | нет | нет | да | 7 | 2 | 3 | 0 | 2 | 0
18 | Красносельский | МО Юго-запад | Десантников ул. | 22 |  |  | 8018 | ЧУО |  | панельный | 137 | 1984 | панельные | 16 | 0 | 1 | 15 | 8197 | 7505 | 7505 | 692 | да | да | да | да | да | нет | нет | нет | да | 3 | 3 | 6 | 1 | 1 | 0
19 | Красносельский | МО Юго-запад | Маршала Захарова ул. | 56 |  |  | 8019 | ЧУО |  | панельный | 137 | 1984 | панельные | 16 | 0 | 5 | 561 | 28931 | 28867 | 28867 | 64 | да | да | да | да | да | нет | нет | нет | да | 10 | 4 | 3 | 1 | 4 | 0
20 | Красносельский | МО Юго-запад | Маршала Жукова пр. | 43 | 1 |  | 8020 | ЧУО |  | панельный | другое | 1984 | панельные | 9 | 0 | 10 | 357 | 20427 | 20282 | 20282 | 145 | да | да | да | да | да | нет | нет | нет | да | 10 | 4 | 2 | 0 | 2 | 0
22 | Красносельский | МО Юго-запад | Маршала Захарова ул. | 46 |  |  | 8022 | ЧУО |  | панельный | индивидуальный | 1984 | панельные | 16 | 0 | 1 | 125 | 7441 | 7065 | 7065 | 376 | да | да | да | да | да | нет | нет | нет | да | 3 | 2 | 6 | 0 | 1 | 0
23 | Красносельский | МО Юго-запад | Ленинский пр. | 97 | 3 |  | 8023 | ЧУО |  | кирпичный | индивидуальный | 1984 | кирпичные | 14 | 0 | 1 | 240 | 9121 | 8101 | 8101 | 1020 | да | да | да | да | да | нет | нет | нет | да | 3 | 3 | 4 | 1 | 1 | 0
24 | Красносельский | МО Юго-запад | Маршала Захарова ул. | 60 |  |  | 8024 | ЧУО |  | панельный | 137 | 1985 | панельные | 16 | 0 | 10 | 808 | 44052 | 43898 | 43898 | 154 | да | да | да | да | да | нет | нет | нет | да | 20 | 9 | 7 | 0 | 6 | 0
25 | Красносельский | МО Юго-запад | Петергофское ш-се | 1 | 1 |  | 8025 | ЧУО |  | панельный | 600 (1-ЛГ-600) | 1978 | панельные | 9 | 0 | 15 | 536 | 26873 | 26458 | 26458 | 415 | да | да | да | да | да | да | нет | да | нет | 15 | 6 | 3 | 0 | 4 | 0
26 | Красносельский | МО Юго-запад | Маршала Захарова ул. | 33 | 1 |  | 8026 | ЧУО |  | панельный | 602 (1-ЛГ-602) | 1977 | панельные | 9 | 0 | 7 | 269 | 15151 | 15119 | 15119 |  | да | да | да | да | да | да | нет | да | нет | 7 | 3 | 2 | 0 | 2 | 0
27 | Красносельский | МО Юго-запад | Маршала Захарова ул. | 35 | 1 |  | 8027 | ЧУО |  | панельный | 602 (1-ЛГ-602) | 1978 | панельные | 9 | 0 | 7 | 278 | 14652 | 14633 | 14633 |  | да | да | да | да | да | да | нет | да | нет | 7 | 3 | 2 | 0 | 2 | 0
28 | Красносельский | МО Юго-запад | Петергофское ш-се | 3 | 4 |  | 8028 | ЧУО |  | панельный | 600 (1-ЛГ-600) | 1978 | панельные | 9 | 0 | 3 | 107 | 6116 | 6088 | 6088 |  | да | да | да | да | да | да | нет | да | нет | 3 | 2 | 1 | 0 | 1 | 0
29 | Красносельский | МО Юго-запад | Петергофское ш-се | 3 | 5 |  | 8029 | ЧУО |  | кирпичный | индивидуальный | 1980 | кирпичные | 18 | 0 | 1 | 159 | 8739 | 7542 | 7542 | 1197 | да | да | да | да | да | нет | нет | нет | да | 2 | 2 | 4 | 0 | 1 | 0
30 | Красносельский | МО Юго-запад | Петергофское ш-се | 5 | 1 |  | 8030 | ЧУО |  | панельный | 600 (1-ЛГ-600) | 1978 | панельные | 9 | 0 | 12 | 429 | 22116 | 21997 | 21997 | 119 | да | да | да | да | да | да | нет | да | нет | 12 | 4 | 3 | 0 | 3 | 0
31 | Красносельский | МО Юго-запад | Петергофское ш-се | 5 | 2 |  | 8031 | ЧУО |  | панельный | 600 (1-ЛГ-600) | 1978 | панельные | 9 | 0 | 3 | 107 | 5910 | 5884 | 5884 |  | да | да | да | да | да | да | нет | да | нет | 3 | 3 | 1 | 0 | 1 | 0
32 | Красносельский | МО Юго-запад | Десантников ул. | 32 | 3 |  | 8032 | ЧУО |  | панельный | 602 (1-ЛГ-602) | 1980 | панельные | 9 | 0 | 3 | 116 | 6648 | 6609 | 6609 |  | да | да | да | да | да | да | нет | да | нет | 3 | 3 | 1 | 0 | 1 | 0
33 | Красносельский | МО Юго-запад | Маршала Захарова ул. | 35 | 2 |  | 8033 | ЧУО |  | панельный | 602 (1-ЛГ-602) | 1978 | панельные | 9 | 0 | 4 | 152 | 8749 | 8717 | 8717 |  | да | да | да | да | да | да | нет | да | нет | 4 | 2 | 1 | 0 | 1 | 0
34 | Красносельский | МО Юго-запад | Петергофское ш-се | 7 | 1 |  | 8034 | ЧУО |  | панельный | 600 (1-ЛГ-600) | 1978 | панельные | 9 | 0 | 14 | 501 | 25554 | 25501 | 25501 | 53 | да | да | да | да | да | да | нет | да | нет | 14 | 6 | 3 | 0 | 5 | 0
35 | Красносельский | МО Юго-запад | Десантников ул. | 24 |  |  | 8035 | ЧУО |  | кирпичный | индивидуальный | 1980 | кирпичные | 14 | 0 | 3 | 240 | 9173 | 8231 | 8231 | 942 | да | да | да | да | да | нет | нет | нет | да | 3 | 3 | 4 | 0 | 1 | 0
36 | Красносельский | МО Юго-запад | Десантников ул. | 26 |  |  | 8036 | ЧУО |  | панельный | 600 (1-ЛГ-600) | 1979 | панельные | 9 | 0 | 3 | 107 | 6246 | 6208 | 6208 |  | да | да | да | да | да | да | нет | да | нет | 3 | 3 | 1 | 0 | 1 | 0
37 | Красносельский | МО Юго-запад | Десантников ул. | 28 |  |  | 8037 | ЧУО |  | панельный | 600 (1-ЛГ-600) | 1978 | панельные | 9 | 0 | 7 | 269 | 15072 | 15036 | 15036 |  | да | да | да | да | да | да | нет | да | нет | 7 | 2 | 2 | 0 | 2 | 0
38 | Красносельский | МО Юго-запад | Десантников ул. | 34 |  |  | 8038 | ЧУО |  | кирпичный | индивидуальный | 1981 | кирпичные | 18 | 0 | 1 | 159 | 8827 | 7392 | 7392 | 1435 | да | да | да | да | да | нет | нет | нет | да | 2 | 3 | 3 | 0 | 1 | 0
39 | Красносельский | МО Юго-запад | Маршала Захарова ул. | 25 | 1 |  | 8039 | ЧУО |  | панельный | 600 (1-ЛГ-600) | 1979 | панельные | 9 | 0 | 3 | 116 | 5974 | 5951 | 5951 |  | да | да | да | да | да | да | нет | да | нет | 3 | 2 | 1 | 0 | 1 | 0
40 | Красносельский | МО Юго-запад | Маршала Захарова ул. | 29 | 1 |  | 8040 | ЧУО |  | панельный | 602 (1-ЛГ-602) | 1978 | панельные | 9 | 0 | 2 | 71 | 4093 | 4075 | 4075 |  | да | да | да | да | да | да | нет | да | нет | 2 | 2 | 2 | 0 | 1 | 0
41 | Красносельский | МО Юго-запад | Маршала Захарова ул. | 29 | 2 |  | 8041 | ЧУО |  | кирпичный | индивидуальный | 1980 | кирпичные | 18 | 0 | 1 | 159 | 8669 | 7588 | 7588 | 1081 | да | да | да | да | да | нет | нет | да | да | 2 | 3 | 3 | 0 | 1 | 0
42 | Красносельский | МО Юго-запад | Маршала Захарова ул. | 29 | 3 |  | 8042 | ЧУО |  | панельный | 602 (1-ЛГ-602) | 1978 | панельные | 9 | 0 | 2 | 71 | 4162 | 4080 | 4080 | 82 | да | да | да | да | да | да | нет | да | нет | 2 | 3 | 1 | 0 | 1 | 0
43 | Красносельский | МО Юго-запад | Маршала Захарова ул. | 27 | 1 |  | 8043 | ЧУО |  | панельный | 602 (1-ЛГ-602) | 1978 | панельные | 9 | 0 | 11 | 429 | 21829 | 21754 | 21754 | 75 | да | да | да | да | да | да | нет | да | нет | 11 | 4 | 3 | 0 | 3 | 0
44 | Красносельский | МО Юго-запад | Маршала Захарова ул. | 27 | 2 |  | 8044 | ЧУО |  | панельный | 600 (1-ЛГ-600) | 1978 | панельные | 9 | 0 | 8 | 295 | 14989 | 14915 | 14915 | 74 | да | да | да | да | да | да | нет | да | нет | 8 | 3 | 2 | 0 | 2 | 0
45 | Красносельский | МО Южно-Приморский | Брестский б-р | 19/17 |  |  | 8045 | ЧУО |  | панельный | 600 (1-ЛГ-600) | 1980 | панельные | 9 | 0 | 9 | 321 | 16413 | 16208 | 16208 | 205 | да | да | да | да | да | да | нет | да | нет | 9 | 3 | 2 | 0 | 3 | 0
46 | Красносельский | МО Южно-Приморский | Петергофское ш-се | 15 | 2 |  | 8046 | ЧУО |  | панельный | 600 (1-ЛГ-600) | 1981 | панельные | 15 | 0 | 8 | 476 | 24255 | 23944 | 23944 | 311 | да | да | да | да | да | нет | нет | нет | да | 16 | 4 | 4 | 0 | 2 | 0
47 | Красносельский | МО Южно-Приморский | Кузнецова пр-кт | 25 | 1 |  | 8047 | ТСЖ |  | панельный | 600 (1-ЛГ-600) | 1981 | панельные | 9 | 0 | 20 | 715 | 37248 | 36646 | 36646 | 602 | да | да | да | да | да | да | нет | да | нет | 20 | 6 | 5 | 0 | 5 | 0
49 | Красносельский | МО Южно-Приморский | Петергофское ш-се | 13 | 2 |  | 8049 | ТСЖ |  | панельный | 600 (1-ЛГ-600) | 1980 | панельные | 12 | 0 | 3 | 143 | 7343 | 7319 | 7319 |  | да | да | да | да | да | нет | нет | нет | да | 6 | 2 | 4 | 0 | 1 | 0
50 | Красносельский | МО Южно-Приморский | Кузнецова пр-кт | 32 |  |  | 8050 | ЧУО |  | панельный | 600 (1-ЛГ-600) | 1980 | панельные | 15 | 0 | 5 | 299 | 14811 | 14670 | 14670 | 141 | да | да | да | да | да | нет | нет | нет | да | 10 | 2 | 3 | 0 | 1 | 0
51 | Красносельский | МО Южно-Приморский | Кузнецова пр-кт | 23 | 1 |  | 8051 | ЧУО |  | панельный | 600 (1-ЛГ-600) | 1981 | панельные | 9 | 0 | 12 | 429 | 22377 | 22072 | 22072 | 305 | да | да | да | да | да | да | нет | да | нет | 12 | 4 | 4 | 0 | 4 | 0
52 | Красносельский | МО Южно-Приморский | Доблести ул. | 28 | 2 |  | 8052 | ТСЖ |  | панельный | 600 (1-ЛГ-600) | 1981 | панельные | 15 | 0 | 7 | 370 | 18464 | 18342 | 18342 | 122 | да | да | да | да | да | нет | нет | нет | да | 14 | 4 | 8 | 0 | 2 | 0
53 | Красносельский | МО Южно-Приморский | Рихарда Зорге ул. | 3 |  |  | 8053 | ЧУО |  | панельный | 600 (1-ЛГ-600) | 1979 | панельные | 12 | 0 | 4 | 187 | 10074 | 9745 | 9745 | 329 | да | да | да | да | да | нет | нет | нет | да | 8 | 2 | 4 | 0 | 1 | 0
55 | Красносельский | МО Южно-Приморский | Петергофское ш-се | 21 | 3 |  | 8055 | ЧУО |  | панельный | 600 (1-ЛГ-600) | 1980 | панельные | 15 | 0 | 7 | 418 | 21295 | 21041 | 21041 | 254 | да | да | да | да | да | нет | нет | нет | да | 14 | 4 | 4 | 0 | 2 | 0
56 | Красносельский | МО Южно-Приморский | Доблести ул. | 24 | 1 |  | 8056 | ЧУО |  | панельный | 602 (1-ЛГ-602) | 1981 | панельные | 9 | 0 | 12 | 418 | 24635 | 24192 | 24192 | 443 | да | да | да | да | да | да | нет | да | нет | 12 | 6 | 3 | 0 | 4 | 0
57 | Красносельский | МО Южно-Приморский | Доблести ул. | 26 | 2 |  | 8057 | ТСЖ |  | панельный | 600 (1-ЛГ-600) | 1982 | панельные | 15 | 0 | 8 | 478 | 23899 | 23622 | 23622 | 277 | да | да | да | да | да | нет | нет | нет | да | 16 | 6 | 4 | 2 | 2 | 0
58 | Красносельский | МО Южно-Приморский | Маршала Захарова ул. | 9 |  |  | 8058 | ЧУО |  | панельный | 600 (1-ЛГ-600) | 1982 | панельные | 9 | 0 | 10 | 358 | 18787 | 18252 | 18252 | 535 | да | да | да | да | да | да | нет | да | нет | 10 | 2 | 2 | 0 | 3 | 0
59 | Красносельский | МО Южно-Приморский | Маршала Захарова ул. | 13 |  |  | 8059 | ЧУО |  | панельный | 600 (1-ЛГ-600) | 1981 | панельные | 9 | 0 | 5 | 179 | 9407 | 9096 | 9096 | 311 | да | да | да | да | да | да | нет | да | нет | 5 | 2 | 2 | 0 | 2 | 0
61 | Красносельский | МО Южно-Приморский | Кузнецова пр-кт | 26 | 1 |  | 8061 | ЧУО |  | панельный | 600 (1-ЛГ-600) | 1982 | панельные | 9 | 0 | 13 | 466 | 23750 | 22364 | 23347 | 403 | да | да | да | да | да | да | нет | да | нет | 13 | 4 | 3 | 0 | 4 | 0
63 | Красносельский | МО Южно-Приморский | Кузнецова пр-кт | 21 |  |  | 8063 | ЧУО |  | панельный | 137 | 1985 | панельные | 12 | 0 | 7 | 487 | 26997 | 26681 | 26681 | 316 | да | да | да | да | да | нет | нет | нет | да | 14 | 6 | 4 | 1 | 5 | 0
65 | Красносельский | МО Южно-Приморский | Доблести ул. | 20 | 1 |  | 8065 | ЧУО |  | панельный | 137 | 1986 | панельные | 16 | 0 | 1 | 15 | 8154 | 7601 | 7601 | 553 | да | да | да | да | да | нет | нет | нет | да | 3 | 4 | 6 | 0 | 1 | 0
69 | Красносельский | МО Южно-Приморский | Кузнецова пр-кт | 20 |  |  | 8069 | ЧУО |  | панельный | 600 (1-ЛГ-600) | 1984 | панельные | 9 | 0 | 13 | 464 | 25989 | 25842 | 25842 | 147 | да | да | да | да | да | нет | нет | нет | да | 13 | 4 | 3 | 0 | 4 | 0
71 | Красносельский | МО Южно-Приморский | Маршала Захарова ул. | 15 |  |  | 8070 | ЧУО |  | панельный | 600 (1-ЛГ-600) | 1981 | панельные | 9 | 0 | 12 | 430 | 22072 | 21742 | 21742 | 330 | да | да | да | да | да | да | нет | да | нет | 12 | 4 | 3 | 0 | 4 | 0
72 | Красносельский | МО Южно-Приморский | Маршала Захарова ул. | 17 | 1 |  | 8071 | ЧУО |  | панельный | 600 (1-ЛГ-600) | 1982 | панельные | 9 | 0 | 5 | 179 | 9304.5 | 9011.5 | 9011.5 | 293 | да | да | да | да | да | да | нет | да | нет | 5 | 3 | 1 | 0 | 2 | 0
73 | Красносельский | МО Южно-Приморский | Маршала Захарова ул. | 19 | 1 |  | 8072 | ЧУО |  | панельный | 600 (1-ЛГ-600) | 1982 | панельные | 9 | 0 | 4 | 143 | 7258 | 7110 | 7110 | 148 | да | да | да | да | да | да | нет | да | нет | 4 | 2 | 1 | 0 | 1 | 0
74 | Красносельский | МО Южно-Приморский | Маршала Захарова ул. | 12 | 1 |  | 8073 | ЧУО |  | кирпичный | индивидуальный | 2010 | кирпичные | 14 | 0 | 9 | 477 | 30391 | 29392 | 29392 | 999 | да | да | да | да | да | нет | нет | нет | да | 12 | 17 | 2 | 0 | 4 | 0
75 | Красносельский | МО Южно-Приморский | Маршала Захарова ул. | 12 | 2 |  | 8074 | ЧУО |  | кирпичный | индивидуальный | 2009 | кирпичные | 14 | 0 | 12 | 525 | 33356 | 32415 | 32415 | 941 | да | да | да | да | да | нет | нет | нет | да | 16 | 16 | 4 | 0 | 4 | 0
76 | Красносельский | МО Южно-Приморский | Маршала Захарова ул. | 16 | 1 |  | 8075 | ЧУО |  | панельный | индивидуальный | 2009 | панельные | 10 | 0 | 8 | 310 | 19868 | 18985 | 18985 | 883 | да | да | да | да | да | нет | нет | нет | да | 8 | 2 | 4 | 0 | 4 | 0
77 | Красносельский | МО Южно-Приморский | Маршала Захарова ул. | 16 | 2 |  | 8076 | ЧУО |  | панельный | индивидуальный | 2009 | панельные | 10 | 0 | 4 | 166 | 10567 | 10367 | 10367 | 200 | да | да | да | да | да | нет | нет | нет | да | 4 | 4 | 2 | 0 | 1 | 0
78 | Красносельский | МО Южно-Приморский | Маршала Захарова ул. | 16 | 3 |  | 8077 | ЧУО |  | панельный | индивидуальный | 2009 | панельные | 12 | 0 | 3 | 152 | 8509 | 8238 | 8238 | 271 | да | да | да | да | да | нет | нет | нет | да | 6 | 5 | 2 | 0 | 1 | 0
79 | Красносельский | МО Южно-Приморский | Маршала Захарова ул. | 18 | 1 |  | 8078 | ЧУО |  | панельный | индивидуальный | 2009 | панельные | 10 | 0 | 15 | 573 | 37051 | 35568 | 35568 | 1483 | да | да | да | да | да | нет | нет | нет | да | 15 | 16 | 5 | 0 | 5 | 0
80 | Красносельский | МО Южно-Приморский | Маршала Захарова ул. | 18 | 2 |  | 8079 | ЧУО |  | панельный | индивидуальный | 2009 | панельные | 9 | 0 | 6 | 217 | 15379 | 14957 | 14957 | 422 | да | да | да | да | да | нет | нет | нет | да | 6 | 9 | 4 | 0 | 2 | 0
81 | Красносельский | МО Южно-Приморский | Доблести ул. | 17 | 2 |  | 8080 | ЧУО |  | кирпичный | индивидуальный | 2009 | кирпичные | 25 | 0 | 6 | 279 | 21229 | 18166 | 18166 | 3063 | да | да | да | да | да | нет | нет | нет | да | 8 | 15 | 2 | 0 | 2 | 0
82 | Красносельский | МО Южно-Приморский | Ленинский пр. | 57 | 2 |  | 8081 | ЧУО |  | панельный | индивидуальный | 2010 | панельные | 17 | 0 | 8 | 534 | 31559 | 30579 | 30579 | 980 | да | да | да | да | да | нет | нет | нет | да | 16 | 15 | 4 | 0 | 2 | 0
83 | Красносельский | МО Южно-Приморский | Ленинский пр. | 55 | 3 |  | 8082 | ЧУО |  | панельный | индивидуальный | 2010 | панельные | 25 | 0 | 1 | 150 | 9275 | 9106 | 9106 | 169 | да | да | да | да | да | нет | нет | нет | да | 2 | 4 | 2 | 0 | 1 | 0
84 | Красносельский | МО Южно-Приморский | Героев пр-кт | 26 | 3 |  | 8083 | ЧУО |  | панельный | индивидуальный | 2010 | панельные | 17 | 0 | 2 | 167 | 10497 | 10090 | 10090 | 407 | да | да | да | да | да | нет | нет | нет | да | 4 | 5 | 6 | 0 | 2 | 0
85 | Красносельский | МО Южно-Приморский | Маршала Захарова ул. | 14 | 2 |  | 8084 | ЧУО |  | панельный | индивидуальный | 2010 | панельные | 15 | 0 | 6 | 472 | 24763 | 24133 | 24133 | 630 | да | да | да | да | да | нет | нет | нет | да | 12 | 21 | 4 | 0 | 2 | 0
86 | Красносельский | МО Южно-Приморский | Маршала Захарова ул. | 14 | 4 |  | 8085 | ЧУО |  | панельный | индивидуальный | 2010 | панельные | 25 | 0 | 1 | 150 | 9288 | 9121 | 9121 | 167 | да | да | да | да | да | нет | нет | нет | да | 4 | 4 | 2 | 0 | 1 | 0
87 | Красносельский | МО Южно-Приморский | Ленинский пр. | 55 | 2 |  | 8086 | ЧУО |  | панельный | индивидуальный | 2010 | панельные | 17 | 0 | 8 | 534 | 31496 | 30587 | 30587 | 909 | да | да | да | да | да | нет | нет | нет | да | 16 | 16 | 2 | 0 | 2 | 0
88 | Красносельский | МО Южно-Приморский | Брестский б-р | 9 |  |  | 8087 | ЧУО |  | панельный | 137 | 1987 | панельные | 16 | 0 | 1 | 15 | 8300 | 8168 | 8168 | 132 | да | да | да | да | да | нет | нет | нет | да | 1 | 4 | 8 | 0 | 1 | 0
89 | Красносельский | МО Южно-Приморский | Ленинский пр. | 55 | 1 |  | 8088 | ЧУО |  | панельный | индивидуальный | 2010 | панельные | 17 | 0 | 10 | 706 | 44697.1 | 42063.8 | 42063.8 | 2633.3 | да | да | да | да | да | нет | нет | нет | да | 20 | 24 | 2 | 0 | 4 | 0
90 | Красносельский | МО Южно-Приморский | Ленинский пр. | 57 | 1 |  | 8089 | ЧУО |  | панельный | индивидуальный | 2010 | панельные | 17 | 0 | 10 | 706 | 44611.8 | 41988.9 | 41988.9 | 2622.9 | да | да | да | да | да | нет | нет | нет | да | 20 | 24 | 2 | 0 | 4 | 0
92 | Красносельский | МО Красное Село | Геологическая | 42 |  |  | 8091 | ЧУО |  | монолит | индивидуальный | 2010 | кирпичные | 9 | 0 | 4 | 179 | 9350.3 | 9187.7 | 9187.7 | 162.6 | да | да | да | да | да | нет | нет | нет | да | 4 | 2 | 2 | 0 | 1 | 0
93 | Красносельский | МО Красное Село | Геологическая | 44 | 1 |  | 8092 | ЧУО |  | монолит | индивидуальный | 2010 | кирпичные | 9 | 0 | 4 | 171 | 9504.5 | 9344 | 9344 | 160.5 | да | да | да | да | да | нет | нет | нет | да | 4 | 2 | 2 | 0 | 1 | 0
94 | Красносельский | МО Южно-Приморский | Героев | 24 | 3 |  | 8093 | ЧУО |  | панельный | индивидуальный | 2012 | монолитные | 17 | 0 | 2 | 167 | 10463.9 | 10128.2 | 10128.2 | 335.7 | да | да | да | да | да | нет | нет | нет | да | 4 | 2 | 2 | 0 | 1 | 0
95 | Красносельский | МО Южно-Приморский | Героев | 26 | 1 |  | 8094 | ЧУО |  | панельный | индивидуальный | 2012 | монолитные | 17 | 0 | 10 | 752 | 45249.6 | 44038.6 | 44038.6 | 1211 | да | да | да | да | да | нет | нет | нет | да | 20 | 8 | 2 | 0 | 3 | 0
96 | Красносельский | МО Южно-Приморский | Героев | 26 | 2 |  | 8095 | ЧУО |  | панельный | индивидуальный | 2012 | монолитные | 17 | 0 | 10 | 752 | 45444.6 | 44254.6 | 44254.6 | 1190 | да | да | да | да | да | нет | нет | нет | да | 20 | 8 | 2 | 0 | 3 | 0
99 | Красносельский | МО Южно-Приморский | Ленинский пр. | 53 | 3 |  | 8098 | ЧУО |  | панельный | индивидуальный | 2012 | монолитные | 17 | 0 | 2 | 167 | 10491.1 | 10160 | 10160 | 331.1 | да | да | да | да | да | нет | нет | нет | да | 4 | 2 | 2 | 0 | 1 | 0
100 | Красносельский | МО Южно-Приморский | Ленинский пр. | 53 | 4 |  | 8099 | ЧУО |  | панельный | индивидуальный | 2012 | монолитные | 17 | 0 | 5 | 333 | 19417.4 | 18858 | 18858 | 559.4 | да | да | да | да | да | нет | нет | нет | да | 10 | 4 | 2 | 0 | 1 | 0
101 | Красносельский | МО Красное Село | Освобождения | 23 | 1 |  | 8100 | ЧУО |  | панельный | 121 | 2009 | железобетонные | 9 | 0 | 2 | 72 | 4705.5 | 4593.8 | 4593.8 | 111.7 | да | да | да | да | да | нет | нет | нет | да | 2 | 2 | 2 | 0 | 1 | 0
102 | Красносельский | МО Красное Село | Освобождения | 25 | 1 |  | 8101 | ЧУО |  | панельный | 121 | 2009 | панельные | 8 | 0 | 4 | 128 | 8342.9 | 8163.4 | 8163.4 | 179.5 | да | да | да | да | да | нет | нет | нет | да | 4 | 2 | 2 | 0 | 1 | 0
103 | Красносельский | МО Красное Село | Освобождения | 25 | 2 |  | 8102 | ЧУО |  | панельный | 121 | 2009 | панельные | 6/8/8 | 0 | 3 | 82 | 5594.6 | 5453 | 5453 | 141.6 | да | да | да | да | да | нет | нет | нет | да | 3 | 2 | 2 | 0 | 1 | 0
104 | Красносельский | МО Красное Село | Освобождения | 25 | 3 |  | 8103 | ЧУО |  | панельный | 121 | 2009 | панельные | 6 | 0 | 2 | 48 | 3177.7 | 3066.9 | 3066.9 | 110.8 | да | да | да | да | да | нет | нет | нет | да | 2 | 2 | 2 | 0 | 1 | 0
105 | Красносельский | МО Красное Село | Освобождения | 27 | 1 |  | 8104 | ЧУО |  | панельный | 121 | 2009 | панельные | 8 | 0 | 1 | 32 | 2120.2 | 2041.1 | 2041.1 | 79.1 | да | да | да | да | да | нет | нет | нет | да | 1 | 2 | 2 | 0 | 1 | 0
106 | Красносельский | МО Красное Село | Освобождения | 27 | 2 |  | 8105 | ЧУО |  | панельный | 121 | 2009 | панельные | 8 | 0 | 1 | 32 | 2115.5 | 2037.7 | 2037.7 | 77.8 | да | да | да | да | да | нет | нет | нет | да | 1 | 2 | 2 | 0 | 1 | 0
107 | Красносельский | МО Красное Село | Освобождения | 29 | 1 |  | 8106 | ЧУО |  | монолит | индивидуальный | 2010 | кирпичные | 9 | 0 | 3 | 126 | 7532.6 | 7398.1 | 7398.1 | 134.5 | да | да | да | да | да | нет | нет | нет | да | 3 | 2 | 2 | 0 | 1 | 0
108 | Красносельский | МО Красное Село | Рябчикова | 11 |  |  | 8107 | ЧУО |  | другое | другое | 1978 | кирпичные | 5 | 0 | 1 | 18 | 2092.2 | 2092.2 | 2092.2 |  | да | да | да | да | да | нет | нет | нет | да | 0 | 1 | 2 | 0 | 1 | 0
109 | Красносельский | МО Красное Село | Спирина | 1 | 1 |  | 8108 | ЧУО |  | монолит | индивидуальный | 2010 | монолитные | 9 | 0 | 3 | 108 | 7092.7 | 6953.3 | 6953.3 | 139.4 | да | да | да | да | да | нет | нет | нет | да | 3 | 2 | 2 | 0 | 1 | 0
110 | Красносельский | МО Красное Село | Спирина | 1 | 2 |  | 8109 | ЧУО |  | монолит | индивидуальный | 2010 | монолитные | 9 | 0 | 2 | 81 | 4539.8 | 4410.2 | 4410.2 | 129.6 | да | да | да | да | да | нет | нет | нет | да | 2 | 2 | 2 | 0 | 1 | 0
111 | Красносельский | МО Красное Село | Спирина | 1 | 3 |  | 8110 | ЧУО |  | монолит | индивидуальный | 2010 | монолитные | 9 | 0 | 1 | 54 | 2481.1 | 2377.5 | 2377.5 | 103.6 | да | да | да | да | да | нет | нет | нет | да | 1 | 2 | 2 | 0 | 1 | 0
112 | Красносельский | МО Красное Село | Спирина | 3 | 1 |  | 8111 | ЧУО |  | монолит | индивидуальный | 2010 | кирпичные | 9/8/8 | 0 | 3 | 100 | 6581.5 | 6415.6 | 6415.6 | 165.9 | да | да | да | да | да | нет | нет | нет | да | 3 | 2 | 2 | 0 | 1 | 0
113 | Красносельский | МО Красное Село | Спирина | 3 | 2 |  | 8112 | ЧУО |  | монолит | индивидуальный | 2010 | кирпичные | 8 | 0 | 1 | 40 | 2230.7 | 2125.8 | 2125.8 | 104.9 | да | да | да | да | да | нет | нет | нет | да | 1 | 2 | 2 | 0 | 1 | 0
114 | Красносельский | МО Красное Село | Спирина | 3 | 3 |  | 8113 | ЧУО |  | монолит | индивидуальный | 2010 | монолитные | 9 | 0 | 1 | 54 | 2477.2 | 2370.3 | 2370.3 | 106.9 | да | да | да | да | да | нет | нет | нет | да | 1 | 2 | 2 | 0 | 1 | 0
115 | Красносельский | МО Красное Село | Спирина | 5 | 1 |  | 8114 | ЧУО |  | панельный | другое | 2009 | панельные | 10/8/8 | 0 | 3 | 104 | 5911.8 | 5812.1 | 5812.1 | 99.7 | да | да | да | да | да | нет | нет | нет | да | 3 | 2 | 2 | 0 | 1 | 0
116 | Красносельский | МО Красное Село | Спирина | 5 | 2 |  | 8115 | ЧУО |  | панельный | другое | 2009 | панельные | 8 | 0 | 3 | 96 | 5458.7 | 5340.7 | 5340.7 | 118 | да | да | да | да | да | нет | нет | нет | да | 3 | 2 | 2 | 0 | 1 | 0
117 | Красносельский | МО Красное Село | Спирина | 5 | 3 |  | 8116 | ЧУО |  | панельный | другое | 2009 | панельные | 9 | 0 | 1 | 36 | 2198.7 | 2116.3 | 2116.3 | 82.4 | да | да | да | да | да | нет | нет | нет | да | 1 | 2 | 2 | 0 | 1 | 0
118 | Красносельский | МО Красное Село | Спирина | 7 | 1 |  | 8117 | ЧУО |  | панельный | другое | 2009 | панельные | 10/8/8 | 0 | 3 | 104 | 5922.2 | 5821.9 | 5821.9 | 100.3 | да | да | да | да | да | нет | нет | нет | да | 3 | 2 | 2 | 0 | 1 | 0
119 | Красносельский | МО Красное Село | Спирина | 7 | 2 |  | 8118 | ЧУО |  | панельный | другое | 2009 | панельные | 8 | 0 | 3 | 95 | 5472.4 | 5277 | 5277 | 195.4 | да | да | да | да | да | нет | нет | нет | да | 3 | 2 | 2 | 0 | 1 | 0
120 | Красносельский | МО Красное Село | Спирина | 7 | 3 |  | 8119 | ЧУО |  | панельный | другое | 2009 | панельные | 9 | 0 | 1 | 36 | 2197.7 | 2117 | 2117 | 80.7 | да | да | да | да | да | нет | нет | нет | да | 1 | 2 | 2 | 0 | 1 | 0
121 | Красносельский | МО Красное Село | Спирина | 9 | 1 |  | 8120 | ЧУО |  | панельный | другое | 2010 | панельные | 10/8/8 | 0 | 3 | 104 | 5956.1 | 5855.7 | 5855.7 | 100.4 | да | да | да | да | да | нет | нет | нет | да | 3 | 2 | 2 | 0 | 1 | 0
122 | Красносельский | МО Красное Село | Спирина | 9 | 2 |  | 8121 | ЧУО |  | панельный | другое | 2010 | панельные | 8 | 0 | 3 | 96 | 5496.1 | 5377.9 | 5377.9 | 118.2 | да | да | да | да | да | нет | нет | нет | да | 3 | 2 | 2 | 0 | 1 | 0
123 | Красносельский | МО Красное Село | Спирина | 15 |  |  | 8122 | ЧУО |  | панельный | индивидуальный | 2011 | монолитные | 9 | 0 | 2 | 108 | 7537.1 | 7438.6 | 7438.6 | 98.5 | да | да | да | да | да | нет | нет | нет | да | 2 | 2 | 2 | 0 | 1 | 0
124 | Красносельский | Урицк | Авангардная | 6 | 2 литер А |  | 8123 | орг-ия с гос. участием |  | панельный | индивидуальный | 1994 | панельные | 10 | 0 | 4 | 160 | 9107 | 9107 | 9005 | 102 | да | да | да | да | да | да | нет | да | нет | 4 | 2 | 2 | 2 | 2 | 0
125 | Красносельский | Урицк | Авангардная | 11 |  |  | 8124 | орг-ия с гос. участием |  | хрущевка | 1-507 | 1969 | панельные | 5 | 0 | 6 | 110 | 5406 | 5406 | 5042 | 364 | да | да | да | да | да | да | нет | да | нет | 0 | 1 | 1 | 1 | 1 | 0
126 | Красносельский | Урицк | Германа | 6 | литер А |  | 8125 | орг-ия с гос. участием |  | монолит | 1-528КП-82 | 1972 | кирпичные | 9 | 0 | 7 | 353 | 18442 | 18442 | 18133 | 309 | да | да | да | да | да | да | нет | да | нет | 7 | 2 | 2 | 3 | 3 | 0
128 | Красносельский | Урицк | Добровольцев | 46 | литер А |  | 8127 | орг-ия с гос. участием |  | панельный | 600 (1-ЛГ-600) | 1970 | панельные | 9 | 0 | 5 | 179 | 9549 | 9549 | 9226 | 323 | да | да | да | да | да | да | нет | да | нет | 5 | 1 | 1 | 1 | 1 | 0
129 | Красносельский | Урицк | Добровольцев | 48 | литер А |  | 8128 | орг-ия с гос. участием |  | хрущевка | 1-507 | 1969 | панельные | 5 | 0 | 4 | 80 | 3599 | 3599 | 3520 | 79 | да | да | да | да | да | да | нет | да | нет | 0 | 1 | 1 | 1 | 1 | 0
130 | Красносельский | Урицк | Добровольцев | 50 | литер А |  | 8129 | орг-ия с гос. участием |  | панельный | 600 (1-ЛГ-600) | 1979 | панельные | 12 | 0 | 2 | 95 | 4601 | 4601 | 4579 |  | да | да | да | да | да | да | нет | да | нет | 4 | 2 | 2 | 1 | 1 | 0
131 | Красносельский | Константиновское | пр.Ветеранов | 146/22 |  |  | 8130 | орг-ия с гос. участием |  | монолит | индивидуальный | 1983 | кирпичные | 12 | 0 | 1 | 66 | 3833 | 3833 | 3389 | 444 | да | да | да | да | да | да | нет | нет | да | 2 | 2 | 2 | 1 | 1 | 0
132 | Красносельский | Константиновское | пр.Ветеранов | 148 | 1 литер А |  | 8131 | орг-ия с гос. участием |  | монолит | 1-528КП-41 | 1969 | кирпичные | 9 | 0 | 4 | 231 | 11358 | 11358 | 11093 | 265 | да | да | да | да | да | да | нет | да | нет | 4 | 2 | 1 | 2 | 2 | 0
133 | Красносельский | Константиновское | пр.Ветеранов | 150 | литер А |  | 8132 | орг-ия с гос. участием |  | монолит | другое | 1974 | кирпичные | 12 | 0 | 2 | 84 | 4485 | 4485 | 4138 | 347 | да | да | да | да | да | да | нет | да | нет | 2 | 2 | 1 | 1 | 1 | 0
134 | Красносельский | Константиновское | пр.Ветеранов | 152 | 5 литер А |  | 8133 | орг-ия с гос. участием |  | хрущевка | другое | 1965 | панельные | 5 | 0 | 6 | 120 | 5354 | 5354 | 5354 |  | да | да | да | да | да | да | нет | да | нет | 0 | 1 | 1 | 1 | 1 | 0
135 | Красносельский | Константиновское | пр.Ветеранов | 154 | литер А |  | 8134 | орг-ия с гос. участием |  | монолит | другое | 1972 | кирпичные | 12 | 0 | 2 | 84 | 4487 | 4487 | 4143 | 344 | да | да | да | да | да | да | нет | да | нет | 2 | 2 | 1 | 1 | 1 | 0
136 | Красносельский | Константиновское | пр.Ветеранов | 158 | литер А |  | 8135 | орг-ия с гос. участием |  | монолит | 1-528КП-41 | 1966 | кирпичные | 9 | 0 | 4 | 231 | 11028 | 11028 | 11009 |  | да | да | да | да | да | да | нет | да | нет | 4 | 1 | 1 | 2 | 2 | 0
137 | Красносельский | Константиновское | Здоровцева | 33 | 1 литер А |  | 8136 | орг-ия с гос. участием |  | панельный | другое | 1970 | панельные | 9 | 0 | 7 | 251 | 13318 | 13318 | 13304 |  | да | да | да | да | да | да | нет | да | нет | 7 | 2 | 2 | 2 | 2 | 0
138 | Красносельский | Константиновское | 2-я Комсомольская | 53 | литер А |  | 8137 | орг-ия с гос. участием |  | хрущевка | другое | 1967 | панельные | 5 | 0 | 7 | 70 | 3185 | 3185 | 3185 |  | да | да | да | да | да | да | нет | да | нет | 0 | 1 | 1 | 1 | 1 | 0
139 | Красносельский | Константиновское | Пограничника Гарькавого ул. | 34 | 1 литер А |  | 8138 | орг-ия с гос. участием |  | монолит | 1-528КП-41 | 1967 | кирпичные | 9 | 0 | 5 | 248 | 13570 | 13570 | 11403 | 2167 | да | да | да | да | да | да | нет | да | нет | 5 | 1 | 1 | 2 | 2 | 0
140 | Красносельский | Константиновское | Пограничника Гарькавого ул. | 40 | 1 литер А |  | 8139 | орг-ия с гос. участием |  | монолит | 1-528КП-41 | 1966 | кирпичные | 9 | 0 | 1 | 45 | 2057 | 2057 | 1957 | 100 | да | да | да | да | да | да | нет | да | нет | 1 | 2 | 1 | 1 | 1 | 0
141 | Красносельский | Константиновское | Пограничника Гарькавого ул. | 42 | 1 литер А |  | 8140 | орг-ия с гос. участием |  | монолит | 1-528КП-41 | 1967 | кирпичные | 9 | 0 | 1 | 45 | 2074 | 2074 | 1969 | 105 | да | да | да | да | да | да | нет | да | нет | 1 | 2 | 1 | 1 | 1 | 0
142 | Красносельский | Константиновское | Пограничника Гарькавого ул. | 48 | 1 литер А |  | 8141 | орг-ия с гос. участием |  | хрущевка | другое | 1967 | панельные | 5 | 0 | 7 | 70 | 3210 | 3210 | 3169 |  | да | да | да | да | да | да | нет | да | нет | 0 | 1 | 1 | 1 | 1 | 0
143 | Красносельский | Константиновское | Пограничника Гарькавого ул. | 48 | 2 литер А |  | 8142 | орг-ия с гос. участием |  | хрущевка | другое | 1967 | панельные | 5 | 5 | 5 | 50 | 2523 | 2523 | 2437 | 86 | да | да | да | да | да | да | нет | да | нет | 0 | 1 | 1 | 1 | 1 | 0
144 | Красносельский | Константиновское | пр Н.Ополчения | 229 | 1 литер А |  | 8143 | орг-ия с гос. участием |  | хрущевка | 1-507 | 1970 | панельные | 5 | 0 | 6 | 118 | 5436 | 5436 | 5389 |  | да | да | да | да | да | да | нет | да | нет | 0 | 1 | 1 | 1 | 1 | 0
145 | Красносельский | Константиновское | пр Н.Ополчения | 241 | 1 литер А |  | 8144 | орг-ия с гос. участием |  | монолит | 1-528КП-41 | 1968 | кирпичные | 9 | 0 | 4 | 231 | 11326 | 11326 | 11291 |  | да | да | да | да | да | да | нет | да | нет | 4 | 1 | 1 | 2 | 2 | 0
146 | Красносельский | Константиновское | пр Н.Ополчения | 245 | литер А |  | 8145 | орг-ия с гос. участием |  | монолит | 1-528КП-41 | 1967 | кирпичные | 9 | 0 | 1 | 45 | 2061 | 2061 | 1956 | 105 | да | да | да | да | да | да | нет | да | нет | 1 | 2 | 1 | 1 | 1 | 0
147 | Красносельский | Константиновское | Тамбасова | 31 | 1 литер А |  | 8146 | орг-ия с гос. участием |  | монолит | 1-528КП-40 | 1968 | кирпичные | 9 | 0 | 1 | 45 | 2107 | 2107 | 2005 | 102 | да | да | да | да | да | да | нет | да | нет | 1 | 2 | 1 | 1 | 1 | 0
148 | Красносельский | Константиновское | Тамбасова | 36 | 1 литер А |  | 8147 | орг-ия с гос. участием |  | монолит | 1-528КП-41 | 1970 | кирпичные | 9 | 0 | 4 | 231 | 11543 | 11543 | 11288 | 255 | да | да | да | да | да | да | нет | да | нет | 4 | 2 | 1 | 2 | 2 | 0
149 | Красносельский | МО город Красное Село | Октябрьская улица | 14 |  |  | 8148 | ЧУО |  | индивидуальный | индивидуальный | 1950 | деревянные | 1 |  | 1 | 4 | 162 | 162.5 | 162 |  | да | да | нет | да | да |  | да | да | нет
150 | Красносельский | МО город Красное Село | Комсомольская улица | 2 |  |  | 8149 | ЧУО |  | брежневка | 1-528КП-82 | 1963 | кирпичные | 3 |  | 2 | 24 | 953 | 953 | 953 |  | да | да | нет | да | да |  | да | да | нет |  | 1 | 1
151 | Красносельский | МО город Красное Село | Огородная улица | 17 |  |  | 8150 | ЧУО |  | панельный | другое | 1970 | панельные | 5 |  | 4 | 60 | 2762 | 2707.5 | 2646 | 116 | да | да | нет | да | да |  | да | да | нет |  | 1 |  |  | 1
152 | Красносельский | МО город Красное Село | проспект Ленина | 89 |  |  | 8151 | ЧУО |  | брежневка | 1-528КП-82 | 1964 | кирпичные | 4 |  | 4 | 64 | 2740 | 2657.46 | 2657 | 83 | да | да | нет | да | да |  | да | да | нет |  | 1
153 | Красносельский | МО город Красное Село | проспект Ленина | 91 |  |  | 8152 | ЧУО |  | брежневка | 1-528КП-82 | 1964 | кирпичные | 3 |  | 3 | 36 | 1654.1 | 1547.91 | 1474.8 | 179.3 | да | да | нет | да | да |  | да | да | нет |  | 1 | 1
154 | Красносельский | МО город Красное Село | улица Восстановления | 64 |  |  | 8153 | ЧУО |  |  | индивидуальный | 1959 | кирпичные | 2 |  | 2 | 8 | 452 | 451.7 | 452 |  | да | да | нет | да | да |  | да | да | нет
155 | Красносельский | МО город Красное Село | улица Восстановления | 66 | 1 |  | 8154 | ЧУО |  |  | индивидуальный | 1958 | кирпичные | 2 |  | 2 | 6 | 458 | 458.7 | 458 |  | да | да | нет | да | да |  | да | да | нет
156 | Красносельский | МО город Красное Село | улица Свободы | 16 |  |  | 8155 | ЧУО |  |  | индивидуальный | 1961 | кирпичные | 2 |  | 2 | 16 | 639.8 | 633.93 | 633.93 |  | да | да | нет | да | да |  | да | да | нет |  | 1 | 1
157 | Красносельский | МО город Красное Село | улица Свободы | 23 |  |  | 8156 | ЧУО |  | брежневка | 1-528КП-82 | 1976 | кирпичные | 9 |  | 6 | 216 | 11110.6 | 10947.6 | 10899.6 | 211 | да | да | да | да | да |  | нет | да | нет | 6 | 1 | 1 | 1 | 3
158 | Красносельский | МО город Красное Село | улица Свободы | 24 |  |  | 8157 | ЧУО |  |  | индивидуальный | 1960 | кирпичные | 2 |  | 1 | 8 | 288 | 288 | 288 |  | да | да | нет | да | да |  | нет | нет | да |  | 1 | 1
159 | Красносельский | МО город Красное Село | улица Юных Пионеров | 14 |  |  | 8158 | ЧУО |  | панельный | другое | 1968 | панельные | 5 |  | 4 | 80 | 3569 | 3568.9 | 3568.9 |  | да | да | нет | да | да |  | да | да | нет |  | 1 |  |  | 1
160 | Красносельский | МО город Красное Село | улица Юных Пионеров | 15 |  |  | 8159 | ЧУО |  | брежневка | 1-528КП-82 | 1973 | кирпичные | 9 |  | 6 | 216 | 10145.9 | 11029.9 | 10029.9 | 116 | да | да | да | да | да |  | нет | да | нет | 6 | 2 | 1 | 1 | 3
161 | Красносельский | МО город Красное Село | улица Юных Пионеров | 16 |  |  | 8160 | ЧУО |  | панельный | другое | 1968 | панельные | 5 |  | 4 | 80 | 3568.5 | 3567.5 | 3568.5 |  | да | да | нет | да | да |  | да | да | нет |  | 1
162 | Красносельский | МО город Красное Село | улица Юных Пионеров | 18 |  |  | 8161 | ЧУО |  | панельный | другое | 1969 | панельные | 5 |  | 4 | 80 | 3505 | 3504.8 | 3505 |  | да | да | нет | да | да |  | да | да | нет |  | 1 |  |  | 1
163 | Красносельский | МО город Красное Село | улица Юных Пионеров | 18 | 2 |  | 8162 | ЧУО |  | брежневка | 1-528КП-82 | 1978 | кирпичные | 5 |  | 8 | 129 | 6130 | 6130 | 6130 |  | да | да | нет | да | да |  | да | да | нет |  | 1 |  |  | 1
164 | Красносельский | МО город Красное Село | улица Юных Пионеров | 18 | 3 |  | 8163 | ЧУО |  | панельный | 1-507 | 1995 | панельные | 5 |  | 4 | 80 | 4996 | 4945.8 | 4945.8 | 50 | да | да | да | да | да | нет | нет | нет | да |  | 1 |  |  | 1
165 | Красносельский | МО город Красное Село | улица Юных Пионеров | 18 | 4 |  | 8164 | ЧУО |  | панельный | 1-507 | 1995 | панельные | 5 |  | 2 | 40 | 2497.3 | 2473.3 | 2472.3 |  | да | да | да | да | да | нет | нет | нет | да
166 | Красносельский | МО город Красное Село | Гвардейская улица | 6 | 1 |  | 8165 | ЧУО |  | брежневка | 1-528КП-82 | 1961 | кирпичные | 4 |  | 2 | 32 | 1285 | 1278.3 | 1278.3 |  | да | да | нет | да | да |  | да | да | нет |  | 1 | 1
167 | Красносельский | МО город Красное Село | Гвардейская улица | 6 | 2 |  | 8166 | ЧУО |  | брежневка | 1-528КП-82 | 1964 | кирпичные | 4 |  | 2 | 32 | 1310.1 | 1390.3 | 1290.3 |  | да | да | нет | да | да |  | да | да | нет |  |  |  |  | 1
168 | Красносельский | МО город Красное Село | Гвардейская улица | 8 | 1 |  | 8167 | ЧУО |  | брежневка | 1-528КП-82 | 1963 | кирпичные | 4 |  | 2 | 32 | 1354.8 | 1265.7 | 1265.7 | 89.1 | да | да | нет | да | да |  | да | да | нет |  | 1 |  |  | 1
169 | Красносельский | МО город Красное Село | Гвардейская улица | 8 | 2 |  | 8168 | ЧУО |  | брежневка | 1-528КП-82 | 1964 | кирпичные | 4 |  | 4 | 64 | 2743.8 | 2728.4 | 2728.4 |  | да | да | нет | да | да |  | да | да | нет |  | 1 |  |  | 1
170 | Красносельский | МО город Красное Село | Гвардейская улица | 10 |  |  | 8169 | ЧУО |  | брежневка | 1-528КП-82 | 1958 | кирпичные | 3 |  | 2 | 18 | 964.5 | 941.4 | 941.4 |  | да | да | нет | да | да |  | да | да | нет |  | 1
171 | Красносельский | МО город Красное Село | Гвардейская улица | 12 |  |  | 8170 | ЧУО |  | брежневка | 1-528КП-82 | 1959 | кирпичные | 3 |  | 2 | 27 | 1361 | 1360.6 | 1360.6 |  | да | да | нет | да | да |  | да | да | нет |  | 1
172 | Красносельский | МО город Красное Село | Гвардейская улица | 18 | 1 |  | 8171 | ЧУО |  | брежневка | 1-528КП-82 | 1976 | кирпичные | 5 |  | 6 | 99 | 4623.5 | 4624.9 | 4623.5 |  | да | да | нет | да | да |  | да | да | нет |  | 1 |  |  | 1
173 | Красносельский | МО город Красное Село | Нагорная улица | 45 |  |  | 8172 | ЧУО |  | индивидуальный | 1-528КП-82 | 1954 | панельные | 3 |  | 3 | 7 | 3039 | 2451.7 | 2282 | 757 | да | да | нет | да | да |  | да | да | нет |  | 1 | 1 |  | 1
176 | Красносельский | МО город Красное Село | проспект Ленина | 73 |  |  | 8175 | ЧУО |  |  | 1-528КП-82 | 1967 | кирпичные | 9 |  | 1 | 44 | 2139.4 | 2060.5 | 1954.9 | 184.5 | да | да | нет | да | да |  | да | да | нет | 1 | 2 |  |  | 1
177 | Красносельский | МО город Красное Село | проспект Ленина | 75 |  |  | 8176 | ЧУО |  | брежневка | 1-528КП-82 | 1964 | кирпичные | 6 |  | 5 | 80 | 4637.9 | 4637.9 | 3464.1 | 1173.8 | да | да | нет | да | да |  | да | да | нет |  | 1 |  |  | 1
178 | Красносельский | МО город Красное Село | проспект Ленина | 100/4 |  |  | 8177 | ЧУО |  | индивидуальный | 1-528КП-82 | 1956 | кирпичные | 3 |  | 4 | 38 | 2294.2 | 2294.2 | 2294.2 |  | да | да | нет | да | да |  | да | да | нет |  | 1 | 1 |  | 1
179 | Красносельский | МО город Красное Село | проспект Ленина | 102 | 1 |  | 8178 | ЧУО |  |  | 1-528КП-82 | 1955 | панельные | 3 |  | 2 | 5 | 2539.3 | 2302.7 | 1568.3 | 971 | да | да | нет | да | да |  | нет | да | нет |  | 1 | 1 |  | 1
180 | Красносельский | МО город Красное Село | проспект Ленина | 104 |  |  | 8179 | ЧУО |  |  | 1-528КП-82 | 1954 | панельные | 3 |  | 2 | 18 | 1824 | 1346.2 | 1120 | 704 | да | да | нет | да | да |  | да | да | нет |  |  | 1
181 | Красносельский | МО город Красное Село | улица Лермонтова | 15 |  |  | 8180 | ЧУО |  |  | индивидуальный | 1961 | кирпичные | 3 |  | 3 | 24 | 1940 | 1431.5 | 1431.5 | 508 | да | да | нет | да | да |  | да | да | нет |  | 1
182 | Красносельский | МО город Красное Село | улица Лермонтова | 16 | 1 |  | 8181 | ЧУО |  |  | индивидуальный | 1939 | кирпичные | 2 |  | 1 | 4 | 344 | 327.7 | 327.7 |  | да | да | нет | да | да |  | нет | да | нет |  |  |  |  | 1
183 | Красносельский | МО город Красное Село | улица Лермонтова | 22 | 2 |  | 8182 | ЧУО |  |  | 1-507 | 1965 | панельные | 4 |  | 3 | 48 | 2089.8 | 1410.3 | 2089.8 |  | да | да | нет | да | да |  | да | да | нет |  | 1
184 | Красносельский | МО город Красное Село | улица Лермонтова | 26 |  |  | 8183 | ЧУО |  |  | 1-528КП-82 | 1961 | кирпичные | 3 |  | 4 | 44 | 1889.6 | 1889.7 | 1723.6 | 166 | да | да | нет | да | да |  | да | да | нет |  | 1 | 1
185 | Красносельский | МО город Красное Село | улица Суворова | 2 |  |  | 8184 | ЧУО |  |  | 1-528КП-82 | 1962 | кирпичные | 3 |  | 3 | 31 | 1742.9 | 1593.2 | 1264.9 | 478 | да | да | нет | да | да |  | да | да | нет |  | 1 |  |  | 1
186 | Красносельский | МО город Красное Село | улица Суворова | 9 |  |  | 8185 | ЧУО |  |  | 1-528КП-82 | 1955 | кирпичные | 3 |  | 3 | 6 | 2203 | 1995.5 | 1663 | 540 | да | да | нет | да | да |  | нет | да | нет |  | 1 |  |  | 1
187 | Красносельский | МО город Красное Село | улица Суворова | 11 |  |  | 8186 | ЧУО |  |  | 1-528КП-82 | 1956 | кирпичные | 3 |  | 2 | 18 | 926 | 926.4 | 926 |  | да | да | нет | да | да |  | да | да | нет |  | 1
188 | Красносельский | МО город Красное Село | улица Суворова | 13 |  |  | 8187 | ЧУО |  |  | 1-528КП-82 | 1962 | кирпичные | 4 |  | 4 | 64 | 2773 | 2772.8 | 2772.8 |  | да | да | нет | да | да |  | да | да | нет |  | 1
189 | Красносельский | МО город Красное Село | улица Юных Пионеров | 8 |  |  | 8188 | ЧУО |  |  | 1-528КП-82 | 1961 | кирпичные | 3 |  | 3 | 26 | 1916 | 1410.7 | 1410.7 | 505 | да | да | нет | да | да |  | да | да | нет |  | 1 | 1 |  | 1
190 | Красносельский | МО город Красное Село | улица Юных Пионеров | 13 |  |  | 8189 | ЧУО |  |  | 1-528КП-82 | 1961 | кирпичные | 3 |  | 3 | 36 | 1520 | 1510.1 | 1510.1 |  | да | да | нет | да | да |  | да | да | нет |  | 1 | 1
191 | Красносельский | МО город Красное Село | Нагорная улица | 43 | 2 |  | 8190 | ЧУО |  |  | 1-528КП-82 | 1956 | панельные | 3 |  | 4 | 38 | 2660 | 2455.2 | 2455.2 | 205 | да | да | нет | да | да |  | да | да | нет |  | 1 | 1 |  | 1
192 | Красносельский | МО город Красное Село | улица Лермонтова | 18 |  |  | 8191 | ЧУО |  |  | 1-507 | 1995 | панельные | 5 |  | 3 | 50 | 2937.3 | 2928.3 | 2928.3 |  | да | да | да | да | да |  | нет | да | нет |  | 1 | 1 |  | 1
193 | Красносельский | МО город Красное Село | Гвардейская улица | 3 |  |  | 8192 | ЧУО |  |  | 1-528КП-82 | 1959 | кирпичные | 3 |  | 3 | 29 | 1467 | 1690.7 | 1467 |  | да | да | нет | да | да |  | да | да | нет |  | 1 | 1 |  | 1
194 | Красносельский | МО город Красное Село | Гвардейская улица | 5 |  |  | 8193 | ЧУО |  |  | 1-528КП-82 | 1952 | кирпичные | 3 |  | 3 | 5 | 2242 | 2004.6 | 1694 | 548 | да | да | нет | да | да |  | нет | да | нет |  | 1 | 1
195 | Красносельский | МО город Красное Село | Гвардейская улица | 7 |  |  | 8194 | ЧУО |  |  | другое | 1967 | панельные | 5 |  | 4 | 80 | 3822.5 | 3778.5 | 3778.5 |  | да | да | нет | да | да |  | да | да | нет |  | 1 | 1 |  | 1
196 | Красносельский | МО город Красное Село | Гвардейская улица | 9 |  |  | 8195 | ЧУО |  |  | 1-528КП-82 | 1962 | кирпичные | 4 |  | 3 | 42 | 2057 | 2027.7 | 1786.2 | 270.8 | да | да | нет | да | да |  | да | да | нет |  | 1 | 1 |  | 1
197 | Красносельский | МО город Красное Село | Нагорная улица | 37 |  |  | 8196 | ЧУО |  |  | 1-528КП-82 | 1956 | кирпичные | 3 |  | 3 | 27 | 1777.6 | 1778.8 | 1777.6 |  | да | да | нет | да | да |  | да | да | нет |  | 1 | 1
198 | Красносельский | МО город Красное Село | Нагорная улица | 39 |  |  | 8197 | ЧУО |  |  | 1-528КП-82 | 1961 | кирпичные | 3 |  | 2 | 24 | 1051.5 | 953.1 | 952.5 | 99 | да | да | нет | да | да |  | да | да | нет |  | 1 | 1 |  | 1
199 | Красносельский | МО город Красное Село | Нагорная улица | 41 | 1 |  | 8198 | ЧУО |  |  | 1-528КП-82 | 1960 | кирпичные | 3 |  | 2 | 24 | 954.2 | 940.2 | 940.2 |  | да | да | нет | да | да |  | да | да | нет |  | 1 | 1
200 | Красносельский | МО город Красное Село | проспект Ленина | 61 | 1 |  | 8199 | ЧУО |  |  | 1-528КП-82 | 1960 | кирпичные | 3 |  | 3 | 29 | 2087.4 | 2087.4 | 1471 | 616.4 | да | да | нет | да | да |  | да | да | нет |  | 1 | 1
201 | Красносельский | МО город Красное Село | проспект Ленина | 61 | 2 |  | 8200 | ЧУО |  |  | 1-528КП-82 | 1962 | кирпичные | 4 |  | 3 | 48 | 2023 | 1957.6 | 1903.7 |  | да | да | нет | да | да |  | да | да | нет |  | 1 | 1 |  | 1
202 | Красносельский | МО город Красное Село | проспект Ленина | 61 | 3 |  | 8201 | ЧУО |  |  | 1-528КП-82 | 1966 | кирпичные | 4 |  | 3 | 44 | 2010.4 | 2010.4 | 1866.2 | 144.2 | да | да | нет | да | да |  | да | да | нет |  | 1 | 1
203 | Красносельский | МО город Красное Село | проспект Ленина | 63 | 1 |  | 8202 | ЧУО |  |  | 1-528КП-82 | 1968 | кирпичные | 5 |  | 5 | 80 | 4911.1 | 4911.1 | 3488.8 | 1422.3 | да | да | нет | да | да |  | да | да | нет |  | 1 | 1 |  | 1
204 | Красносельский | МО город Красное Село | проспект Ленина | 63 | 2 |  | 8203 | ЧУО |  |  | 1-528КП-82 | 1968 | кирпичные | 5 |  | 4 | 80 | 3444.3 | 3444.3 | 3444.3 |  | да | да | нет | да | да |  | да | да | нет |  | 1 | 1 |  | 4
205 | Красносельский | МО город Красное Село | проспект Ленина | 67 |  |  | 8204 | ЧУО |  |  | 1-528КП-82 | 1953 | кирпичные | 3 |  | 2 | 16 | 954.5 | 921.1 | 818.9 | 135.6 | да | да | нет | да | да |  | нет | да | нет |  | 1
206 | Красносельский | МО город Красное Село | проспект Ленина | 92 | 1 |  | 8205 | ЧУО |  |  | 1-528КП-82 | 1956 | кирпичные | 3 |  | 3 | 20 | 1850 | 1783.5 | 1342 | 508 | да | да | нет | да | да |  | да | да | нет |  | 1 | 1 |  | 1
207 | Красносельский | МО город Красное Село | проспект Ленина | 94 |  |  | 8206 | ЧУО |  |  | 1-528КП-82 | 1952 | кирпичные | 2 |  | 2 | 12 | 698 | 694.4 | 698 |  | да | да | нет | да | да |  | да | да | нет |  | 1 | 1 |  | 1
208 | Красносельский | МО город Красное Село | проспект Ленина | 96 |  |  | 8207 | ЧУО |  |  | 1-528КП-82 | 1956 | кирпичные | 3 |  | 2 | 13 | 1087 | 1084.8 | 953 | 134 | да | да | нет | да | да |  | да | да | нет |  | 1 | 1
209 | Красносельский | МО город Красное Село | улица Лермонтов | 7 |  |  | 8208 | ЧУО |  |  | 1-507 | 1991 | панельные | 9 |  | 6 | 151 | 9001 | 9025.8 | 8900 | 101 | да | да | да | да | да |  | нет | да | нет | 6 | 2 | 1 | 1 | 6
210 | Красносельский | МО город Красное Село | улица Лермонтова | 9 |  |  | 8209 | ЧУО |  |  | 1-528КП-82 | 1975 | кирпичные | 9 |  | 1 | 45 | 2078 | 2052.9 | 1972 | 106 | да | да | нет | да | да |  | да | да | нет | 1 | 1 | 1 |  | 1
211 | Красносельский | МО город Красное Село | улица Лермонтова | 10 |  |  | 8210 | ЧУО |  |  | 1-528КП-82 | 1966 | кирпичные | 4 |  | 4 | 64 | 2547 | 2546.9 | 2546.9 |  | да | да | нет | да | да |  | да | да | нет |  | 1 | 1 |  | 1
212 | Красносельский | МО город Красное Село | улица Лермонтова | 11 | 2 |  | 8211 | ЧУО |  |  | 1-528КП-82 | 1985 | кирпичные | 5 |  | 6 | 80 | 4303.2 | 4169.2 | 4169.2 | 134 | да | да | да | да | да |  | нет | да | нет |  | 1 | 1 |  | 1
213 | Красносельский | МО город Красное Село | улица Лермонтова | 12 | 3 |  | 8212 | ЧУО |  |  | 1-507 | 1967 | панельные | 5 |  | 4 | 80 | 3600 | 3541.7 | 3600 |  | да | да | нет | да | да |  | да | да | нет |  | 1 | 1 |  | 1
214 | Красносельский | МО город Красное Село | улица Лермонтова | 14 |  |  | 8213 | ЧУО |  |  | 1-528КП-82 | 1964 | панельные | 4 |  | 3 | 48 | 2032 | 2033.3 | 2032 |  | да | да | нет | да | да |  | да | да | нет |  | 1 | 1 |  | 1
215 | Красносельский | МО город Красное Село | Гвардейская улица | 19 | 1 |  | 8214 | ЧУО |  |  | 1-528КП-82 | 1978 | кирпичные | 5 |  | 8 | 125 | 7603 | 6938.9 | 6182 | 1421 | да | да | нет | да | да |  | да | да | нет |  | 1 | 3 |  | 2
216 | Красносельский | МО город Красное Село | Гвардейская улица | 19 | 3 |  | 8215 | ЧУО |  |  | другое | 1969 | панельные | 5 |  | 6 | 90 | 4385 | 4384.7 | 4384.7 |  | да | да | нет | да | да |  | да | да | нет |  | 1 | 1 |  | 1
217 | Красносельский | МО город Красное Село | Гвардейская улица | 21 |  |  | 8216 | ЧУО |  |  | 1-528КП-82 | 1974 | кирпичные | 5 |  | 4 | 70 | 3401 | 3401.4 | 3401 |  | да | да | нет | да | да |  | да | да | нет |  | 1 | 2 |  | 1
218 | Красносельский | МО город Красное Село | Гвардейская улица | 23 |  |  | 8217 | ЧУО |  |  | 1-528КП-82 | 1974 | кирпичные | 9 |  | 1 | 54 | 1962 | 1962.2 | 1962 |  | да | да | да | да | да |  | нет | да | нет | 1 | 2 | 1 |  | 1
219 | Красносельский | МО город Красное Село | улица Лермонтова | 1 |  |  | 8218 | ЧУО |  |  | 1-528КП-82 | 1968 | кирпичные | 5 |  | 5 | 100 | 4177 | 4177.4 | 4177 |  | да | да | нет | да | да |  | да | да | нет |  | 1 | 1 |  | 1
220 | Красносельский | МО город Красное Село | улица Спирина | 14 | 1 |  | 8219 | ЧУО |  |  | 1-528КП-82 | 1971 | кирпичные | 5 |  | 8 | 128 | 6106 | 6105.7 | 6105.7 |  | да | да | нет | да | да |  | да | да | нет |  | 1 | 1 |  | 1
221 | Красносельский | МО город Красное Село | улица Спирина | 14 | 2 |  | 8220 | ЧУО |  |  | 1-528КП-82 | 1969 | кирпичные | 5 |  | 8 | 129 | 6133 | 6399.7 | 6133 |  | да | да | нет | да | да |  | да | да | нет |  | 1 | 1 |  | 1
222 | Красносельский | МО город Красное Село | улица Спирина | 16 | 1 |  | 8221 | ЧУО |  |  | 1-528КП-82 | 1972 | кирпичные | 5 |  | 8 | 128 | 6433.6 | 6374.8 | 6068.1 | 365.5 | да | да | нет | да | да |  | да | да | нет |  | 1 | 1 |  | 1
223 | Красносельский | МО город Красное Село | улица Спирина | 16 | 2 |  | 8222 | ЧУО |  |  | 1-528КП-82 | 1969 | кирпичные | 5 |  | 6 | 100 | 4587.8 | 4587.8 | 4587.8 |  | да | да | нет | да | да |  | да | да | нет |  | 1 | 1 |  | 1
224 | Красносельский | МО город Красное Село | улица Спирина | 18 |  |  | 8223 | ЧУО |  |  | 1-528КП-82 | 1972 | кирпичные | 5 |  | 8 | 128 | 6367 | 6366.2 | 6040 | 327 | да | да | нет | да | да |  | да | да | нет |  | 1 | 1 |  | 1
225 | Красносельский | МО город Красное Село | проспект Ленина | 45 |  |  | 8224 | ЧУО |  |  | индивидуальный | 1960 | кирпичные | 2 |  | 1 | 8 | 334 | 283.5 | 283.5 | 50 | да | да | да | да | да |  | нет | да | нет |  |  | 1 |  | 1
226 | Красносельский | МО город Красное Село | проспект Ленина | 47 | 2 |  | 8225 | ЧУО |  |  | индивидуальный | 1960 | кирпичные | 2 |  | 1 | 8 | 282 | 281.1 | 281.1 |  | да | да | да | да | да |  | нет | да | нет |  | 1
227 | Красносельский | МО город Красное Село | проспект Ленина | 53 |  |  | 8226 | ЧУО |  |  | 1-528КП-82 | 1966 | кирпичные | 5 |  | 4 | 64 | 3551 | 3551.7 | 2831.4 | 719.6 | да | да | нет | да | да |  | да | да | нет |  | 1 | 1 |  | 1
228 | Красносельский | МО город Красное Село | проспект Ленина | 55 |  |  | 8227 | ЧУО |  |  | 1-528КП-82 | 1966 | кирпичные | 5 |  | 4 | 64 | 3781.6 | 3765.8 | 2826.2 | 955.4 | да | да | нет | да | да |  | да | да | нет |  | 1 | 1 |  | 1
229 | Красносельский | МО город Красное Село | проспект Ленина | 57 |  |  | 8228 | ЧУО |  |  | 1-528КП-82 | 1965 | кирпичные | 5 |  | 4 | 64 | 3494.8 | 3494.1 | 2743.1 | 751.7 | да | да | нет | да | да |  | да | да | нет |  | 1 | 1 |  | 1
230 | Красносельский | МО город Красное Село | проспект Ленина | 76 |  |  | 8229 | ЧУО |  |  | индивидуальный | 1960 | кирпичные | 2 |  | 1 | 8 | 371 | 371.2 | 371 |  | да | да | нет | да | да |  | нет | да | нет |  | 1 | 1
231 | Красносельский | МО город Красное Село | проспект Ленина | 78 |  |  | 8230 | ЧУО |  |  | индивидуальный | 1960 | кирпичные | 2 |  | 1 | 8 | 372 | 371.7 | 371.7 |  | да | да | нет | да | да |  | нет | да | нет |  | 1
232 | Красносельский | МО город Красное Село | проспект Ленина | 84 |  |  | 8231 | ЧУО |  |  | индивидуальный | 1960 | кирпичные | 2 |  | 2 | 16 | 682 | 681.9 | 681.9 |  | да | да | нет | да | да |  | нет | да | нет |  | 1
233 | Красносельский | МО город Красное Село | проспект Ленина | 90 |  |  | 8232 | ЧУО |  |  | 1-528КП-82 | 1975 | кирпичные | 5 |  | 4 | 56 | 3557.7 | 4196.6 | 2741.7 | 816 | да | да | нет | да | да |  | да | да | нет |  | 1 | 1 |  | 1
234 | Красносельский | МО город Красное Село | улица Лермонтова | 4 |  |  | 8233 | ЧУО |  |  | 1-528КП-82 | 1963 | кирпичные | 5 |  | 4 | 80 | 3491 | 3434.3 | 3434 | 57 | да | да | нет | да | да |  | да | да | нет |  | 1 | 1 |  | 1
235 | Красносельский | МО город Красное Село | улица Лермонтова | 6 |  |  | 8234 | ЧУО |  |  | 1-528КП-82 | 1962 | кирпичные | 4 |  | 3 | 42 | 1956 | 2030.7 | 1791 | 165 | да | да | нет | да | да |  | да | да | нет |  | 1 | 1 |  | 1
236 | Красносельский | МО город Красное Село | улица Массальского | 5 |  |  | 8235 | ЧУО |  |  | 1-528КП-82 | 1963 | кирпичные | 4 |  | 3 | 48 | 2006 | 1997.5 | 1895.2 |  | да | да | нет | да | да |  | да | да | нет |  | 1 | 1 |  | 1
237 | Красносельский | МО город Красное Село | улица Массальского | 9 |  |  | 8236 | ЧУО |  |  | 1-528КП-82 | 1963 | кирпичные | 4 |  | 3 | 48 | 2008 | 2006.2 | 2006.2 |  | да | да | нет | да | да |  | да | да | нет |  | 1 | 1 |  | 1
238 | Красносельский | МО город Красное Село | улица Массальского | 11 |  |  | 8237 | ЧУО |  |  | 1-528КП-82 | 1961 | кирпичные | 4 |  | 3 | 48 | 2043 | 2007.8 | 2007.8 |  | да | да | нет | да | да |  | да | да | нет |  | 1 | 1 |  | 1
239 | Красносельский | МО город Красное Село | улица Освобождения | 22 |  |  | 8238 | ЧУО |  |  | 1-528КП-82 | 1975 | кирпичные | 9 |  | 1 | 45 | 1984.8 | 1984.8 | 1984.8 |  | да | да | нет | да | да |  | да | да | нет | 1 | 2 | 1 |  | 1
240 | Красносельский | МО город Красное Село | улица Освобождения | 24 |  |  | 8239 | ЧУО |  |  | 1-528КП-82 | 1965 | кирпичные | 5 |  | 4 | 80 | 3502.3 | 3490.5 | 3490 |  | да | да | нет | да | да |  | да | да | нет |  | 1 | 1
241 | Красносельский | МО город Красное Село | улица Освобождения | 26 |  |  | 8240 | ЧУО |  |  | 1-528КП-82 | 1974 | кирпичные | 9 |  | 1 | 45 | 2056.7 | 1990.5 | 1990.5 | 66.2 | да | да | нет | да | да |  | да | да | нет | 1 | 2 | 1 |  | 1
242 | Красносельский | МО город Красное Село | улица Освобождения | 28 |  |  | 8241 | ЧУО |  |  | 1-528КП-82 | 1964 | кирпичные | 5 |  | 4 | 80 | 3463.9 | 3463.9 | 3463.9 |  | да | да | нет | да | да |  | да | да | нет |  | 1 | 1 |  | 1
243 | Красносельский | МО город Красное Село | улица Освобождения | 30 |  |  | 8242 | ЧУО |  |  | 1-528КП-82 | 1973 | кирпичные | 9 |  | 1 | 45 | 1984.2 | 1983.3 | 1983.3 |  | да | да | нет | да | да |  | да | да | нет | 1 | 2 | 1 |  | 1
244 | Красносельский | МО город Красное Село | улица Освобождения | 32 |  |  | 8243 | ЧУО |  |  | 1-528КП-82 | 1964 | кирпичные | 5 |  | 4 | 80 | 3484 | 3484.8 | 3484 |  | да | да | нет | да | да |  | да | да | нет |  | 1 | 1 |  | 1
245 | Красносельский | МО город Красное Село | улица Освобождения | 34 |  |  | 8244 | ЧУО |  |  | 1-528КП-82 | 1973 | кирпичные | 9 |  | 1 | 45 | 2033 | 2001.8 | 2001.8 |  | да | да | нет | да | да |  | да | да | нет | 1 | 2 | 1 |  | 1
246 | Красносельский | МО город Красное Село | Бронетанковая улица | 11 | 1 |  | 8245 | ЧУО |  |  | другое | 1976 | панельные | 5 |  | 8 | 119 | 5741.6 | 5741.6 | 5741.6 |  | да | да | нет | да | да |  | да | да | нет |  | 1 | 1 |  | 1
247 | Красносельский | МО город Красное Село | Бронетанковая улица | 11 | 2 |  | 8246 | ЧУО |  |  | 600 (1-ЛГ-600) | 1978 | панельные | 9 |  | 3 | 106 | 5152.6 | 5127.7 | 5095.3 | 57.3 | да | да | да | да | да |  | нет | да | нет | 3 | 2 | 1 |  | 1
248 | Красносельский | МО город Красное Село | Бронетанковая улица | 13 | 1 |  | 8247 | ЧУО |  |  | 600 (1-ЛГ-600) | 1983 | панельные | 9 |  | 7 | 251 | 12486.1 | 12450.2 | 12450 |  | да | да | да | да | да |  | нет | да | нет | 7 | 2 | 2 |  | 2
249 | Красносельский | МО город Красное Село | Бронетанковая улица | 13 | 3 |  | 8248 | ЧУО |  |  | 600 (1-ЛГ-600) | 1978 | панельные | 9 |  | 3 | 107 | 5263.5 | 5192.7 | 5129 | 134.5 | да | да | да | да | да |  | нет | да | нет | 3 | 2 | 1 |  | 1
250 | Красносельский | МО город Красное Село | Геологическая улица | 75 | 1 |  | 8249 | ЧУО |  |  | другое | 1982 | кирпичные | 5 |  | 6 | 90 | 4182 | 4160.4 | 4160 |  | да | да | да | да | да |  | нет | да | нет |  | 1 | 1
251 | Красносельский | МО город Красное Село | Геологическая улица | 75 | 2 |  | 8250 | ЧУО |  |  | другое | 1985 | кирпичные | 5 |  | 6 | 90 | 4107 | 4088.1 | 4088 |  | да | да | да | да | да |  | нет | да | нет |  | 1 | 1
252 | Красносельский | МО город Красное Село | Геологическая улица | 75 | 3 |  | 8251 | ЧУО |  |  | индивидуальный | 2001 | кирпичные | 5 |  | 1 | 40 | 2179 | 2112.9 | 2112.9 | 64 | да | да | да | да | да |  | нет | да | нет |  | 1 | 2 | 1 | 1
253 | Красносельский | МО город Красное Село | Геологическая улица | 75 | 4 |  | 8252 | ЧУО |  |  | индивидуальный | 1990 | кирпичные | 5 |  | 1 | 12 | 2448.2 | 2094.2 | 2094.2 | 354 | да | да | да | да | да | нет | нет | нет | да |  | 1 | 1 |  | 1
254 | Красносельский | МО город Красное Село | Геологическая улица | 75 | 5 |  | 8253 | ЧУО |  |  | индивидуальный | 1989 | кирпичные | 5 |  | 1 | 10 | 2440 | 2201.9 | 2097 | 343 | да | да | да | да | да | нет | нет | нет | да |  | 1 | 1 | 1 | 1
255 | Красносельский | МО город Красное Село | Геологическая улица | 75 | 6 |  | 8254 | ЧУО |  |  | индивидуальный | 1985 | кирпичные | 3 |  | 2 | 45 | 2961 | 2895.1 | 2895 | 66 | да | да | да | да | да |  | нет | да | нет |  | 1 | 1 | 1 | 1
256 | Красносельский | МО город Красное Село | Геологическая улица | 75 | 7 |  | 8255 | ЧУО |  |  | индивидуальный | 1997 | кирпичные | 3 |  | 3 | 42 | 3757 | 2712.2 | 2712 | 1045 | да | да | да | да | да |  | нет | да | нет |  | 1 | 2 | 1 | 1
257 | Красносельский | МО город Красное Село | Геологическая улица | 75 | 12 |  | 8256 | ЧУО |  |  | индивидуальный | 2001 | кирпичные | 3 |  | 2 | 60 | 2695 | 2694.9 | 2695 |  | да | да | да | да | да |  | нет | да | нет |  | 1 | 2 | 1 | 1
258 | Красносельский | МО город Красное Село | Геологическая улица | 75 | 14 |  | 8257 | ЧУО |  |  | индивидуальный | 2001 | кирпичные | 3 |  | 2 | 54 | 2506 | 2430.3 | 2430 | 76 | да | да | да | да | да |  | нет | да | нет |  | 1 | 2 | 1 | 1
259 | Красносельский | МО город Красное Село | Стрельнинское шоссе | 4 | 2 |  | 8258 | ЧУО |  |  | 600 (1-ЛГ-600) | 1982 | панельные | 9 |  | 9 | 322 | 15636.6 | 15573.6 | 15573.6 | 63 | да | да | да | да | да |  | нет | да | нет | 9 | 2 | 3 |  | 3
260 | Красносельский | МО город Красное Село | проспект Ленина | 92 | 2 |  | 8259 | ЧУО |  |  | индивидуальный | 1956 | кирпичные | 3 |  | 1 | 4 | 2193 | 1817.18 | 1647 | 546 | да | да | нет | да | да |  | да | да | нет |  | 1 | 1
261 | Красносельский | МО город Красное Село | Стрельнинское шоссе | 6 | 1 |  | 8260 | ЧУО |  |  | 600 (1-ЛГ-600) | 1978 | панельные | 9 |  | 10 | 358 | 18276.6 | 17665.8 | 17665.8 | 610.8 | да | да | да | да | да |  | нет | да | нет | 10 | 3 | 2 |  | 4
262 | Красносельский | МО город Красное Село | Стрельнинское шоссе | 6 | 2 |  | 8261 | ЧУО |  |  | 600 (1-ЛГ-600) | 1978 | панельные | 9 |  | 6 | 215 | 10723.3 | 10695.3 | 10695.3 |  | да | да | да | да | да |  | нет | да | нет | 6 | 2 | 2 |  | 2
264 | Красносельский | МО город Красное Село | улица Юных Пионеров | 20 |  |  | 8263 | ЧУО |  |  | индивидуальный | 1975 | кирпичные | 9 |  | 1 | 10 | 4470 | 4226.6 | 3901 | 569 | да | да | да | да | да |  | нет | да | нет | 1 |  | 2 |  | 1
265 | Красносельский | МО город Красное Село | проспект Ленина | 49/8 |  |  | 8264 | ЧУО |  |  | индивидуальный | 1970 | кирпичные | 6 |  | 3 | 5 | 6746 | 6615.1 | 4785 | 1961 | да | да | да | да | да |  | нет | да | нет |  |  | 2 |  | 1
266 | Красносельский | МО город Красное Село | проспект Ленина | 71/2 |  |  | 8265 | ЧУО |  |  | индивидуальный | 1964 | панельные | [5 empty] | 2035.5 | 2035.5 |  | да | [12 empty] | 1
267 | Красносельский | №39 Сосновая поляна | улица Тамбасова | 2 | 1 |  | 8266 | ЧУО |  | панельный |  | 1975 | панельные | 9 | 0 | 6 | 215 | 11682 | 11682 | 11316 | 366 | да | да | да | да | да | да | нет | да | нет | 6 | 2 | 1 | 2 | 2 | 0
268 | Красносельский | №39 Сосновая поляна | Пограничника Гарькавого ул. | 12 | 1 |  | 8267 | ЧУО |  | монолит | индивидуальный | 1958 | кирпичные | 2 | 0 | 2 | 11 | 518 | 518 | 518 |  | да | да | нет | да | да | да | да | да | нет | 0 | 1 | 0 | 0 | 1 | 0
269 | Красносельский | №39 Сосновая поляна | 2-Комсомольская улица | 16 | 2 |  | 8268 | ЧУО |  | монолит | индивидуальный | 1951 | кирпичные | 3 | 0 | 1 | 10 | 548.9 | 548.9 | 481.9 | 67 | да | да | да | да | да | да | нет | да | нет | 0 | 1 | 4 | 1 | 1 | 0
270 | Красносельский | №39 Сосновая поляна | 2-Комсомольская улица | 18 | 2 |  | 8269 | ЧУО |  | монолит | индивидуальный | 1951 | кирпичные | 3 | 0 | 1 | 12 | 678 | 678 | 569 | 109 | да | да | да | да | да | да | нет | да | нет | 0 | 1 | 0 | 1 | 1 | 0
271 | Красносельский | №39 Сосновая поляна | 2-Комсомольская улица | 18 | 3 |  | 8270 | ЧУО |  | монолит | индивидуальный | 1950 | кирпичные | 3 | 0 | 2 | 24 | 2038 | 2038 | 1694 | 344 | да | да | да | да | да | да | нет | да | нет | 0 | 1 | 0 | 1 | 1 | 0
272 | Красносельский | №39 Сосновая поляна | 2-Комсомольская улица | 20 | 1 |  | 8271 | ЧУО |  | монолит | индивидуальный | 1950 | кирпичные | 3 | 0 | 2 | 16 | 1125 | 1125 | 732 | 393 | да | да | да | да | да | да | нет | да | нет | 0 | 1 | 0 | 0 | 0 | 0
273 | Красносельский | №39 Сосновая поляна | 2-Комсомольская улица | 20 | 2 |  | 8272 | ЧУО |  | монолит | индивидуальный | 1951 | кирпичные | 3 | 0 | 1 | 8 | 581 | 581 | 381 | 200 | да | да | да | да | да | да | нет | да | нет | 0 | 1 | 0 | 0 | 0 | 0
274 | Красносельский | №39 Сосновая поляна | 2-Комсомольская улица | 22 | 1 |  | 8273 | ЧУО |  | монолит | индивидуальный | 1950 | кирпичные | 3 | 0 | 2 | 16 | 1069 | 1069 | 674 | 395 | да | да | да | да | да | да | нет | да | нет | 0 | 1 | 0 | 0 | 0 | 0
275 | Красносельский | №39 Сосновая поляна | 2-Комсомольская улица | 24 | 3 |  | 8274 | ЧУО |  | монолит | индивидуальный | 1951 | кирпичные | 3 | 0 | 2 | 18 | 1280 | 1280 | 714 | 566 | да | да | да | да | да | да | нет | да | нет | 0 | 1 | 0 | 1 | 1 | 0
276 | Красносельский | №39 Сосновая поляна | Пограничника Гарькавого ул. | 7 | 3 |  | 8275 | ЧУО |  | монолит | индивидуальный | 1952 | кирпичные | 3 | 0 | 3 | 5 | 1870.5 | 1870.5 | 1418.6 | 451.9 | да | да | да | да | да | да | нет | да | нет | 0 | 1 | 0 | 0 | 0 | 0
277 | Красносельский | №39 Сосновая поляна | Пограничника Гарькавого ул. | 15 | 2 |  | 8276 | ЧУО |  | монолит | индивидуальный | 1951 | кирпичные | 3 | 0 | 1 | 12 | 571 | 571 | 571 |  | да | да | да | да | да | да | нет | да | нет | 0 | 1 | 0 | 0 | 0 | 0
278 | Красносельский | №39 Сосновая поляна | Пограничника Гарькавого ул. | 19 | 1 |  | 8277 | ЧУО |  | монолит | индивидуальный | 1950 | кирпичные | 3 | 0 | 2 | 24 | 1208 | 1208 | 1077 | 131 | да | да | да | да | да | да | нет | да | нет | 0 | 1 | 0 | 0 | 0 | 0
279 | Красносельский | №39 Сосновая поляна | Пограничника Гарькавого ул. | 21 | 1 |  | 8278 | ЧУО |  | монолит | индивидуальный | 1950 | кирпичные | 3 | 0 | 2 | 24 | 1189 | 1189 | 1076 | 113 | да | да | да | да | да | да | нет | да | нет | 0 | 1 | 1 | 1 | 1 | 0
280 | Красносельский | №39 Сосновая поляна | 2-Комсомольская улица | 15 | 2 |  | 8279 | ЧУО |  | монолит | индивидуальный | 1953 | кирпичные | 3 | 0 | 2 | 18 | 1100 | 1100 | 1100 |  | да | да | да | да | да | да | нет | да | нет | 0 | 1 | 0 | 0 | 0 | 0
281 | Красносельский | №39 Сосновая поляна | 2-Комсомольская улица | 19 | 1 |  | 8280 | ЧУО |  | монолит | индивидуальный | 1954 | кирпичные | 3 | 0 | 4 | 24 | 1284 | 1284 | 1159 | 125 | да | да | да | да | да | да | нет | да | нет | 0 | 1 | 0 | 2 | 2 | 0
282 | Красносельский | №39 Сосновая поляна | 2-Комсомольская улица | 19 | 3 |  | 8281 | ЧУО |  | монолит | индивидуальный | 1953 | кирпичные | 3 | 0 | 2 | 12 | 569 | 569 | 569 |  | да | да | да | да | да | да | нет | да | нет | 0 | 1 | 0 | 0 | 0 | 0
283 | Красносельский | №39 Сосновая поляна | 2-Комсомольская улица | 23 | 2 |  | 8282 | ЧУО |  | монолит |  | 1959 | кирпичные | 3 | 0 | 2 | 24 | 938 | 938 | 938 |  | да | да | да | да | да | да | нет | да | нет | 0 | 1 | 1 | 1 | 1 | 0
284 | Красносельский | №39 Сосновая поляна | 2-Комсомольская улица | 25 | 2 |  | 8283 | ЧУО |  | монолит | индивидуальный | 1958 | кирпичные | 3 | 0 | 3 | 27 | 1438 | 1438 | 1438 |  | да | да | нет | да | да | да | да | да | нет | 0 | 1 | 0 | 0 | 1 | 0
285 | Красносельский | №39 Сосновая поляна | 2-Комсомольская улица | 6 | 2 |  | 8284 | ЧУО |  | монолит | индивидуальный | 1954 | кирпичные | 4 | 0 | 4 | 38 | 2462 | 2462 | 2248 | 214 | да | да | нет | да | да | да | да | да | нет | 0 | 1 | 0 | 1 | 1 | 0
286 | Красносельский | №39 Сосновая поляна | 2-Комсомольская улица | 13 | 1 |  | 8285 | ЧУО |  | монолит | индивидуальный | 1941 | кирпичные | 3 | 0 | 2 | 6 | 2155 | 2155 | 1410 | 745 | да | да | да | да | да | да | нет | да | нет | 0 | 1 | 0 | 1 | 1 | 0
287 | Красносельский | №39 Сосновая поляна | Пограничника Гарькавого ул. | 3 | 1 |  | 8286 | ЧУО |  | монолит | 1-528КП-82 | 1971 | кирпичные | 5 | 0 | 5 | 99 | 4217 | 4217 | 4217 |  | да | да | нет | да | да | да | да | да | нет | 0 | 1 | 1 | 0 | 2 | 0
288 | Красносельский | №39 Сосновая поляна | улица Пионерстроя, | 12 | 3 |  | 8287 | ЧУО |  | монолит | индивидуальный | 1972 | кирпичные | 9 | 0 | 2 | 32 | 6575 | 6575 | 6009 | 566 | да | да | да | да | да | да | нет | да | нет | 2 | 2 | 1 | 2 | 2 | 0
289 | Красносельский | №39 Сосновая поляна | улица Пионерстроя, | 19 | 2 |  | 8288 | ЧУО |  | панельный |  | 1973 | панельные | 9 | 0 | 7 | 245 | 13325 | 13325 | 12807 | 518 | да | да | да | да | да | да | нет | да | нет | 7 | 2 | 1 | 2 | 2 | 0
290 | Красносельский | №39 Сосновая поляна | улица Летчика Пилютова, | 5 |  |  | 8289 | ЧУО |  | панельный |  | 1971 | панельные | 9 | 0 | 9 | 322 | 16890 | 16890 | 16335 | 555 | да | да | да | да | да | да | нет | да | нет | 9 | 2 | 0 | 2 | 2 | 0
291 | Красносельский | №39 Сосновая поляна | улица Пионерстроя, | 6 |  |  | 8290 | ЧУО |  | панельный | 600 (1-ЛГ-600) | 1971 | панельные | 9 | 0 | 9 | 321 | 16862 | 16862 | 16204 | 658 | да | да | да | да | да | да | нет | да | нет | 9 | 2 | 2 | 2 | 2 | 0
292 | Красносельский | №41 Константиновское | проспект Народного Ополчения, | 227 |  |  | 8291 | ЧУО |  | панельный |  | 1970 | панельные | 5 | 0 | 6 | 118 | 5283 | 5283 | 5283 |  | да | да | да | да | да | да | нет | да | нет | 0 | 1 | 1 | 1 | 2 | 0
293 | Красносельский | №41 Константиновское | проспект Народного Ополчения, | 231 |  |  | 8292 | ЧУО |  | панельный |  | 1974 | панельные | 5 | 0 | 6 | 118 | 5432 | 5432 | 5432 |  | да | да | да | да | да | да | нет | да | нет | 0 | 1 | 1 | 1 | 2 | 0
294 | Красносельский | №41 Константиновское | улица Тамбасова, | 28 | 235 |  | 8293 | ЧУО |  | панельный |  | 1970 | панельные | 5 | 0 | 4 | 80 | 3581 | 3581 | 3535 |  | да | да | да | да | да | да | нет | да | нет | 0 | 1 | 1 | 1 | 2 | 0
295 | Красносельский | №41 Константиновское | улица Здоровцева, | 25 |  |  | 8294 | ЧУО |  | панельный |  | 1970 | панельные | 5 | 0 | 6 | 118 | 5461 | 5461 | 5414 |  | да | да | да | да | да | да | нет | да | нет | 0 | 1 | 1 | 1 | 2 | 0
296 | Красносельский | №41 Константиновское | улица Здоровцева, | 31 | 1 |  | 8295 | ЧУО |  | монолит |  | 1970 | кирпичные | 9 | 0 | 4 | 231 | 11304 | 11304 | 11273 |  | да | да | да | да | да | да | нет | да | нет | 4 | 2 | 1 | 2 | 4 | 0
297 | Красносельский | №41 Константиновское | проспект Народного Ополчения | 241 | 5 |  | 8296 | ЧУО |  | панельный |  | 1969 | панельные | 5 | 0 | 7 | 70 | 3152 | 3152 | 3152 |  | да | да | да | да | да | да | нет | да | нет | 0 | 1 | 1 | 1 | 1 | 0
298 | Красносельский | №41 Константиновское | Пограничника Гарькавого ул. | 40 | 2 |  | 8297 | ЧУО |  | монолит |  | 1966 | кирпичные | 5 | 0 | 5 | 100 | 4433 | 4433 | 4433 |  | да | да | да | да | да | да | нет | да | нет | 0 | 1 | 1 | 1 | 1 | 0
299 | Красносельский | №41 Константиновское | Пограничника Гарькавого ул. | 42 | 3 |  | 8298 | ЧУО |  | монолит |  | 1961 | кирпичные | 3 | 0 | 3 | 36 | 1502 | 1502 | 1502 |  | да | да | нет | да | да | да | да | да | нет | 0 | 1 | 0 | 0 | 0 | 0
300 | Красносельский | №41 Константиновское | Пограничника Гарькавого ул. | 44 | 4 |  | 8299 | ЧУО |  | панельный |  | 1968 | панельные | 5 | 0 | 7 | 70 | 3171 | 3171 | 3171 |  | да | да | да | да | да | да | нет | да | нет | 0 | 1 | 0 | 1 | 1 | 0
301 | Красносельский | №41 Константиновское | Пограничника Гарькавого ул. | 36 | 4 |  | 8300 | ЧУО |  | монолит | индивидуальный | 1960 | кирпичные | 3 | 0 | 2 | 24 | 1241 | 1241 | 1157 | 84 | да | да | да | да | да | да | нет | да | нет | 0 | 1 | 1 | 1 | 1 | 0
302 | Красносельский | №41 Константиновское | Пограничника Гарькавого ул. | 38 | 1 |  | 8301 | ЧУО |  | монолит |  | 1966 | кирпичные | 5 | 0 | 6 | 120 | 5355 | 5355 | 5355 |  | да | да | да | да | да | да | нет | да | нет | 0 | 1 | 1 | 1 | 1 | 0
303 | Красносельский | №41 Константиновское | Пограничника Гарькавого ул. | 38 | 4 |  | 8302 | ЧУО |  | панельный |  | 1966 | панельные | 5 | 0 | 6 | 120 | 5340 | 5340 | 5340 |  | да | да | да | да | да | да | нет | да | нет | 0 | 1 | 1 | 1 | 1 | 0
304 | Красносельский | №41 Константиновское | проспект Ветеранов, | 152 | 4 |  | 8303 | ЧУО |  | панельный |  | 1965 | панельные | 5 | 0 | 6 | 120 | 5343 | 5343 | 5343 |  | да | да | да | да | да | да | нет | да | нет | 0 | 1 | 1 | 1 | 1 | 0
305 | Красносельский | №41 Константиновское | 2-Комсомольская улица, | 33 | 2 |  | 8304 | ЧУО |  | панельный |  | 1967 | панельные | 5 | 0 | 7 | 70 | 3171 | 3171 | 3171 |  | да | да | да | да | да | да | нет | да | нет | 0 | 1 | 0 | 1 | 1 | 0
306 | Красносельский | №41 Константиновское | 2-Комсомольская улица, | 36 | 1 |  | 8305 | ЧУО |  | панельный |  | 1966 | панельные | 5 | 0 | 7 | 70 | 3385 | 3385 | 3385 |  | да | да | да | да | да | да | нет | да | нет | 0 | 1 | 1 | 1 | 1 | 0
307 | Красносельский | №41 Константиновское | 2-Комсомольская улица, | 37 | 1 |  | 8306 | ЧУО |  | панельный |  | 1967 | панельные | 5 | 0 | 5 | 50 | 2455 | 2455 | 2455 |  | да | да | да | да | да | да | нет | да | нет | 0 | 1 | 0 | 1 | 1 | 0
308 | Красносельский | №41 Константиновское | улица Лётчика Пилютова, | 40 | 2 |  | 8307 | ЧУО |  | панельный |  | 1967 | панельные | 5 | 0 | 7 | 70 | 3186 | 3186 | 3186 |  | да | да | да | да | да | да | нет | да | нет | 0 | 1 | 0 | 1 | 1 | 0
309 | Красносельский | №41 Константиновское | Пограничника Гарькавого ул. | 35 | 2 |  | 8308 | ЧУО |  | панельный |  | 1967 | панельные | 5 | 0 | 7 | 70 | 3359.3 | 3359.3 | 3359.3 |  | да | да | да | да | да | да | нет | да | нет | 0 | 0 | 0 | 0 | 0 | 0
310 | Красносельский | №41 Константиновское | 2-Комсомольская улица, | 40 | 1 |  | 8309 | ЧУО |  | панельный | индивидуальный | 1972 | панельные | 9 | 0 | 4 | 208 | 9894 | 9894 | 9768 | 126 | да | да | да | да | да | да | нет | да | нет | 4 | 2 | 1 | 0 | 0 | 0
311 | Красносельский | №41 Константиновское | 2-Комсомольская улица, | 47 |  |  | 8310 | ЧУО |  | панельный |  | 1967 | панельные | 5 | 0 | 7 | 70 | 3181 | 3181 | 3181 |  | да | да | да | да | да | да | нет | да | нет | 0 | 1 | 0 | 1 | 1 | 0
312 | Красносельский | №41 Константиновское | 2-Комсомольская улица, | 49 | 1 |  | 8311 | ЧУО |  | панельный |  | 1967 | панельные | 5 | 0 | 7 | 70 | 3176 | 3176 | 3176 |  | да | да | да | да | да | да | нет | да | нет | 0 | 1 | 1 | 1 | 1 | 0
313 | Красносельский | №41 Константиновское | 2-Комсомольская улица, | 57 | 1 |  | 8312 | ЧУО |  | панельный |  | 1967 | панельные | 5 | 0 | 5 | 50 | 2459 | 2459 | 2459 |  | да | да | да | да | да | да | нет | да | нет | 0 | 1 | 1 | 1 | 1 | 0
314 | Красносельский | №41 Константиновское | улица Лётчика Пилютова, | 54 | 2 |  | 8313 | ЧУО |  | панельный |  | 1967 | панельные | 5 | 0 | 7 | 70 | 3180 | 3180 | 3180 |  | да | да | да | да | да | да | нет | да | нет | 0 | 1 | 0 | 1 | 1 | 0
315 | Красносельский | №41 Константиновское | 2-Комсомольская улица, | 50 |  |  | 8314 | ЧУО |  | монолит | индивидуальный | 1960 | кирпичные | 3 | 0 | 3 | 36 | 1432 | 1432 | 1432 |  | да | да | нет | да | да | да | да | да | нет | 0 | 1 | 1 | 0 | 0 | 0
316 | Красносельский | №41 Константиновское | 2-Комсомольская улица, | 54 |  |  | 8315 | ЧУО |  | монолит | индивидуальный | 1960 | кирпичные | 3 | 0 | 3 | 36 | 1460 | 1460 | 1460 |  | да | да | нет | да | да | да | да | да | нет | 0 | 1 | 0 | 0 | 0 | 0
317 | Красносельский | №41 Константиновское | 2-Комсомольская улица, | 58 |  |  | 8316 | ЧУО |  | монолит | индивидуальный | 1960 | кирпичные | 3 | 0 | 2 | 24 | 937 | 937 | 937 |  | да | да | нет | да | да | да | да | да | нет | 0 | 1 | 0 | 0 | 0 | 0
318 | Красносельский | №41 Константиновское | проспект Народного Ополчения, | 249 |  |  | 8317 | ЧУО |  | монолит | индивидуальный | 1961 | кирпичные | 3 | 0 | 3 | 36 | 1492 | 1492 | 1492 |  | да | да | нет | да | да | да | да | да | нет | 0 | 1 | 0 | 0 | 0 | 0
319 | Красносельский | №41 Константиновское | Пограничника Гарькавого ул. | 43 |  |  | 8318 | ЧУО |  | монолит | индивидуальный | 1961 | кирпичные | 3 | 0 | 3 | 36 | 1504 | 1504 | 1504 |  | да | да | нет | да | да | да | да | да | нет | 0 | 1 | 0 | 0 | 0 | 0
320 | Красносельский | №41 Константиновское | Пограничника Гарькавого ул. | 45 |  |  | 8319 | ЧУО |  | монолит | индивидуальный | 1961 | кирпичные | 3 | 0 | 3 | 36 | 1497 | 1497 | 1497 |  | да | да | нет | да | да | да | да | да | нет | 0 | 1 | 0 | 0 | 0 | 0
321 | Красносельский | №41 Константиновское | Пограничника Гарькавого ул. | 49 | 1 |  | 8320 | ЧУО |  | монолит | индивидуальный | 1960 | кирпичные | 3 | 0 | 3 | 36 | 1496 | 1496 | 1496 |  | да | да | нет | да | да | да | да | да | нет | 0 | 1 | 0 | 0 | 0 | 0
322 | Красносельский | №41 Константиновское | Пограничника Гарькавого ул. | 51 | 1 |  | 8321 | ЧУО |  | монолит | индивидуальный | 1960 | кирпичные | 3 | 0 | 3 | 28 | 1490 | 1490 | 1126 | 364 | да | да | нет | да | да | да | да | да | нет | 0 | 1 | 0 | 0 | 0 | 0
323 | Красносельский | №41 Константиновское | Пограничника Гарькавого ул. | 51 | 3 |  | 8322 | ЧУО |  | монолит | индивидуальный | 1960 | кирпичные | 3 | 0 | 3 | 36 | 1504 | 1504 | 1504 |  | да | да | нет | да | да | да | да | да | нет | 0 | 1 | 0 | 0 | 0 | 0
324 | Красносельский | №41 Константиновское | проспект Ветеранов, | 129 | 2 |  | 8323 | ЧУО |  | панельный |  | 1980 | панельные | 9 | 0 | 9 | 209 | 15716.6 | 15716.6 | 15664.6 | 52 | да | да | да | да | да | да | нет | да | нет | 9 | 2 | 2 | 2 | 2 | 0
325 | Красносельский | №41 Константиновское | проспект Ветеранов, | 152 | 2 |  | 8324 | ЧУО |  | панельный |  | 1966 | панельные | 5 | 0 | 6 | 120 | 5324 | 5324 | 5324 |  | да | да | да | да | да | да | нет | да | нет | 0 | 1 | 1 | 1 | 1 | 0
326 | Красносельский | МО Южно-Приморский | Кузнецова | 12 | 1 |  | 8325 | ЧУО |  | индивидуальный | индивидуальный | 2011 | железобетонные | 26 | 0 | 1 | 240 | 11683.4 | 11683.4 | 10918.8 | 764.6 | да | да | да | да | да | нет | нет | нет | да | 4 | 2 | 2 | 0 | 2 | 0
327 | Красносельский | МО Южно-Приморский | Кузнецова | 12 | 2 |  | 8326 | ЧУО |  | индивидуальный | индивидуальный | 2011 | железобетонные | 23 | 0 | 1 | 277 | 10921.3 | 10921.3 | 10094.8 | 826.5 | да | да | да | да | да | нет | нет | нет | да | 4 | 2 | 2 | 0 | 2 | 0
328 | Красносельский | МО Южно-Приморский | Кузнецова | 14 | 1 |  | 8327 | ЧУО |  | индивидуальный | индивидуальный | 2011 | железобетонные | 26 | 0 | 1 | 240 | 12924.7 | 12924.7 | 10260.1 | 2664.6 | да | да | да | да | да | нет | нет | нет | да | 4 | 2 | 2 | 0 | 3 | 0
329 | Красносельский | №39 Сосновая поляна | 2 Комсомольская | 6 | 1 |  | 8328 | ЧУО |  | индивидуальный | индивидуальный | 1955 | другое | 3 | 0 | 2 | 7 | 2962 | 2416.7 | 2322.1 | 639.9 | да | да | да | да | да | да | нет | да | нет | 0 | 1 | 1 | 1 | 1 | 0
331 | Красносельский | №39 Сосновая поляна | 2 Комсомольская | 10 |  |  | 8330 | ЧУО |  | индивидуальный | индивидуальный | 1952 | другое | 3 | 0 | 2 | 4 | 2956.3 | 2409.7 | 2223.5 | 732.8 | да | да | да | да | да | да | нет | да | нет | 0 | 1 | 1 | 1 | 1 | 0
339 | Красносельский | №39 Сосновая поляна | 2 Комсомольская | 24 | 2 |  | 8338 | ЧУО |  | индивидуальный | индивидуальный | 1951 | другое | 3 | 0 | 1 | 12 | 647.3 | 647.3 | 562 | 85.3 | да | да | да | да | да | да | нет | да | нет | 0 | 1 | 1 | 1 | 1 | 0
340 | Красносельский | №39 Сосновая поляна | 2 Комсомольская | 25 | 1 |  | 8339 | ЧУО |  | кирпичный | другое | 1961 | кирпичные | 3 | 0 | 3 | 35 | 1094.4 | 1040.1 | 939.3 | 155.1 | да | да | да | да | да | да | нет | да | нет | 0 | 1 | 1 | 1 | 1 | 0
342 | Красносельский | №39 Сосновая поляна | 2 Комсомольская | 28 | 2 |  | 8341 | ЧУО |  | индивидуальный | индивидуальный | 1951 | другое | 3 | 0 | 1 | 12 | 687 | 661.9 | 567.3 | 119.7 | да | да | да | да | да | да | нет | да | нет | 0 | 1 | 1 | 1 | 1 | 0
343 | Красносельский | №41 Константиновское | 2 Комсомольская | 33 | 1 |  | 8342 | ЧУО |  | хрущевка | другое | 1967 | панельные | 5 | 0 | 7 | 70 | 3632.3 | 3632.3 | 3179.8 | 452.5 | да | да | да | да | да | да | нет | да | нет | 0 | 1 | 1 | 1 | 1 | 0
344 | Красносельский | №41 Константиновское | 2 Комсомольская | 35 | 1 |  | 8343 | ЧУО |  | хрущевка | другое | 1967 | панельные | 5 | 0 | 5 | 50 | 2718.4 | 2718.4 | 2456.4 | 262 | да | да | да | да | да | да | нет | да | нет | 0 | 1 | 1 | 1 | 1 | 0
345 | Красносельский | №41 Константиновское | 2 Комсомольская | 36 | 2 |  | 8344 | ЧУО |  | хрущевка | другое | 1967 | панельные | 5 | 0 | 7 | 70 | 3739.1 | 3739.3 | 3375.1 | 364 | да | да | да | да | да | да | нет | да | нет | 0 | 1 | 1 | 1 | 1 | 0
346 | Красносельский | №41 Константиновское | 2 Комсомольская | 39 | 1 |  | 8345 | ЧУО |  | хрущевка | другое | 1966 | панельные | 5 | 0 | 7 | 70 | 3547.9 | 3547.9 | 3177.2 | 370.7 | да | да | да | да | да | да | нет | да | нет | 0 | 1 | 1 | 1 | 1 | 0
347 | Красносельский | №41 Константиновское | 2 Комсомольская | 41 |  |  | 8346 | ЧУО |  | хрущевка | другое | 1966 | панельные | 5 | 0 | 7 | 70 | 3544.8 | 3544.8 | 3179.8 | 365 | да | да | да | да | да | да | нет | да | нет | 0 | 1 | 1 | 1 | 1 | 0
348 | Красносельский | №41 Константиновское | 2 Комсомольская | 43 |  |  | 8347 | ЧУО |  | хрущевка | другое | 1963 | панельные | 5 | 0 | 7 | 70 | 3542.9 | 3542.9 | 3175.9 | 367 | да | да | да | да | да | да | нет | да | нет | 0 | 1 | 1 | 1 | 1 | 0
350 | Красносельский | №41 Константиновское | 2 Комсомольская | 45 |  |  | 8349 | ЧУО |  | хрущевка | другое | 1967 | панельные | 5 | 0 | 7 | 70 | 3540 | 3540 | 3176 | 364 | да | да | да | да | да | да | нет | да | нет | 0 | 1 | 1 | 1 | 1 | 0
354 | Красносельский | №41 Константиновское | 2 Комсомольская | 57 | 2 |  | 8353 | ЧУО |  | хрущевка | другое | 1967 | панельные | 5 | 0 | 7 | 70 | 3569.1 | 3569.1 | 3203.4 | 365.7 | да | да | да | да | да | да | нет | да | нет | 0 | 1 | 1 | 1 | 1 | 0
355 | Красносельский | №39 Сосновая поляна | Ветеранов | 143 | 1 |  | 8354 | ЧУО |  | брежневка | 1-528КП-41 | 1972 | кирпичные | 9 | 0 | 5 | 248 | 13795.9 | 13795.9 | 11521.5 | 2274.4 | да | да | да | да | да | да | нет | да | нет | 5 | 2 | 1 | 2 | 2 | 0
356 | Красносельский | №39 Сосновая поляна | Ветеранов | 147 | 2 |  | 8355 | ЧУО |  | брежневка | 1-528КП-41 | 1972 | кирпичные | 9 | 0 | 4 | 231 | 12727 | 12727 | 11212.6 | 1514.4 | да | да | да | да | да | да | нет | да | нет | 4 | 2 | 1 | 2 | 2 | 0
357 | Красносельский | №41 Константиновское | Ветеранов | 152 | 3 |  | 8356 | ЧУО |  | блочный | другое | 1965 | блочные | 5 | 0 | 6 | 120 | 5799.9 | 5799.9 | 5345.9 | 454 | да | да | да | да | да | да | нет | да | нет | 0 | 1 | 1 | 1 | 1 | 0
358 | Красносельский | №41 Константиновское | Ветеранов | 156 |  |  | 8357 | ЧУО |  | другое | другое | 1958 | кирпичные | 3 | 0 | 3 | 29 | 2078.4 | 2078.4 | 1451.6 | 626.8 | да | да | нет | да | да | да | да | да | нет | 0 | 1 | 1 | 0 | 1 | 0
359 | Красносельский | №41 Константиновское | Здоровцева | 27 | 1 |  | 8358 | ЧУО |  | панельный | другое | 1970 | панельные | 9 | 0 | 7 | 251 | 15127.1 | 15127.1 | 13222.8 | 1904.3 | да | да | да | да | да | да | нет | да | нет | 7 | 2 | 2 | 2 | 2 | 0
360 | Красносельский | №41 Константиновское | Здоровцева | 27 | 2 |  | 8359 | ЧУО |  | панельный | 1-507 | 1970 | панельные | 5 | 0 | 4 | 80 | 3879.5 | 3833.2 | 3529.2 | 350.3 | да | да | да | да | да | да | нет | да | нет | 0 | 1 | 1 | 1 | 1 | 0
361 | Красносельский | №41 Константиновское | Здоровцева | 29 |  |  | 8360 | ЧУО |  | панельный | 1-507 | 1970 | панельные | 5 | 0 | 4 | 80 | 3864.1 | 3864.1 | 3511.8 | 352.3 | да | да | да | да | да | да | нет | да | нет | 0 | 1 | 1 | 1 | 1 | 0
362 | Красносельский | №41 Константиновское | Здоровцева | 31 | 2 |  | 8361 | ЧУО |  | панельный | 1-507 | 1970 | панельные | 5 | 0 | 6 | 118 | 5940 | 5940 | 5416.1 | 523.9 | да | да | да | да | да | да | нет | да | нет | 0 | 1 | 1 | 1 | 1 | 0
363 | Красносельский | №41 Константиновское | Здоровцева | 35 | 1 |  | 8362 | ЧУО |  | панельный | 1-507 | 1970 | панельные | 5 | 0 | 5 | 100 | 4877 | 4877 | 4507 | 370 | да | да | да | да | да | да | нет | да | нет | 0 | 1 | 1 | 1 | 1 | 0
364 | Красносельский | №39 Сосновая поляна | Летчика Пилютова | 2 |  |  | 8363 | ЧУО |  | брежневка | 1-528КП-80 | 1974 | кирпичные | 14 | 0 | 1 | 97 | 5354.1 | 4598.7 | 4636.2 | 717.9 | да | да | да | да | да | нет | нет | нет | да | 2 | 2 | 2 | 1 | 1 | 0
366 | Красносельский | №39 Сосновая поляна | Летчика Пилютова | 4 | 2 |  | 8365 | ЧУО |  | другое | другое | 1964 | кирпичные | 4 | 0 | 2 | 32 | 1371.7 | 1371.7 | 1250.6 | 121.1 | да | да | да | да | да | да | нет | да | нет | 0 | 1 | 1 | 1 | 1 | 0
369 | Красносельский | №39 Сосновая поляна | Летчика Пилютова | 10 |  |  | 8368 | ЧУО |  | индивидуальный | индивидуальный | 1956 | другое | 4 | 0 | 1 | 12 | 1209.1 | 979.6 | 897.3 | 311.8 | да | да | да | да | да | да | нет | да | нет | 0 | 1 | 1 | 1 | 1 | 0
370 | Красносельский | №39 Сосновая поляна | Летчика Пилютова | 12 |  |  | 8369 | ЧУО |  | другое | другое | 1958 | кирпичные | 3 | 0 | 3 | 18 | 1934.7 | 1497.2 | 1370.3 | 564.4 | да | да | да | да | да | да | нет | да | нет | 0 | 1 | 1 | 1 | 1 | 0
371 | Красносельский | №39 Сосновая поляна | Летчика Пилютова | 13 | 1 |  | 8370 | ЧУО |  | панельный | 1-507 | 1971 | панельные | 5 | 0 | 4 | 80 | 3900 | 3810.7 | 3514.1 | 385.9 | да | да | да | да | да | да | нет | да | нет | 0 | 1 | 1 | 1 | 1 | 0
373 | Красносельский | №39 Сосновая поляна | Летчика Пилютова | 15 |  |  | 8372 | ЧУО |  | панельный | 1-507 | 1971 | панельные | 5 | 0 | 4 | 80 | 3867.9 | 3821.6 | 3521.6 | 346.3 | да | да | да | да | да | да | нет | да | нет | 0 | 1 | 1 | 1 | 1 | 0
374 | Красносельский | №39 Сосновая поляна | Летчика Пилютова | 16 | 1 |  | 8373 | ЧУО |  | индивидуальный | индивидуальный | 1953 | другое | 3 | 0 | 2 | 92 | 1254.8 | 958.4 | 866.4 | 388.4 | да | да | да | да | да | да | нет | да | нет | 0 | 1 | 0 | 1 | 1 | 0
375 | Красносельский | №39 Сосновая поляна | Летчика Пилютова | 17 |  |  | 8374 | ЧУО |  | брежневка | 1-528КП-80 | 1976 | кирпичные | 14 | 0 | 1 | 97 | 5418.4 | 4521.2 | 4636.5 | 781.9 | да | да | да | да | да | да | нет | нет | да | 2 | 2 | 2 | 2 | 2 | 0
377 | Красносельский | №39 Сосновая поляна | Летчика Пилютова | 19 |  |  | 8376 | ЧУО |  | брежневка | 1-507 | 1971 | панельные | 5 | 0 | 4 | 80 | 3866 | 3819.7 | 3520.5 | 345.5 | да | да | да | да | да | да | нет | да | нет | 0 | 1 | 1 | 1 | 1 | 0
378 | Красносельский | №39 Сосновая поляна | Летчика Пилютова | 20 | 1 |  | 8377 | ЧУО |  | индивидуальный | индивидуальный | 1953 | другое | 3 | 0 | 4 | 24 | 1351.8 | 1333 | 1182.6 | 169.2 | да | да | да | да | да | да | нет | да | нет | 0 | 1 | 1 | 1 | 1 | 0
382 | Красносельский | №39 Сосновая поляна | Летчика Пилютова | 23 |  |  | 8381 | ЧУО |  | панельный | другое | 1983 | панельные | 9 | 0 | 9 | 323 | 18383.2 | 18376.8 | 16442.9 | 1940.3 | да | да | да | да | да | да | нет | да | нет | 9 | 2 | 2 | 3 | 3 | 0
383 | Красносельский | №39 Сосновая поляна | Летчика Пилютова | 24 |  |  | 8382 | ЧУО |  | индивидуальный | индивидуальный | 1953 | другое | 3 | 0 | 2 | 12 | 1009.4 | 967.5 | 874.4 | 135 | да | да | да | да | да | да | нет | да | нет | 0 | 1 | 1 | 1 | 1 | 0
384 | Красносельский | №39 Сосновая поляна | Летчика Пилютова | 26 | 2 |  | 8383 | ЧУО |  | другое | другое | 1962 | кирпичные | 3 | 0 | 3 | 36 | 1640.9 | 1640.9 | 1503.7 | 137.2 | да | да | да | да | да | да | нет | да | нет | 0 | 1 | 1 | 1 | 1 | 0
385 | Красносельский | №39 Сосновая поляна | Летчика Пилютова | 28 | 1 |  | 8384 | ЧУО |  | другое | другое | 1961 | кирпичные | 3 | 0 | 3 | 36 | 1637.6 | 1617.1 | 1490.8 | 146.8 | да | да | да | да | да | да | нет | да | нет | 0 | 1 | 1 | 1 | 1 | 0
388 | Красносельский | №39 Сосновая поляна | Летчика Пилютова | 32 |  |  | 8387 | ЧУО |  | индивидуальный | индивидуальный | 1958 | кирпичные | 3 | 0 | 2 | 24 | 1234.6 | 1234.6 | 1154.6 | 80 | да | да | да | да | да | да | нет | да | нет | 0 | 1 | 1 | 1 | 1 | 0
390 | Красносельский | №39 Сосновая поляна | Летчика Пилютова | 36 |  |  | 8389 | ЧУО |  | другое | Ш5733 | 1972 | кирпичные | 12 | 0 | 2 | 156 | 6911.1 | 6863.6 | 6573.9 | 337.2 | да | да | да | да | да | да | нет | да | нет | 2 | 1 | 1 | 1 | 1 | 0
391 | Красносельский | №41 Константиновское | Летчика Пилютова | 40 | 1 |  | 8390 | ЧУО |  | хрущевка | другое | 1967 | панельные | 5 | 0 | 7 | 70 | 3657.3 | 3657.3 | 3190.3 | 467 | да | да | да | да | да | да | нет | да | нет | 0 | 1 | 1 | 1 | 1 | 0
392 | Красносельский | №41 Константиновское | Летчика Пилютова | 54 | 1 |  | 8391 | ЧУО |  | хрущевка | другое | 1967 | панельные | 5 | 0 | 7 | 70 | 3545.9 | 3545.9 | 3181.9 | 364 | да | да | да | да | да | да | нет | да | нет | 0 | 1 | 1 | 1 | 1 | 0
393 | Красносельский | №41 Константиновское | Народного Ополчения | 233 |  |  | 8392 | ЧУО |  | брежневка | 1-507 | 1970 | панельные | 5 | 0 | 5 | 110 | 5904.6 | 5390.1 | 5071.9 | 832.7 | да | да | да | да | да | да | нет | да | нет | 0 | 1 | 1 | 1 | 1 | 0
394 | Красносельский | №41 Константиновское | Народного Ополчения | 241 | 2 |  | 8393 | ЧУО |  | хрущевка | другое | 1968 | панельные | 5 | 0 | 7 | 70 | 3624.7 | 3624.7 | 3163.8 | 460.9 | да | да | да | да | да | да | нет | да | нет | 0 | 1 | 1 | 1 | 1 | 0
395 | Красносельский | №41 Константиновское | Народного Ополчения | 241 | 3 |  | 8394 | ЧУО |  | хрущевка | другое | 1969 | панельные | 5 | 0 | 7 | 70 | 3607.8 | 3607.8 | 3162.3 | 445.5 | да | да | да | да | да | да | нет | да | нет | 0 | 1 | 1 | 1 | 1 | 0
396 | Красносельский | №41 Константиновское | Народного Ополчения | 241 | 4 |  | 8395 | ЧУО |  | хрущевка | другое | 1969 | панельные | 5 | 0 | 7 | 70 | 3526.1 | 3526.1 | 3168.1 | 358 | да | да | да | да | да | да | нет | да | нет | 0 | 1 | 1 | 1 | 1 | 0
397 | Красносельский | №41 Константиновское | Народного Ополчения | 243 | 1 |  | 8396 | ЧУО |  | хрущевка | другое | 1967 | панельные | 5 | 0 | 7 | 70 | 3566.2 | 3566.2 | 3195 | 371.2 | да | да | да | да | да | да | нет | да | нет | 0 | 1 | 1 | 1 | 1 | 0
399 | Красносельский | №39 Сосновая поляна | Пионерстроя | 7 | 2 |  | 8398 | ЧУО |  | панельный | 600 (1-ЛГ-600) | 1975 | панельные | 15/9/15 | 0 | 3 | 156 | 8319.4 | 8314.7 | 7446.9 | 872.5 | да | да | да | да | да | да | нет | да | нет | 5 | 2 | 2 | 1 | 1 | 0
400 | Красносельский | №39 Сосновая поляна | Пионерстроя | 10 |  |  | 8399 | ЧУО |  | панельный | другое | 1971 | панельные | 9 | 0 | 9 | 322 | 34729.4 | 18417.2 | 16312.2 | 2179.5 | да | да | да | да | да | да | нет | да | нет | 9 | 2 | 1 | 2 | 2 | 0
401 | Красносельский | №39 Сосновая поляна | Пионерстроя | 10 | 3 |  | 8400 | ЧУО |  | брежневка | другое | 1971 | панельные | 5 | 0 | 7 | 139 | 7448 | 7399.7 | 6853.4 | 594.6 | да | да | да | да | да | да | нет | да | нет | 0 | 1 | 1 | 1 | 1 | 0
402 | Красносельский | №39 Сосновая поляна | Пионерстроя | 12 |  |  | 8401 | ЧУО |  | брежневка | 1-507 | 1971 | панельные | 5 | 0 | 4 | 80 | 3868.2 | 3821.9 | 3518.9 | 349.3 | да | да | да | да | да | да | нет | да | нет | 0 | 1 | 1 | 1 | 1 | 0
403 | Красносельский | №39 Сосновая поляна | Пионерстроя | 16 |  |  | 8402 | ЧУО |  | брежневка | другое | 1971 | панельные | 5 | 0 | 4 | 80 | 3854.4 | 3808.1 | 3506.5 | 347.9 | да | да | да | да | да | да | нет | да | нет | 0 | 1 | 1 | 1 | 1 | 0
404 | Красносельский | №39 Сосновая поляна | Пионерстроя | 18 |  |  | 8403 | ЧУО |  | панельный | 600 (1-ЛГ-600) | 1971 | панельные | 9 | 0 | 9 | 321 | 18758.7 | 18622.6 | 16254.5 | 2504.2 | да | да | да | да | да | да | нет | да | нет | 9 | 2 | 2 | 2 | 2 | 0
405 | Красносельский | №39 Сосновая поляна | Пионерстроя | 18 | 2 |  | 8404 | ЧУО |  | брежневка | 1-507 | 1971 | панельные | 5 | 0 | 4 | 80 | 3919.7 | 3873.4 | 3529.4 | 390.3 | да | да | да | да | да | да | нет | да | нет | 0 | 1 | 1 | 1 | 1 | 0
406 | Красносельский | №39 Сосновая поляна | Пионерстроя | 20/157 |  |  | 8405 | ЧУО |  | индивидуальный | индивидуальный | 1972 | кирпичные | 12 | 0 | 2 | 155 | 7904.9 | 7904.9 | 6479 | 1425.9 | да | да | да | да | да | да | нет | да | нет | 2 | 2 | 2 | 1 | 1 | 0
408 | Красносельский | №39 Сосновая поляна | Пограничника Гарькавого ул. | 5 | 2 |  | 8407 | ЧУО |  | индивидуальный | индивидуальный | 1953 | другое | 3 | 0 | 2 | 12 | 1040.35 | 998.1 | 897.5 | 142.85 | да | да | нет | да | да | да | да | да | нет | 0 | 1 | 1 | 0 | 1 | 0
409 | Красносельский | №39 Сосновая поляна | Пограничника Гарькавого ул. | 7 | 2 |  | 8408 | ЧУО |  | индивидуальный | индивидуальный | 1953 | другое | 3 | 0 | 2 | 12 | 1116.1 | 1017.8 | 891.8 | 224.3 | да | да | нет | да | да | да | да | да | нет | 0 | 1 | 1 | 0 | 1 | 0
410 | Красносельский | №39 Сосновая поляна | Пограничника Гарькавого ул. | 13 | 2 |  | 8409 | ЧУО |  | индивидуальный | индивидуальный | 1948 | другое | 3 | 0 | 2 | 13 | 1090.7 | 964.5 | 694.3 | 396.4 | да | да | да | да | да | да | нет | да | нет | 0 | 1 | 1 | 0 | 0 | 0
411 | Красносельский | №39 Сосновая поляна | Пограничника Гарькавого ул. | 17 | 2 |  | 8410 | ЧУО |  | индивидуальный | индивидуальный | 1951 | другое | 3 | 0 | 1 | 12 | 652.6 | 652.6 | 563.6 | 89 | да | да | да | да | да | да | нет | да | нет | 0 | 1 | 1 | 1 | 1 | 0
414 | Красносельский | №39 Сосновая поляна | Пограничника Гарькавого ул. | 25 | 2 |  | 8413 | ЧУО |  | индивидуальный | индивидуальный | 1951 | другое | 3 | 0 | 1 | 12 | 692.1 | 633 | 556.5 | 135.6 | да | да | да | да | да | да | нет | да | нет | 0 | 1 | 1 | 1 | 1 | 0
416 | Красносельский | №41 Константиновское | Пограничника Гарькавого ул. | 34 | 3 |  | 8415 | ЧУО |  | другое | 1-528КП-41 | 1959 | кирпичные | 3 | 0 | 2 | 24 | 1339.5 | 1255.8 | 1156.9 | 182.6 | да | да | нет | да | да | да | да | да | нет | 0 | 1 | 1 | 0 | 1 | 0
417 | Красносельский | №41 Константиновское | Пограничника Гарькавого ул. | 34 | 4 |  | 8416 | ЧУО |  | другое | 1-528КП-41 | 1962 | кирпичные | 4 | 0 | 3 | 32 | 1422.6 | 1383.8 | 1267.1 | 155.5 | да | да | да | да | да | да | нет | да | нет | 0 | 1 | 1 | 1 | 1 | 0
418 | Красносельский | №41 Константиновское | Пограничника Гарькавого ул. | 34 | 5 |  | 8417 | ЧУО |  | другое | другое | 1959 | кирпичные | 3 | 0 | 3 | 29 | 2022.2 | 1614.9 | 1472.6 | 549.6 | да | да | нет | да | да | да | да | да | нет | 0 | 1 | 1 | 0 | 1 | 0
419 | Красносельский | №41 Константиновское | Пограничника Гарькавого ул. | 35 | 1 |  | 8418 | ЧУО |  | хрущевка | другое | 1967 | панельные | 5 | 0 | 7 | 70 | 3726.5 | 3726.5 | 3362.5 | 364 | да | да | да | да | да | да | нет | да | нет | 0 | 1 | 1 | 1 | 1 | 0
420 | Красносельский | №41 Константиновское | Пограничника Гарькавого ул. | 36 | 2 |  | 8419 | ЧУО |  | брежневка | 1-528КП-41 | 1969 | кирпичные | 9 | 0 | 4 | 231 | 12727.4 | 12727.4 | 11271.3 | 1456.1 | да | да | да | да | да | да | нет | да | нет | 4 | 2 | 1 | 2 | 2 | 0
421 | Красносельский | №41 Константиновское | Пограничника Гарькавого ул. | 36 | 3 |  | 8420 | ЧУО |  | индивидуальный | индивидуальный | 1960 | кирпичные | 3 | 0 | 3 | 36 | 1688.8 | 1583.2 | 1453.7 | 235.1 | да | да | да | да | да | да | нет | да | нет | 0 | 1 | 1 | 1 | 1 | 0
422 | Красносельский | №41 Константиновское | Пограничника Гарькавого ул. | 38 | 2 |  | 8421 | ЧУО |  | индивидуальный | индивидуальный | 1960 | кирпичные | 3 | 0 | 3 | 27 | 1513 | 1513 | 1440.3 | 72.7 | да | да | да | да | да | да | нет | да | нет | 0 | 1 | 1 | 1 | 1 | 0
423 | Красносельский | №41 Константиновское | Пограничника Гарькавого ул. | 38 | 3 |  | 8422 | ЧУО |  | другое | другое | 1966 | блочные | 5 | 0 | 6 | 120 | 5744.1 | 5744.1 | 5294.2 | 449.9 | да | да | да | да | да | да | нет | да | нет | 0 | 1 | 1 | 1 | 1 | 0
424 | Красносельский | №41 Константиновское | Пограничника Гарькавого ул. | 42 | 2 |  | 8423 | ЧУО |  | другое | другое | 1968 | кирпичные | 5 | 0 | 5 | 100 | 4829.5 | 4776.9 | 4402.9 | 426.6 | да | да | да | да | да | да | нет | да | нет | 0 | 1 | 1 | 1 | 1 | 0
425 | Красносельский | №41 Константиновское | Пограничника Гарькавого ул. | 44 | 1 |  | 8424 | ЧУО |  | другое | другое | 1967 | кирпичные | 5 | 0 | 6 | 120 | 5908.7 | 5880.1 | 5423.4 | 485.3 | да | да | да | да | да | да | нет | да | нет | 0 | 1 | 1 | 1 | 1 | 0
426 | Красносельский | №41 Константиновское | Пограничника Гарькавого ул. | 44 | 3 |  | 8425 | ЧУО |  | хрущевка | другое | 1968 | панельные | 5 | 0 | 7 | 70 | 3522.5 | 3522.5 | 3159.2 | 363.3 | да | да | да | да | да | да | нет | да | нет | 0 | 1 | 1 | 1 | 1 | 0
427 | Красносельский | №41 Константиновское | Пограничника Гарькавого ул. | 46 | 3 |  | 8426 | ЧУО |  | хрущевка | другое | 1967 | панельные | 5 | 0 | 5 | 50 | 2709.7 | 2709.7 | 2450.7 | 259 | да | да | да | да | да | да | нет | да | нет | 0 | 1 | 1 | 1 | 1 | 0
433 | Красносельский | №39 Сосновая поляна | Тамбасова | 2 | 3 |  | 8432 | ЧУО |  | панельный | другое | 1978 | панельные | 9 | 0 | 4 | 143 | 8837.6 | 7789.5 | 7724.1 | 1113.5 | да | да | да | да | да | да | нет | да | нет | 4 | 2 | 1 | 1 | 1 | 0
436 | Красносельский | №39 Сосновая поляна | Тамбасова | 8 | 4 |  | 8435 | ЧУО |  | панельный | другое | 1974 | панельные | 9 | 0 | 3 | 108 | 6482.4 | 6482.4 | 5893.3 | 589.1 | да | да | да | да | да | да | нет | да | нет | 3 | 2 | 1 | 1 | 1 | 0
437 | Красносельский | №41 Константиновское | Тамбасова | 19 | 6 |  | 8436 | ЧУО |  | блочный | другое | 1966 | блочные | 5 | 0 | 6 | 120 | 5854.7 | 5356 | 5376.7 | 478 | да | да | да | да | да | да | нет | да | нет | 0 | 1 | 1 | 1 | 1 | 0
440 | Красносельский | №41 Константиновское | Тамбасова | 24 | 1 |  | 8439 | ЧУО |  | брежневка | 1-507 | 1970 | панельные | 5 | 0 | 4 | 80 | 3878.7 | 3832.4 | 3530.4 | 348.3 | да | да | да | да | да | да | нет | да | нет | 0 | 1 | 1 | 1 | 1 | 0
441 | Красносельский | №41 Константиновское | Тамбасова | 24 | 2 |  | 8440 | ЧУО |  | брежневка | 1-507 | 1970 | панельные | 5 | 0 | 4 | 80 | 3855.9 | 3809.6 | 3506.6 | 349.3 | да | да | да | да | да | да | нет | да | нет | 0 | 1 | 1 | 1 | 1 | 0
442 | Красносельский | №41 Константиновское | Тамбасова | 25 | 1 |  | 8441 | ЧУО |  | хрущевка | другое | 1967 | панельные | 5 | 0 | 7 | 70 | 3577.3 | 3534.7 | 3182.6 | 394.7 | да | да | да | да | да | да | нет | да | нет | 0 | 1 | 1 | 1 | 1 | 0
443 | Красносельский | №41 Константиновское | Тамбасова | 25 | 2 |  | 8442 | ЧУО |  | хрущевка | другое | 1967 | панельные | 5 | 0 | 5 | 50 | 2708.1 | 2708.1 | 2456.1 | 252 | да | да | да | да | да | да | нет | да | нет | 0 | 1 | 1 | 1 | 1 | 0
444 | Красносельский | №41 Константиновское | Тамбасова | 25 | 3 |  | 8443 | ЧУО |  | хрущевка | другое | 1967 | панельные | 5 | 0 | 7 | 70 | 3543 | 3543 | 3181 | 362 | да | да | да | да | да | да | нет | да | нет | 0 | 1 | 1 | 1 | 1 | 0
445 | Красносельский | №41 Константиновское | Тамбасова | 25 | 6 |  | 8444 | ЧУО |  | хрущевка | другое | 1967 | панельные | 5 | 0 | 7 | 70 | 3608.7 | 3522.5 | 3170.4 | 438.3 | да | да | да | да | да | да | нет | да | нет | 0 | 1 | 1 | 1 | 1 | 0
446 | Красносельский | №41 Константиновское | Тамбасова | 25 | 7 |  | 8445 | ЧУО |  | хрущевка | другое | 1968 | панельные | 5 | 0 | 7 | 70 | 3598.6 | 3514.2 | 3169.1 | 429.5 | да | да | да | да | да | да | нет | да | нет | 0 | 1 | 1 | 1 | 1 | 0
447 | Красносельский | №41 Константиновское | Тамбасова | 26 | 2 |  | 8446 | ЧУО |  | брежневка | 1-507 | 1970 | панельные | 5 | 0 | 4 | 80 | 3927.7 | 3881.7 | 3522.1 | 405.6 | да | да | да | да | да | да | нет | да | нет | 0 | 1 | 1 | 1 | 1 | 0
448 | Красносельский | №41 Константиновское | Тамбасова | 27 | 1 |  | 8447 | ЧУО |  | хрущевка | другое | 1967 | панельные | 5 | 0 | 7 | 70 | 3612.3 | 3528 | 3179.4 | 432.9 | да | да | да | да | да | да | нет | да | нет | 0 | 1 | 1 | 1 | 1 | 0
449 | Красносельский | №41 Константиновское | Тамбасова | 27 | 2 |  | 8448 | ЧУО |  | индивидуальный | индивидуальный | 1960 | кирпичные | 3 | 0 | 3 | 27 | 2066.7 | 2066.7 | 1437 | 629.7 | да | да | нет | да | да | да | да | да | нет | 0 | 1 | 1 | 0 | 0 | 0
451 | Красносельский | №39 Сосновая поляна | Чекистов | 26 |  |  | 8450 | ЧУО |  | другое | другое | 1979 | кирпичные | 14 | 0 | 3 | 240 | 11192 | 10305.9 | 8138.1 | 3053.9 | да | да | да | да | да | нет | нет | нет | да | 3 | 1 | 1 | 2 | 2 | 0
452 | Красносельский | №39 Сосновая поляна | Чекистов | 44 |  |  | 8451 | ЧУО |  | брежневка | 1-528КП-41 | 1969 | кирпичные | 9 | 0 | 7 | 231 | 13265.5 | 13106 | 11211.3 | 2054.2 | да | да | нет | да | да | да | да | да | нет | 4 | 2 | 1 | 0 | 1 | 0
453 | Красносельский | №41 Сосновая поляна | пр. Ветеранов | 141 | 1 |  | 8452 | орг-ия с гос. участием |  | кирпичный | 1-528КП-82 | 1972 | кирпичные | 9 | 0 | 5 | 248 | 13317 | 11276 | 7226 | 6091 | да | да | да | да | да | да | нет | да | нет | 5 | 2 | 1 | 2 | 2 | 0
454 | Красносельский | №41 Сосновая поляна | пр. Ветеранов | 149 |  |  | 8453 | орг-ия с гос. участием |  | кирпичный | 1-528КП-41 | 1971 | кирпичные | 9/11 | 0 | 5 | 297 | 14924 | 14644 | 9394 | 5530 | да | да | да | да | да | да | нет | да | нет | 6 | 4 | 1 | 1 | 2 | 0
455 | Красносельский | №39 Константиновское | пр. Ветеранов | 152 | 1 |  | 8454 | орг-ия с гос. участием |  | кирпичный | 1-528КП-41 | 1967 | кирпичные | 9 | 0 | 4 | 231 | 11235 | 11212 | 7379 | 3856 | да | да | да | да | да | да | нет | да | нет | 4 | 2 | 1 | 1 | 1 | 0
456 | Красносельский | №39 Константиновское | пр. Ветеранов | 160 |  |  | 8455 | орг-ия с гос. участием |  | кирпичный | индивидуальный | 1986 | кирпичные | 9 | 0 | 7 | 360 | 18400 | 17177 | 10366 | 8034 | да | да | да | да | да | да | нет | да | нет | 7 | 4 | 2 | 1 | 1 | 0
457 | Красносельский | №41 Сосновая поляна | Здоровцева | 10 |  |  | 8456 | орг-ия с гос. участием |  | кирпичный | индивидуальный | 1975 | кирпичные | 15 | 0 | 2 | 28 | 7035 | 6139 | 3433 | 3602 | да | да | да | да | да | да | нет | да | нет | 3 | 2 | 3 | 1 | 1 | 0
458 | Красносельский | №41 Сосновая поляна | 2-я Комсомольская | 11 | 1 |  | 8457 | орг-ия с гос. участием |  | кирпичный | индивидуальный | 1941 | кирпичные | 2 | 0 | 2 | 4 | 932 | 932 | 618 | 314 | да | да | да | да | да | да | нет | да | нет | 0 | 1 | 2 | 0 | 0 | 0
459 | Красносельский | №41 Сосновая поляна | Летчика Пилютова | 13 |  |  | 8458 | орг-ия с гос. участием |  | кирпичный | 1-528КП-82 | 1976 | кирпичные | 14 | 0 | 1 | 97 | 4659 | 4612 | 2764 | 1895 | да | да | да | да | да | да | нет | да | нет | 1 | 2 | 1 | 1 | 1 | 0
460 | Красносельский | №41 Сосновая поляна | Летчика Пилютова | 16 | 2 |  | 8459 | орг-ия с гос. участием |  | кирпичный | индивидуальный | 1953 | кирпичные | 3 | 0 | 2 | 18 | 1074 | 1074 | 699 | 375 | да | да | да | да | да | да | нет | да | нет | 0 | 1 | 1 | 0 | 1 | 0
461 | Красносельский | №41 Сосновая поляна | Летчика Пилютова | 21 |  |  | 8460 | орг-ия с гос. участием |  | кирпичный | 1-528КП-80 | 1975 | кирпичные | 14 | 0 | 1 | 97 | 4736 | 4680 | 2797 | 1939 | да | да | да | да | да | да | нет | да | нет | 2 | 2 | 1 | 1 | 1 | 0
462 | Красносельский | №41 Сосновая поляна | Пионерстроя | 7 | 1 |  | 8461 | орг-ия с гос. участием |  | панельный | 600 (1-ЛГ-600) | 1976 | панельные | 9/12//15 | 0 | 3 | 144 | 7185 | 7138 | 4798 | 2387 | да | да | да | да | да | да | нет | да | нет | 3 | 2 | 1 | 0 | 1 | 0
463 | Красносельский | №41 Сосновая поляна | Пионерстроя | 7 | 3 |  | 8462 | орг-ия с гос. участием |  | панельный | 1-мг-601 | 1973 | панельные | 9/15 | 0 | 13 | 481 | 24780 | 23788 | 16297 | 8483 | да | да | да | да | да | да | нет | да | нет | 13 | 4 | 5 | 2 | 3 | 0
464 | Красносельский | №41 Сосновая поляна | Пионерстроя | 11 |  |  | 8463 | орг-ия с гос. участием |  | панельный | другое | 1974 | панельные | 15 | 0 | 1 | 90 | 3750 | 3750 | 2054 | 1696 | да | да | да | да | да | да | нет | да | нет | 1 | 2 | 1 | 0 | 1 | 0
465 | Красносельский | №41 Сосновая поляна | Пионерстроя | 15 | 1 |  | 8464 | орг-ия с гос. участием |  | панельный | другое | 1974 | панельные | 15 | 0 | 1 | 90 | 3729 | 3729 | 2045 | 1684 | да | да | да | да | да | да | нет | да | нет | 1 | 2 | 2 | 0 | 1 | 0
466 | Красносельский | №41 Сосновая поляна | Пионерстроя | 15 | 2 |  | 8465 | орг-ия с гос. участием |  | панельный | другое | 1974 | панельные | 15 | 0 | 1 | 90 | 3752 | 3752 | 2047 | 1705 | да | да | да | да | да | да | нет | да | нет | 1 | 2 | 2 | 0 | 1 | 0
467 | Красносельский | №41 Сосновая поляна | Пионерстроя | 15 | 3 |  | 8466 | орг-ия с гос. участием |  | панельный | 600 (1-ЛГ-600) | 1973 | панельные | 9 | 0 | 12 | 420 | 23469 | 22446 | 15477 | 7992 | да | да | да | да | да | да | нет | да | нет | 12 | 4 | 4 | 2 | 1 | 0
468 | Красносельский | №41 Сосновая поляна | Пионерстроя | 17 | 1 |  | 8467 | орг-ия с гос. участием |  | панельный | другое | 1975 | панельные | 15 | 0 | 1 | 90 | 3729 | 3727 | 2052 | 1677 | да | да | да | да | да | да | нет | да | нет | 1 | 2 | 2 | 0 | 1 | 0
469 | Красносельский | №41 Сосновая поляна | Пионерстроя | 17 | 2 |  | 8468 | орг-ия с гос. участием |  | панельный | другое | 1975 | панельные | 15 | 0 | 1 | 90 | 3782 | 3749 | 2045 | 1737 | да | да | да | да | да | да | нет | да | нет | 1 | 2 | 1 | 0 | 1 | 0
470 | Красносельский | №41 Сосновая поляна | Пионерстроя | 21 | 2 |  | 8469 | орг-ия с гос. участием |  | панельный | другое | 1975 | панельные | 15 | 0 | 1 | 90 | 3738 | 3736 | 2050 | 1688 | да | да | да | да | да | да | нет | да | нет | 1 | 2 | 1 | 0 | 1 | 0
471 | Красносельский | №41 Сосновая поляна | Пионерстроя | 21 | 3 |  | 8470 | орг-ия с гос. участием |  | панельный | другое | 1973 | панельные | 15 | 0 | 1 | 90 | 3761 | 3699 | 2036 | 1725 | да | да | да | да | да | да | нет | да | нет | 1 | 2 | 1 | 0 | 1 | 0
472 | Красносельский | №41 Сосновая поляна | Пионерстроя | 29 |  |  | 8471 | орг-ия с гос. участием |  | кирпичный | другое | 1972 | кирпичные | 9 | 0 | 2 | 69 | 6367 | 6086 | 3540 | 2827 | да | да | да | да | да | нет | нет | нет | да | 2 | 4 | 1 | 0 | 1 | 0
473 | Красносельский | №41 Сосновая поляна | Пограничника Гарькавого ул. | 1 |  |  | 8472 | орг-ия с гос. участием |  | кирпичный | 1-528КП-80 | 1975 | кирпичные | 14 | 0 | 1 | 97 | 4715 | 4652 | 2783 | 1932 | да | да | да | да | да | да | нет | да | нет | 2 | 1 | 2 | 0 | 1 | 0
474 | Красносельский | №41 Сосновая поляна | Пограничника Гарькавого ул. | 5 | 3 |  | 8473 | орг-ия с гос. участием |  | кирпичный | индивидуальный | 1953 | кирпичные | 3 | 0 | 2 | 12 | 970 | 892 | 612 | 358 | да | да | нет | да | да | да | да | да | нет | 0 | 1 | 1 | 0 | 1 | 0
475 | Красносельский | №41 Сосновая поляна | Пограничника Гарькавого ул. | 6 | 1 |  | 8474 | орг-ия с гос. участием |  | кирпичный | индивидуальный | 1959 | кирпичные | 4 | 0 | 3 | 39 | 2592 | 2022 | 1244 | 1348 | да | да | нет | да | да | да | да | да | нет | 0 | 1 | 1 | 0 | 1 | 0
477 | Красносельский | №41 Сосновая поляна | Пограничника Гарькавого ул. | 7 | 1 |  | 8476 | орг-ия с гос. участием |  | кирпичный | индивидуальный | 1953 | кирпичные | 3 | 0 | 2 | 18 | 1202 | 1109 | 673 | 529 | да | да | нет | да | да | да | да | да | нет | 0 | 1 | 1 | 0 | 0 | 0
478 | Красносельский | №41 Сосновая поляна | Пограничника Гарькавого ул. | 8 | 1 |  | 8477 | орг-ия с гос. участием |  | кирпичный | индивидуальный | 1960 | кирпичные | 4 | 0 | 3 | 48 | 2532 | 1997 | 1319 | 1213 | да | да | нет | да | да | да | да | да | нет | 0 | 1 | 1 | 0 | 1 | 0
480 | Красносельский | №41 Сосновая поляна | Пограничника Гарькавого ул. | 8 | 3 |  | 8479 | орг-ия с гос. участием |  | кирпичный | индивидуальный | 1958 | кирпичные | 2 | 0 | 2 | 8 | 514 | 514 | 344 | 170 | да | да | нет | да | да | да | да | да | нет | 0 | 1 | 1 | 0 | 1 | 0
481 | Красносельский | №41 Сосновая поляна | Пограничника Гарькавого ул. | 10 | 1 |  | 8480 | орг-ия с гос. участием |  | кирпичный | индивидуальный | 1959 | кирпичные | 4 | 0 | 3 | 35 | 2386 | 1897 | 1229 | 1157 | да | да | нет | да | да | да | да | да | нет | 0 | 1 | 1 | 0 | 1 | 0
482 | Красносельский | №41 Сосновая поляна | Пограничника Гарькавого ул. | 10 | 2 |  | 8481 | орг-ия с гос. участием |  | кирпичный | индивидуальный | 1958 | кирпичные | 2 | 0 | 2 | 8 | 516 | 516 | 345 | 171 | да | да | нет | да | да | да | да | да | нет | 0 | 1 | 1 | 0 | 1 | 0
483 | Красносельский | №41 Сосновая поляна | Пограничника Гарькавого ул. | 12 | 2 |  | 8482 | орг-ия с гос. участием |  | кирпичный | индивидуальный | 1958 | кирпичные | 2 | 0 | 2 | 8 | 512 | 512 | 349 | 163 | да | да | нет | да | да | да | да | да | нет | 0 | 1 | 1 | 0 | 1 | 0
484 | Красносельский | №41 Сосновая поляна | Пограничника Гарькавого ул. | 16 | 1 |  | 8483 | орг-ия с гос. участием |  | кирпичный | 1-528КП-82 | 1962 | кирпичные | 4 | 0 | 3 | 40 | 1634 | 1634 | 1094 | 540 | да | да | нет | да | да | да | да | да | нет | 0 | 1 | 1 | 0 | 1 | 0
485 | Красносельский | №41 Сосновая поляна | Пограничника Гарькавого ул. | 16 | 2 |  | 8484 | орг-ия с гос. участием |  | кирпичный | 1-528КП-82 | 1961 | кирпичные | 4 | 0 | 3 | 48 | 2002 | 2002 | 1356 | 646 | да | да | нет | да | да | да | да | да | нет | 0 | 1 | 1 | 0 | 1 | 0
486 | Красносельский | №41 Сосновая поляна | Пограничника Гарькавого ул. | 16 | 3 |  | 8485 | орг-ия с гос. участием |  | кирпичный | 1-528КП-82 | 1963 | кирпичные | 4 | 0 | 3 | 48 | 2025 | 2025 | 1302 | 723 | да | да | нет | да | да | да | да | да | нет | 0 | 1 | 1 | 0 | 1 | 0
487 | Красносельский | №41 Сосновая поляна | Пограничника Гарькавого ул. | 16 | 4 |  | 8486 | орг-ия с гос. участием |  | кирпичный | 1-528КП-82 | 1964 | кирпичные | 4 | 0 | 3 | 48 | 2026 | 2026 | 1293 | 733 | да | да | нет | да | да | да | да | да | нет | 0 | 1 | 1 | 0 | 1 | 0
488 | Красносельский | №41 Сосновая поляна | Пограничника Гарькавого ул. | 16 | 5 |  | 8487 | орг-ия с гос. участием |  | кирпичный | 1-528КП-82 | 1964 | кирпичные | 4 | 0 | 3 | 48 | 2029 | 2029 | 1302 | 727 | да | да | нет | да | да | да | да | да | нет | 0 | 1 | 1 | 0 | 1 | 0
489 | Красносельский | №41 Сосновая поляна | Пограничника Гарькавого ул. | 16 | 6 |  | 8488 | орг-ия с гос. участием |  | кирпичный | 1-528КП-82 | 1964 | кирпичные | 4 | 0 | 3 | 48 | 2029 | 2029 | 1276 | 753 | да | да | нет | да | да | да | да | да | нет | 0 | 1 | 1 | 0 | 1 | 0
490 | Красносельский | №41 Сосновая поляна | Пограничника Гарькавого ул. | 18 | 1 |  | 8489 | орг-ия с гос. участием |  | кирпичный | индивидуальный | 1963 | кирпичные | 4 | 0 | 2 | 32 | 1295 | 1295 | 817 | 478 | да | да | нет | да | да | да | да | да | нет | 0 | 1 | 1 | 0 | 1 | 0
491 | Красносельский | №41 Сосновая поляна | Пограничника Гарькавого ул. | 18 | 2 |  | 8490 | орг-ия с гос. участием |  | кирпичный | индивидуальный | 1963 | кирпичные | 4 | 0 | 2 | 32 | 1270 | 1270 | 812 | 458 | да | да | нет | да | да | да | да | да | нет | 0 | 1 | 1 | 0 | 1 | 0
492 | Красносельский | №41 Сосновая поляна | Пограничника Гарькавого ул. | 20 | 1 |  | 8491 | орг-ия с гос. участием |  | кирпичный | 1-528КП-82 | 1963 | кирпичные | 4 | 0 | 3 | 40 | 2025 | 1664 | 1095 | 930 | да | да | нет | да | да | да | да | да | нет | 0 | 1 | 1 | 0 | 1 | 0
493 | Красносельский | №41 Сосновая поляна | Пограничника Гарькавого ул. | 20 | 2 |  | 8492 | орг-ия с гос. участием |  | кирпичный | 1-528КП-82 | 1963 | кирпичные | 4 | 0 | 3 | 48 | 2025 | 2025 | 1333 | 692 | да | да | нет | да | да | да | да | да | нет | 0 | 1 | 1 | 0 | 1 | 0
494 | Красносельский | №41 Сосновая поляна | Пограничника Гарькавого ул. | 20 | 3 |  | 8493 | орг-ия с гос. участием |  | кирпичный | 1-528КП-82 | 1963 | кирпичные | 4 | 0 | 3 | 48 | 2029 | 2029 | 1296 | 733 | да | да | нет | да | да | да | да | да | нет | 0 | 1 | 1 | 0 | 1 | 0
495 | Красносельский | №41 Сосновая поляна | Пограничника Гарькавого ул. | 20 | 4 |  | 8494 | орг-ия с гос. участием |  | кирпичный | 1-528КП-82 | 1964 | кирпичные | 4 | 0 | 3 | 48 | 2017 | 2017 | 1328 | 689 | да | да | нет | да | да | да | да | да | нет | 0 | 1 | 1 | 0 | 1 | 0
496 | Красносельский | №41 Сосновая поляна | Пограничника Гарькавого ул. | 20 | 5 |  | 8495 | орг-ия с гос. участием |  | кирпичный | 1-528КП-82 | 1965 | кирпичные | 4 | 0 | 3 | 48 | 2036 | 2036 | 1309 | 727 | да | да | нет | да | да | да | да | да | нет | 0 | 1 | 1 | 0 | 1 | 0
497 | Красносельский | №41 Сосновая поляна | Пограничника Гарькавого ул. | 22 | 2 |  | 8496 | орг-ия с гос. участием |  | кирпичный | 1-528КП-82 | 1964 | кирпичные | 4 | 0 | 3 | 48 | 2068 | 2027 | 1297 | 771 | да | да | нет | да | да | да | да | да | нет | 0 | 1 | 1 | 0 | 1 | 0
498 | Красносельский | №41 Сосновая поляна | Пограничника Гарькавого ул. | 22 | 4 |  | 8497 | орг-ия с гос. участием |  | кирпичный | 1-528КП-82 | 1964 | кирпичные | 4 | 0 | 4 | 64 | 2826 | 2799 | 1799 | 1027 | да | да | нет | да | да | да | да | да | нет | 0 | 1 | 1 | 0 | 1 | 0
499 | Красносельский | №41 Сосновая поляна | Пограничника Гарькавого ул. | 23 | 2 |  | 8498 | орг-ия с гос. участием |  | кирпичный | индивидуальный | 1951 | кирпичные | 3 | 0 | 1 | 12 | 551 | 551 | 356 | 195 | да | да | да | да | да | да | нет | да | нет | 0 | 1 | 1 | 0 | 0 | 0
500 | Красносельский | №41 Сосновая поляна | Пограничника Гарькавого ул. | 24 | 1 |  | 8499 | орг-ия с гос. участием |  | кирпичный | 1-528КП-82 | 1963 | кирпичные | 4 | 0 | 3 | 40 | 1674 | 1661 | 1087 | 587 | да | да | нет | да | да | да | да | да | нет | 0 | 1 | 1 | 0 | 1 | 0
501 | Красносельский | №41 Сосновая поляна | Пограничника Гарькавого ул. | 24 | 2 |  | 8500 | орг-ия с гос. участием |  | кирпичный | 1-528КП-82 | 1963 | кирпичные | 4 | 0 | 3 | 48 | 2039 | 2022 | 1337 | 702 | да | да | нет | да | да | да | да | да | нет | 0 | 1 | 1 | 0 | 1 | 0
502 | Красносельский | №41 Сосновая поляна | Пограничника Гарькавого ул. | 26 | 1 |  | 8501 | орг-ия с гос. участием |  | кирпичный | 1-528КП-82 | 1963 | кирпичные | 4 | 0 | 2 | 32 | 1281 | 1281 | 809 | 472 | да | да | нет | да | да | да | да | да | нет | 0 | 1 | 1 | 0 | 1 | 0
503 | Красносельский | №41 Сосновая поляна | Пограничника Гарькавого ул. | 26 | 2 |  | 8502 | орг-ия с гос. участием |  | кирпичный | 1-528КП-82 | 1963 | кирпичные | 4 | 0 | 3 | 48 | 2023 | 2023 | 1299 | 724 | да | да | нет | да | да | да | да | да | нет | 0 | 1 | 1 | 0 | 1 | 0
504 | Красносельский | №41 Сосновая поляна | Пограничника Гарькавого ул. | 26 | 3 |  | 8503 | орг-ия с гос. участием |  | кирпичный | 1-528КП-82 | 1963 | кирпичные | 4 | 0 | 3 | 48 | 2040 | 2040 | 1310 | 730 | да | да | нет | да | да | да | да | да | нет | 0 | 1 | 1 | 0 | 1 | 0
505 | Красносельский | №41 Сосновая поляна | Пограничника Гарькавого ул. | 26 | 4 |  | 8504 | орг-ия с гос. участием |  | кирпичный | 1-528КП-82 | 1964 | кирпичные | 4 | 0 | 4 | 64 | 2756 | 2756 | 1792 | 964 | да | да | нет | да | да | да | да | да | нет | 0 | 1 | 1 | 0 | 1 | 0
506 | Красносельский | №41 Сосновая поляна | Пограничника Гарькавого ул. | 28 | 1 |  | 8505 | орг-ия с гос. участием |  | кирпичный | 1-528КП-82 | 1964 | кирпичные | 4 | 0 | 3 | 36 | 2022 | 1518 | 1000 | 1022 | да | да | да | да | да | да | нет | да | нет | 0 | 1 | 1 | 0 | 1 | 0
507 | Красносельский | №41 Сосновая поляна | Пограничника Гарькавого ул. | 28 | 4 |  | 8506 | орг-ия с гос. участием |  | кирпичный | 1-528КП-82 | 1964 | кирпичные | 4 | 0 | 4 | 64 | 2780 | 2770 | 1786 | 994 | да | да | нет | да | да | да | да | да | нет | 0 | 1 | 1 | 0 | 1 | 0
508 | Красносельский | №41 Сосновая поляна | Тамбасова | 2 | 2 |  | 8507 | орг-ия с гос. участием |  | панельный | 600 (1-ЛГ-600) | 1975 | панельные | 9 | 0 | 9 | 323 | 17229 | 17214 | 11658 | 5571 | да | да | да | да | да | да | нет | да | нет | 9 | 2 | 1 | 2 | 2 | 0
509 | Красносельский | №41 Сосновая поляна | Тамбасова | 8 | 1 |  | 8508 | орг-ия с гос. участием |  | панельный | 600 (1-ЛГ-600) | 1974 | панельные | 9 | 0 | 7 | 251 | 12964 | 12946 | 8685 | 4279 | да | да | да | да | да | да | нет | да | нет | 7 | 2 | 1 | 1 | 1 | 0
510 | Красносельский | №41 Сосновая поляна | Тамбасова | 10 | 1 |  | 8509 | орг-ия с гос. участием |  | панельный | 600 (1-ЛГ-600) | 1974 | панельные | 9 | 0 | 10 | 274 | 17798 | 17768 | 9510 | 8288 | да | да | да | да | да | да | нет | да | нет | 10 | 2 | 1 | 1 | 1 | 0
511 | Красносельский | №41 Сосновая поляна | Чекистов | 38 | - |  | 8510 | орг-ия с гос. участием |  | кирпичный | индивидуальный | 1981 | кирпичные | 9 | 0 | 13 | 689 | 34988 | 31770 | 17850 | 17138 | да | да | да | да | да | да | нет | да | нет | 13 | 8 | 5 | 4 | 4 | 0
512 | Красносельский | №41 Сосновая поляна | Чекистов | 42 | - |  | 8511 | орг-ия с гос. участием |  | кирпичный | 1-528КП-82 | 1971 | кирпичные | 9 | 0 | 4 | 231 | 11240 | 11003 | 7150 | 4090 | да | да | нет | да | да | да | да | да | нет | 4 | 2 | 1 | 0 | 0 | 0
513 | Красносельский | МО Южно-Приморский | Ленинский пр. | 74 | 1 |  | 8512 | ЧУО |  | панельный | индивидуальный | 2010 | кирпичные | 17/17/18/18/18/18/17/17 | 0 | 8 | 546 | 27714.1 | 27714.1 | 27259.3 | 454.8 | да | да | да | да | да | нет | нет | нет | да | 16 | 9 | 5 | 0 | 3 | 0
514 | Красносельский | МО Южно-Приморский | Ленинский пр. | 76 | 1 |  | 8513 | ЧУО |  | панельный | индивидуальный | 2010 | железобетонные | 18/18/20/18/18/18/20/18/18/18/18/18 | 0 | 12 | 944 | 53017 | 53017 | 50730 | 2287 | да | да | да | да | да | нет | нет | нет | да | 26 | 15 | 7 | 0 | 6 | 0
515 | Красносельский | МО Южно-Приморский | Ленинский пр. | 78 | 1 |  | 8514 | ЧУО |  | панельный | индивидуальный | 2011 | кирпичные | 16/16/16/18/18/18/20/22/20/18/18/18/16 | 0 | 13 | 1026 | 59378.6 | 59378.6 | 54806.5 | 4572.1 | да | да | да | да | да | нет | нет | нет | да | 28 | 19 | 8 | 0 | 9 | 0
516 | Красносельский | МО Юго-запад | Маршала Казакова | 44 | 1 |  | 8515 | ЧУО |  | панельный | индивидуальный | 2010 | панельные | 18 | 0 | 4 | 356 | 19347.2 | 19347.2 | 19347.2 |  | да | да | да | да | да | нет | нет | нет | да | 8 | 6 | 2 | 0 | 1 | 0
517 | Красносельский | МО Юго-запад | Маршала Казакова | 44 | 2 |  | 8516 | ЧУО |  | панельный | индивидуальный | 2010 | железобетонные | 18 | 0 | 4 | 356 | 19379.4 | 19379.4 | 19379.4 |  | да | да | да | да | да | нет | нет | нет | да | 8 | 6 | 2 | 0 | 1 | 0
518 | Красносельский | МО Юго-запад | Маршала Казакова | 50 | 1 |  | 8517 | ЧУО |  | панельный | индивидуальный | 2012 | железобетонные | 18/18/25/25/18/18 | 0 | 6 | 848 | 42844.44 | 42844.44 | 41947.04 | 897.4 | да | да | да | да | да | нет | нет | нет | да | 14 | 12 | 7 | 0 | 4 | 0
519 | Красносельский | МО Южно-Приморский | Кузнецова | 10 | 1 |  | 8518 | ЧУО |  | панельный | индивидуальный | 2011 | железобетонные | 18 | 0 | 4 | 428 | 19393.3 | 19393.3 | 19393.3 |  | да | да | да | да | да | нет | нет | нет | да | 8 | 6 | 2 | 0 | 1 | 0
520 | Красносельский | МО Южно-Приморский | Кузнецова | 10 | 2 |  | 8519 | ТСЖ |  | панельный | индивидуальный | 2011 | панельные | 18 | 0 | 4 | 356 | 19304 | 19304 | 19291.9 |  | да | да | да | да | да | нет | нет | нет | да | 8 | 6 | 2 | 0 | 1 | 0
521 | Красносельский | МО Юго-запад | Маршала Захарова | 62 | 1 |  | 8520 | ТСЖ |  | панельный | индивидуальный | 2006 | железобетонные | 15/15/17/17/17/15/15 | 0 | 7 | 492 | 24801 | 24801 | 23246.7 | 1554.8 | да | да | да | да | да | нет | нет | нет | да | 14 | 9 | 5 | 2 | 2 | 0
522 | Красносельский | МО Южно-Приморский | Рихарда Зорге | 16 |  |  | 8521 | ЧУО |  | монолит | индивидуальный | 2007 | монолитные | 12 | 1 | 2 | 94 | 5911.3 | 5911.3 | 5709.1 | 202.2 | да | да | да | да | да | нет | нет | нет | да | 2 | 2 | 2 | 1 | 1 | 0
523 | Красносельский | МО Южно-Приморский | Ленинский пр. | 74 | 2 |  | 8522 | ЧУО |  | монолит | индивидуальный | 2012 | монолитные | 22 | 1 | 1 | 239 | 9555.8 | 9555.8 | 9555.8 |  | да | да | да | да | да | нет | нет | нет | да | 4 | 2 | 2 | 1 | 1 | 0
524 | Красносельский | МО Южно-Приморский | Адмирала Трибуца | 5 |  |  | 8523 | ЧУО |  | монолит | индивидуальный | 2013 | монолитные | 5/6/7/8/10/19 | 1 | 14 | 768 | 46422 | 46422 | 29713.9 | 16708.1 | да | да | да | да | да | нет | нет | нет | да | 16 | 8 | 4 | 7 | 7 | 0
525 | Красносельский | МО Южно-Приморский | Адмирала Трибуца | 7 |  |  | 8524 | ЧУО |  | монолит | индивидуальный | 2013 | монолитные | 5/6/7/8/10/19 | 1 | 14 | 772 | 46406.9 | 46406.9 | 29746.6 | 16660.3 | да | да | да | да | да | нет | нет | нет | да | 16 | 8 | 4 | 7 | 7 | 0
526 | Красносельский | № 37 | Маршала Казакова | 40 | 1 |  | 8525 | ЖСК |  | панельный | 606 (1-ЛГ-606) | 1991 | панельные | 10 | 0 | 7 | 272 | 16137.7 | 16137.7 | 15918.4 | 219.3 | да | да | да | да | да | нет | нет | нет | да | 7 | 2 | 3 | 1 | 2 | 0
527 | Красносельский | Константиновское | Тамбасова | 30 | 1 |  | 8526 | ЖСК |  | кирпичный | 1-528КП-82 | 1970 | кирпичные | 5 | 0 | 5 | 100 | 4245 | 4245 | 4224 |  | да | да | да | да | да | да | нет | да | нет | 0 | 1 | 1 | 1 | 1 | 0
528 | Красносельский | МО 41 | Тамбасова | 28 | А |  | 8527 | ЖСК |  | монолит | 1-528КП-41 | 1970 | кирпичные | 9 | 0 | 4 | 231 | 11428 | 11174 | 7268 | 136 | да | да | да | да | да | да | нет | да | нет | 4 | 2 | 1 | 2 | 2 | 0
530 | Красносельский | Константиновское | Пограничника Гарькавого ул. | 46 | 2 |  | 8529 | ТСЖ |  | кирпичный | 1-528КП-41 | 1968 | кирпичные | 9 | 0 | 4 | 231 | 11296.2 | 11296.2 | 11296.2 |  | да | да | да | да | да | да | нет | да | нет | 4 | 0 | 1 | 2 | 0 | 0
531 | Красносельский | Урицк | Партизана Германа | 7 |  |  | 8530 | ТСЖ |  | кирпичный | индивидуальный | 1999 | кирпичные | 12 | 0 | 2 | 103 | 5792.3 | 5792.3 | 5184.5 | 607.8 | да | да | да | да | да | нет | нет | нет | да | 2 | 0 | 0 | 0 | 0 | 0
532 | Красносельский | г.Красное Село | Кингисеппское шоссе | 12 | 1 |  | 8531 | ТСЖ |  | панельный | индивидуальный | 1999 | панельные | 10 | 0 | 2 | 80 | 5127.5 | 5070.6 | 5070.6 | 56.9 | да | да | да | да | да | нет | нет | нет | да | 2 | 0 | 2 | 1 | 1 | 0
533 | Красносельский | г.Красное Село | Кингисеппское шоссе | 12 | 3 |  | 8532 | ТСЖ |  | панельный | индивидуальный | 1998 | панельные | 10 | 0 | 2 | 80 | 4451.7 | 4401.2 | 4401.2 | 50.5 | да | да | да | да | да | нет | нет | нет | да | 2 | 0 | 2 | 1 | 1 | 0
534 | Красносельский | г.Красное Село | Кингисеппское шоссе | 12 | 4 |  | 8533 | ТСЖ |  | панельный | индивидуальный | 1996 | панельные | 10 | 0 | 2 | 79 | 4740.5 | 4649.2 | 4649.2 | 91.3 | да | да | да | да | да | нет | нет | нет | да | 2 | 2 | 2 | 1 | 1 | 0
535 | Красносельский | г.Красное Село | Нарвкая | 2 | 0 |  | 8534 | ТСЖ |  | кирпичный | индивидуальный | 1993 | кирпичные | 11/14 | 0 | 2 | 105 | 6081.5 | 5989.2 | 5230.4 | 851.1 | да | да | да | да | да | нет | нет | нет | да | 4 | 2 | 2 | 1 | 1 | 0
536 | красносельский | №41 Сосновая поляна | Новобелицкая | 6 | 1 |  | 8535 | ТСЖ |  | монолит | индивидуальный | 2004 | железобетонные | 10 | 0 | 4 | 156 | 10160.9 | 10160.9 | 9036.2 |  | да | да | да | да | да | нет | нет | нет | да | 4 | 4 | 1 | 1 | 1 | 0
537 | красносельский | №41 Сосновая поляна | Новобелицкая | 6 | 2 |  | 8536 | ТСЖ |  | монолит | индивидуальный | 2004 | железобетонные | 10 | 0 | 4 | 156 | 10889.5 | 10889.5 | 9702.8 |  | да | да | да | да | да | нет | нет | нет | да | 4 | 4 | 1 | 1 | 1 | 0
538 | Красносельский | МО Южно-Приморский | Ленинский пр. | 80 | 1 |  | 8537 | ТСЖ |  | монолит | индивидуальный | 2010 | другое | 22 | 0 | 1 | 240 | 10806 | 10644.56 | 10592.76 | 63.2 | да | да | да | да | да | нет | нет | нет | да | 4 | 2 | 2 | 2 | 2 | 0
539 | Красносельский | МО Южно-Приморский | Ленинский пр. | 67 | 1 |  | 8538 | ТСЖ |  | кирпичный | индивидуальный | 1996 | кирпичные | 1/14 2/14 3/13 4/13 | 0 | 4 | 211 | 13278 | 12141 | 11272 | 869 | да | да | да | да | да | нет | нет | нет | да | 8 | 3 | 4 | 1 | 1 | 0
543 | Красносельский | 38 | Кузнецова пр. | 29 | 1 |  | 8541 | ЖСК |  | панельный | 606 (1-ЛГ-606) | 1979 | панельные | 9 | 0 | 7 | 317 | 16688 | 16462.5 | 10133.5 | 6329 | да | да | да | да | да | да | нет | да | нет | 7 | 2 | 1 | 2 | 2 | 1
544 | Красносельский | МО Южно-Приморский | Рихарда Зорге | 12 | А |  | 8542 | ЖСК |  | панельный | 1-ЛГ-600-I | 1982 | панельные | 15 | 0 | 6 | 357 | 18329 | 18284 | 17856 | 413 | да | да | да | да | да | нет | нет | нет | да | 12 | 4 | 4 | 2 | 2 | 0
545 | Красносельский | г.Красное Село | Огородная | 17 | 2 |  | 8543 | ТСЖ |  | другое | другое | 2003 | кирпичные | 3 | 0 | 18 | 18 | 2612 | 2612 | 1312 | 1300 | да | да | да | да | да | нет | нет | нет | да | 0 | 1 | 1 | 1 | 1 | 0
546 | Красносельский | МО № 40 Урицк | Авангардная | 20 | 1 |  | 8544 | ЖСК |  | панельный | 600 (1-ЛГ-600) | 1974 | панельные | 9 | 0 | 7 | 249 | 12676.42 | 12676.42 | 8482.11 | 4194.31 | да | да | да | да | да | да | нет | да | нет | 7 | 2 | 2 | 2 | 2 | 0
548 | Красносельский | №41 Сосновая Поляна | Ветеранов | 133 | 2 | А | 8545 | ЖСК |  | панельный |  | 1980 | панельные | 9 | 0 | 10 | 357 | 18065.7 | 17803.8 | 17790.5 | 275.2 | да | да | да | да | да | да | нет | да | нет | 10 | 4 | 2 | 3 | 3 | 0
549 | Красносельский | 38 | Р.Зорге | 15 |  |  | 8546 | ЖСК |  | панельный | 600 (1-ЛГ-600) | 1981 | панельные | 9 | 0 | 9 | 322 | 16325 | 16325 | 16325 |  | да | да | да | да | да | да | нет | да | нет | 9 | 2 | 1 | 3 | 3 | 0
551 | Красносельский | МО Южно-Приморский | Ленинский пр. | 84 | 1 |  | 8547 | ТСЖ |  | индивидуальный | индивидуальный | 2011 | кирпичные | 16/19/24/19/16 | 0 | 5 | 537 | 35290.7 | 35290.7 | 28961.7 | 6329 | да | да | нет | да | да | нет | нет | нет | да | 13 | 6 | 3 | 0 | 5 | 0
552 | Красносельский | МО Южно-Приморский | Ленинский пр. | 84 | 2 |  | 8548 | ТСЖ |  | индивидуальный | индивидуальный | 2011 | кирпичные | 17 | 0 | 4 | 537 | 25782.5 | 25782.5 | 24338.4 | 1444.1 | да | да | нет | да | да | нет | нет | нет | да | 8 | 4 | 3 | 0 | 3 | 0
553 | Красносельский | МО Южно-Приморский | Ленинский пр. | 93 | 1 |  | 8549 | ТСЖ |  | индивидуальный | индивидуальный | 2000 | кирпичные | 10 | 0 | 4 | 133 | 9481 | 10100 | 7460 | 2021 | да | да | да | да | да | нет | нет | нет | да | 4 | 2 | 2 | 2 | 4 | 0
554 | Красносельский |  | Ленинский пр. | 67 | 2 |  | 8550 | ТСЖ |  | кирпичный | индивидуальный | 2002 | кирпичные | 15/16 | 0 | 3 | 187 | 12648 | 12648 | 12163 | 485 | да | да | да | да | да | нет | нет | нет | да | 8 | 2 | 2 | 1 | 1 | 0
555 | Красносельский | Сосновая Поляна | Ветеранов проспект | 155 |  |  | 8551 | ЧУО |  | кирпичный | индивидуальный | 1971 | кирпичные | 9 | 0 | 5 | 38 | 13420.7 | 2170.2 | 7168.2 | 6252.5 | да | да | да | да | да | да | нет | да | нет | 5 | 1 | 1 | 1 | 1 | 0
556 | Красносельский | Сосновая Поляна | Пионерстроя | 14 | 1 |  | 8552 | ЧУО |  | кирпичный | индивидуальный | 1971 | кирпичные | 9 | 0 | 1 | 248 | 6535.4 | 665.3 | 3365.4 | 3170 | да | да | да | да | да | нет | нет | нет | да | 2 | 2 | 1 | 1 | 1 | 0
557 | Красносельский | Урицк | Отважных | 2 | 2 |  | 8553 | ЧУО |  | кирпичный | индивидуальный | 2005 | кирпичные | 6 | 0 | 3 | 68 | 4968.9 | 960.8 | 4807.1 | 161.8 | да | да | да | да | да | нет | нет | нет | да | 3 | 1 | 1 | 1 | 1 | 0
558 | Красносельский | Южно-Приморский | Маршала Казакова | 68 | 1 |  | 8554 | ЧУО |  | панельный | индивидуальный | 2012 | монолитные | 25/20/20/20/20/20/20/13/13/13/11/13/15/14/19 | 0 | 15 | 1212 | 95449.3 | 18454.9 | 76994.4 | 18454.9 | да | да | да | да | да | нет | нет | нет | да | 37 | 20 | 3 | 10 | 10 | 0
559 | Красносельский | Сосновая Поляна | Петергофское шоссе | 76 | 1 |  | 8555 | ЧУО |  | хрущевка | индивидуальный | 1962 | кирпичные | 3 | 0 | 2 | 18 | 726.9 | 110.4 | 384.3 | 342.6 | да | да | да | да | да | нет | нет | нет | да | 0 | 1 | 1 | 1 | 1 | 0
560 | Красносельский | Сосновая Поляна | Петергофское шоссе | 84 | 8 |  | 8556 | ЧУО |  | кирпичный | индивидуальный | 2000 | панельные | 5 | 0 | 5 | 88 | 6875.3 | 861.5 | 3628.2 | 3247.1 | да | да | да | да | да | нет | нет | нет | да | 0 | 4 | 1 | 1 | 1 | 0
561 | Красносельский | Сосновая Поляна | Петергофское шоссе | 84 | 9 |  | 8557 | ЧУО |  | кирпичный | индивидуальный | 2001 | панельные | 5 | 0 | 5 | 85 | 6328.4 | 776.5 | 3629.8 | 2698.6 | да | да | да | да | да | нет | нет | нет | да | 0 | 4 | 1 | 1 | 1 | 0
562 | Красносельский | Сосновая Поляна | Петергофское шоссе | 84 | 10 |  | 8558 | ЧУО |  | кирпичный | индивидуальный | 2001 | панельные | 5 | 0 | 5 | 85 | 6347.7 | 777.1 | 3633.5 | 2714.2 | да | да | да | да | да | нет | нет | нет | да | 0 | 4 | 1 | 1 | 1 | 0
563 | Красносельский | Сосновая Поляна | Петергофское шоссе | 84 | 11 |  | 8559 | ЧУО |  | кирпичный | индивидуальный | 2001 | панельные | 5 | 0 | 4 | 70 | 5536.1 | 644.3 | 2875.4 | 2660.7 | да | да | да | да | да | нет | нет | нет | да | 0 | 1 | 1 | 1 | 1 | 0
564 | Красносельский | Сосновая Поляна | Петергофское шоссе | 86 |  |  | 8560 | ЧУО |  | кирпичный | индивидуальный | 1995 | панельные | 4 | 0 | 2 | 32 | 1969.2 | 287.4 | 1139.7 | 829.5 | да | да | да | да | да | нет | нет | нет | да | 0 | 1 | 1 | 0 | 0 | 0
565 | Красносельский | Сосновая Поляна | Петергофское шоссе | 86 | 2 |  | 8561 | ЧУО |  | кирпичный | индивидуальный | 1996 | панельные | 4 | 0 | 2 | 32 | 1978.4 | 255.8 | 1127.2 | 851.2 | да | да | да | да | да | нет | нет | нет | да | 0 | 1 | 1 | 0 | 0 | 0
566 | Красносельский | Сосновая Поляна | Петергофское шоссе | 88 | 1 |  | 8562 | ЧУО |  | кирпичный | индивидуальный | 1980 | панельные | 4 | 0 | 3 | 44 | 3635.8 | 756.9 | 1715.6 | 1920.2 | да | да | да | да | да | нет | нет | нет | да | 0 | 1 | 1 | 1 | 1 | 0
567 | Красносельский | Сосновая Поляна | Петергофское шоссе | 88 | 2 |  | 8563 | ЧУО |  | кирпичный | индивидуальный | 1999 | панельные | 5 | 0 | 3 | 53 | 3886 | 489 | 2136 | 1750 | да | да | да | да | да | нет | нет | нет | да | 0 | 1 | 1 | 1 | 1 | 0
568 | Красносельский | Сосновая Поляна | Петергофское шоссе | 88 | 3 |  | 8564 | ЧУО |  | кирпичный | индивидуальный | 1999 | кирпичные | 5 | 0 | 1 | 11 | 1368 | 1368 | 884.5 | 483.5 | да | да | да | да | да | нет | нет | нет | да | 0 | 1 | 1 | 1 | 1 | 0
569 | Красносельский | Сосновая Поляна | Петергофское шоссе | 90 | 1 |  | 8565 | ЧУО |  | кирпичный | индивидуальный | 1999 | панельные | 5 | 0 | 5 | 89 | 6886.8 | 784.1 | 4058 | 2828.8 | да | да | да | да | да | нет | нет | нет | да | 0 | 1 | 1 | 1 | 1 | 0
570 | Красносельский | №41 Сосновая поляна | Пограничника Гарькавого ул. | 39 | А |  | 8566 | ЖСК |  | кирпичный | 137 | 1968 | кирпичные | 9 | 0 | 1 | 45 | 2089.81 | 1982.81 | 1261.73 | 106.3 | да | да | да | да | да | да | нет | да | нет | 1 | 1 | 1 | 1 | 0 | 0
571 | Красносельский | г.Красное Село | Стрельнинское шоссе | 2 | А |  | 8567 | ТСЖ |  | кирпичный | индивидуальный | 1977 | кирпичные | 5 | 1 | 14 | 148 | 11499.8 | 10976 | 9568 | 1931.8 | да | да | да | да | да | да | нет | да | нет | 0 | 3 | 1 | 1 | 3 | 1
573 | Красносельский | Южно-Приморское | Ленинский пр-кт | 67 | 1 |  | 8569 | ТСЖ |  | кирпичный | индивидуальный | 1996 | кирпичные | 1/14 2/14 3/13 4/13 | 0 | 4 | 211 | 13278 | 12141 | 11272 | 869 | да | да | да | да | да | нет | нет | нет | да | 8 | 3 | 4 | 1 | 1 | 0
574 | Красносельский | Урицк | Авангардная улица | 2 | 1 |  | 8570 | ЧУО |  | монолит | 1-528КП-82 | 1961 | кирпичные | 5 | 0 | 4 | 80 | 3800.59 | 3490.59 | 3490.59 |  | да | да | да | да | да | да | нет | да | нет | 0 | 1 | 1 | 1 | 1 | 0
575 | Красносельский | Урицк | Авангардная улица | 2 | 2 |  | 8571 | ЧУО |  | индивидуальный | индивидуальный | 1993 | панельные | 10 | 0 | 2 | 80 | 5520.7 | 4497.7 | 4497.7 |  | да | да | да | да | да | да | нет | да | нет | 2 | 2 | 1 | 1 | 1 | 0
576 | Красносельский | Урицк | Авангардная улица | 3 | 1 |  | 8572 | ЧУО |  | монолит | 1-528КП-82 | 1969 | кирпичные | 9 | 0 | 4 | 231 | 12724.77 | 11311.77 | 11311.77 |  | да | да | да | да | да | да | нет | да | нет | 4 | 2 | 1 | 2 | 2 | 0
577 | Красносельский | Урицк | Авангардная улица | 5 | 1 |  | 8573 | ЧУО |  | панельный | 1-507 | 1969 | панельные | 5 | 0 | 6 | 118 | 5851.3 | 5372.3 | 5372.3 |  | да | да | да | да | да | да | нет | да | нет | 0 | 1 | 1 | 1 | 1 | 0
578 | Красносельский | Урицк | Авангардная улица | 6 | 1 |  | 8574 | ЧУО |  | монолит | 1-528КП-82 | 1965 | кирпичные | 5 | 0 | 4 | 80 | 3743.48 | 3442.48 | 3442.48 |  | да | да | да | да | да | да | нет | да | нет | 0 | 2 | 1 | 1 | 1 | 0
579 | Красносельский | Урицк | Авангардная улица | 7 | 1 |  | 8575 | ЧУО |  | панельный | 1-507 | 1969 | панельные | 5 | 0 | 6 | 118 | 5889.44 | 5414.44 | 5414.44 |  | да | да | да | да | да | да | нет | да | нет | 0 | 1 | 1 | 1 | 1 | 0
580 | Красносельский | Урицк | Авангардная улица | 9 | 1 |  | 8576 | ЧУО |  | панельный | 1-507 | 1969 | панельные | 5 | 0 | 6 | 118 | 5896.22 | 5421.22 | 5421.22 |  | да | да | да | да | да | да | нет | да | нет | 0 | 1 | 1 | 1 | 1 | 0
581 | Красносельский | Урицк | Авангардная улица | 13 | 1 |  | 8577 | ЧУО |  | монолит | 1-528КП-82 | 1969 | кирпичные | 9 | 0 | 4 | 231 | 12733.48 | 11329.48 | 11238.2 | 91.28 | да | да | да | да | да | да | нет | да | нет | 4 | 2 | 1 | 2 | 2 | 0
582 | Красносельский | Урицк | Авангардная улица | 18 | 1 |  | 8578 | ЧУО |  | панельный | 600 (1-ЛГ-600) | 1974 | панельные | 9 | 0 | 3 | 107 | 6350.42 | 5819.42 | 5819.42 |  | да | да | да | да | да | да | нет | да | нет | 3 | 2 | 1 | 1 | 1 | 0
583 | Красносельский | Урицк | Авангардная улица | 20 | 2 |  | 8579 | ЧУО |  | панельный | 600 (1-ЛГ-600) | 1974 | панельные | 9 | 0 | 3 | 108 | 6364.44 | 5849.44 | 5802.98 |  | да | да | да | да | да | да | нет | да | нет | 3 | 2 | 1 | 1 | 1 | 0
584 | Красносельский | Урицк | Авангардная улица | 22 | 1 |  | 8580 | ЧУО |  | панельный | 600 (1-ЛГ-600) | 1974 | панельные | 9 | 0 | 2 | 71 | 4352.7 | 4005.7 | 4005.7 |  | да | да | да | да | да | да | нет | да | нет | 2 | 2 | 1 | 1 | 1 | 0
585 | Красносельский | Урицк | Авангардная улица | 23 | 1 |  | 8581 | ЧУО |  | панельный | 1-507 | 1963 | панельные | 5 | 0 | 6 | 110 | 5867.93 | 5399.93 | 5071.63 | 328.3 | да | да | да | да | да | да | нет | да | нет | 0 | 1 | 1 | 1 | 1 | 0
586 | Красносельский | Урицк | Авангардная улица | 24 | 1 |  | 8582 | ЧУО |  | панельный | 600 (1-ЛГ-600) | 1987 | панельные | 10 | 0 | 4 | 159 | 10197.4 | 9033.4 | 9033.4 |  | да | да | да | да | да | да | нет | да | нет | 4 | 2 | 1 | 2 | 2 | 0
587 | Красносельский | Урицк | Авангардная улица | 27 | 1 |  | 8583 | ЧУО |  | монолит | 1-528КП-82 | 1970 | кирпичные | 9 | 0 | 5 | 283 | 16660.49 | 14790.49 | 14645.19 | 145.3 | да | да | да | да | да | да | нет | да | нет | 5 | 4 | 1 | 3 | 3 | 0
588 | Красносельский | Урицк | Авангардная улица | 33 | 1 |  | 8584 | ЧУО |  | монолит | другое | 1975 | кирпичные | 9 | 0 | 1 | 31 | 6484.15 | 5974.15 | 5685.7 | 288.45 | да | да | да | да | да | да | нет | да | нет | 2 | 3 | 1 | 2 | 2 | 0
589 | Красносельский | Урицк | Авангардная улица | 37 | 1 |  | 8585 | ЧУО |  | панельный | 1-507 | 1970 | панельные | 5 | 0 | 4 | 80 | 3796.8 | 3492.8 | 3492.8 |  | да | да | да | да | да | да | нет | да | нет | 0 | 1 | 1 | 1 | 1 | 0
590 | Красносельский | Урицк | Авангардная улица | 39 | 1 |  | 8586 | ЧУО |  | панельный | другое | 1970 | панельные | 5 | 0 | 7 | 139 | 7457.08 | 6923.08 | 6923.08 |  | да | да | да | да | да | да | нет | да | нет | 0 | 1 | 1 | 1 | 1 | 0
591 | Красносельский | Урицк | Авангардная улица | 39 | 2 |  | 8587 | ЧУО |  | панельный | 1-507 | 1971 | панельные | 5 | 0 | 4 | 80 | 3806.2 | 3506.2 | 3506.2 |  | да | да | да | да | да | да | нет | да | нет | 0 | 1 | 1 | 1 | 1 | 0
592 | Красносельский | Урицк | Авангардная улица | 41 | 1 |  | 8588 | ЧУО |  | панельный | 1-507 | 1970 | панельные | 5 | 0 | 4 | 80 | 3820.32 | 3520.32 | 3520.32 |  | да | да | да | да | да | да | нет | да | нет | 0 | 1 | 1 | 1 | 1 | 0
593 | Красносельский | Урицк | Авангардная улица | 45 | 1 |  | 8589 | ЧУО |  | панельный | 1-507 | 1970 | панельные | 5 | 0 | 4 | 80 | 3895.4 | 3521.4 | 3521.4 |  | да | да | да | да | да | да | нет | да | нет | 0 | 1 | 1 | 1 | 1 | 0
594 | Красносельский | Урицк | Авангардная улица | 45 | 2 |  | 8590 | ЧУО |  | панельный | 1-507 | 1970 | панельные | 5 | 0 | 4 | 80 | 3898.4 | 3547.4 | 3458.1 | 89.3 | да | да | да | да | да | да | нет | да | нет | 0 | 1 | 1 | 1 | 1 | 0
595 | Красносельский | Урицк | Авангардная улица | 47 | 1 |  | 8591 | ЧУО |  | панельный | 1-507 | 1970 | панельные | 5 | 0 | 6 | 110 | 5690.54 | 5222.54 | 5061.54 | 161 | да | да | да | да | да | да | нет | да | нет | 0 | 1 | 1 | 1 | 1 | 0
596 | Красносельский | Урицк | Авангардная улица | 51 | 1 |  | 8592 | ЧУО |  | индивидуальный | индивидуальный | 1972 | кирпичные | 5 | 0 | 2 | 39 | 2820.65 | 2529.65 | 2468.42 | 61.23 | да | да | да | да | да | да | нет | да | нет | 0 | 1 | 0 | 1 | 1 | 0
597 | Красносельский | Урицк | Авангардная улица | 53 | 1 |  | 8593 | ЧУО |  | панельный | 1-507 | 1970 | панельные | 5 | 0 | 6 | 118 | 5896.02 | 5423.02 | 5423.02 |  | да | да | да | да | да | да | нет | да | нет | 0 | 1 | 1 | 1 | 1 | 0
598 | Красносельский | Урицк | проспект Ветеранов | 115 | 1 |  | 8594 | ЧУО |  | монолит | 1-528КП-82 | 1969 | кирпичные | 9 | 0 | 4 | 231 | 12587.43 | 11242.43 | 11242.43 |  | да | да | да | да | да | да | нет | да | нет | 4 | 2 | 1 | 2 | 2 | 0
599 | Красносельский | Урицк | проспект Ветеранов | 118 | 1 |  | 8595 | ЧУО |  | индивидуальный | индивидуальный | 1980 | кирпичные | 14 | 0 | 1 | 240 | 10830 | 8988 | 8180.9 | 642.7 | да | да | да | да | да | да | нет | да | нет | 3 | 2 | 3 | 2 | 2 | 0
600 | Красносельский | Урицк | проспект Ветеранов | 118 | 2 |  | 8596 | ЧУО |  | индивидуальный | индивидуальный | 1985 | кирпичные | 9 | 0 | 4 | 180 | 10577.7 | 8983.7 | 8919.7 | 64 | да | да | да | да | да | да | нет | да | нет | 4 | 2 | 1 | 2 | 2 | 0
601 | Красносельский | Урицк | проспект Ветеранов | 120 | 1 |  | 8597 | ЧУО |  | индивидуальный | индивидуальный | 1997 | кирпичные | 16 | 0 | 5 | 276 | 18436 | 15361.4 | 14503.8 | 857.6 | да | да | да | да | да | нет | нет | нет | да | 8 | 3 | 4 | 4 | 4 | 0
602 | Красносельский | Урицк | проспект Ветеранов | 142 | 1 |  | 8598 | ЧУО |  | индивидуальный | индивидуальный | 1989 | кирпичные | 13 | 0 | 5 | 202 | 13831.8 | 12665.8 | 10549.7 | 2116.1 | да | да | да | да | да | да | нет | да | да | 6 | 3 | 2 | 3 | 3 | 0
603 | Красносельский | Урицк | Народного Ополчения пр. | 203 | 1 |  | 8599 | ЧУО |  | индивидуальный | индивидуальный | 1972 | кирпичные | 7 | 0 | 1 | 40 | 2803.9 | 2494.9 | 2494.9 |  | да | да | да | да | да | да | нет | да | нет | 1 | 2 | 1 | 1 | 1 | 0
604 | Красносельский | Урицк | Народного Ополчения пр. | 205 | 1 |  | 8600 | ЧУО |  | панельный | 1-507 | 1970 | панельные | 5 | 0 | 4 | 75 | 3819.1 | 3519.1 | 3519.1 |  | да | да | да | да | да | да | нет | да | нет | 0 | 1 | 1 | 1 | 1 | 0
605 | Красносельский | Урицк | Народного Ополчения пр. | 207 | 1 |  | 8601 | ЧУО |  | панельный | 1-507 | 1970 | панельные | 5 | 0 | 7 | 139 | 7428.9 | 6894.9 | 6848.77 |  | да | да | да | да | да | да | нет | да | нет | 0 | 1 | 1 | 1 | 1 | 0
606 | Красносельский | Урицк | Народного Ополчения пр. | 209 | 1 |  | 8602 | ЧУО |  | индивидуальный | индивидуальный | 1954 | кирпичные | 3 | 0 | 4 | 24 | 2314.8 | 2060.8 | 1831.1 | 229.7 | да | да | да | да | да | да | нет | да | нет | 0 | 1 | 1 | 1 | 1 | 0
607 | Красносельский | Урицк | Народного Ополчения пр. | 209 | 2 |  | 8603 | ЧУО |  | индивидуальный | индивидуальный | 1953 | кирпичные | 3 | 0 | 2 | 3 | 1142.98 | 1050.98 | 993.58 | 57.4 | да | да | да | да | да | нет | нет | нет | нет | 0 | 1 | 1 | 0 | 0 | 0
608 | Красносельский | Урицк | Народного Ополчения пр. | 211 | 1 |  | 8604 | ЧУО |  | индивидуальный | индивидуальный | 1954 | кирпичные | 3 | 0 | 4 | 25 | 2305.41 | 2116.41 | 1794.41 | 322 | да | да | да | да | да | да | нет | да | нет | 0 | 1 | 1 | 0 | 0 | 0
609 | Красносельский | Урицк | Народного Ополчения пр. | 211 | 2 |  | 8605 | ЧУО |  | индивидуальный | индивидуальный | 1953 | кирпичные | 3 | 0 | 2 | 3 | 1089.22 | 995.22 | 995.22 |  | да | да | да | да | да | нет | нет | нет | нет | 0 | 1 | 1 | 0 | 0 | 0
610 | Красносельский | Урицк | Народного Ополчения пр. | 213 | 1 |  | 8606 | ЧУО |  | индивидуальный | индивидуальный | 1953 | кирпичные | 3 | 0 | 4 | 27 | 2442.52 | 2197.52 | 2039.92 | 157.6 | да | да | да | да | да | да | нет | да | нет | 0 | 1 | 1 | 1 | 1 | 0
611 | Красносельский | Урицк | Народного Ополчения пр. | 219 | 1 |  | 8607 | ЧУО |  | панельный | 600 (1-ЛГ-600) | 1972 | панельные | 9 | 0 | 5 | 179 | 10278.98 | 9347.98 | 9347.98 |  | да | да | да | да | да | да | нет | да | нет | 5 | 2 | 1 | 1 | 1 | 0
612 | Красносельский | Урицк | Народного Ополчения пр. | 221 | 1 |  | 8608 | ЧУО |  | панельный | 600 (1-ЛГ-600) | 1971 | панельные | 9 | 0 | 7 | 250 | 14171.38 | 12943.38 | 12881.16 | 62.22 | да | да | да | да | да | да | нет | да | нет | 7 | 2 | 2 | 2 | 2 | 0
613 | Красносельский | Урицк | улица Добровольцев | 6 | 1 |  | 8609 | ЧУО |  | панельный | 1-507 | 1969 | панельные | 5 | 0 | 6 | 110 | 5860.61 | 5392.61 | 5062.51 | 330.1 | да | да | да | да | да | да | нет | да | нет | 0 | 1 | 1 | 1 | 1 | 0
614 | Красносельский | Урицк | улица Добровольцев | 6 | 2 |  | 8610 | ЧУО |  | панельный | 1-507 | 1969 | панельные | 5 | 0 | 7 | 139 | 7416.33 | 6887.33 | 6887.33 |  | да | да | да | да | да | да | нет | да | нет | 0 | 1 | 1 | 1 | 1 | 0
615 | Красносельский | Урицк | улица Добровольцев | 10 | 1 |  | 8611 | ЧУО |  | панельный | 1-507 | 1969 | панельные | 5 | 0 | 7 | 139 | 7458.3 | 6924.3 | 6893.95 |  | да | да | да | да | да | да | нет | да | нет | 0 | 1 | 1 | 1 | 1 | 0
616 | Красносельский | Урицк | улица Добровольцев | 10 | 2 |  | 8612 | ЧУО |  | панельный | 600 (1-ЛГ-600) | 1973 | панельные | 9 | 0 | 5 | 179 | 10624.43 | 9304.43 | 9242.66 | 61.77 | да | да | да | да | да | да | нет | да | нет | 5 | 2 | 1 | 1 | 1 | 0
617 | Красносельский | Урицк | улица Добровольцев | 12 | 1 |  | 8613 | ЧУО |  | панельный | 1-507 | 1969 | панельные | 5 | 0 | 7 | 139 | 7469.5 | 6934.5 | 6934.5 |  | да | да | да | да | да | да | нет | да | нет | 0 | 1 | 1 | 1 | 1 | 0
618 | Красносельский | Урицк | улица Добровольцев | 18 | 1 |  | 8614 | ЧУО |  | панельный | 600 (1-ЛГ-600) | 1970 | панельные | 9 | 0 | 9 | 322 | 18004.37 | 16188.37 | 16188.37 |  | да | да | да | да | да | да | нет | да | нет | 9 | 2 | 2 | 2 | 2 | 0
619 | Красносельский | Урицк | улица Добровольцев | 22 | 1 |  | 8615 | ЧУО |  | панельный | 600 (1-ЛГ-600) | 1973 | панельные | 9 | 0 | 5 | 179 | 10626 | 9309 | 9309 |  | да | да | да | да | да | да | нет | да | нет | 5 | 2 | 1 | 1 | 1 | 0
620 | Красносельский | Урицк | улица Добровольцев | 26 | 1 |  | 8616 | ЧУО |  | панельный | другое | 1970 | панельные | 5 | 0 | 7 | 139 | 7386.48 | 6854.48 | 6854.48 |  | да | да | да | да | да | да | нет | да | нет | 0 | 1 | 1 | 1 | 1 | 0
621 | Красносельский | Урицк | улица Добровольцев | 38 | 1 |  | 8617 | ЧУО |  | панельный | 600 (1-ЛГ-600) | 1970 | панельные | 9 | 0 | 5 | 178 | 10146.68 | 9275.68 | 9261.88 |  | да | да | да | да | да | да | нет | да | нет | 5 | 2 | 1 | 1 | 1 | 0
622 | Красносельский | Урицк | улица Добровольцев | 40 | 1 |  | 8618 | ЧУО |  | панельный | 1-507 | 1970 | панельные | 5 | 0 | 4 | 80 | 3839.49 | 3539.49 | 3539.49 |  | да | да | да | да | да | да | нет | да | нет | 0 | 1 | 1 | 1 | 1 | 0
623 | Красносельский | Урицк | улица Добровольцев | 40 | 2 |  | 8619 | ЧУО |  | панельный | другое | 1970 | панельные | 5 | 0 | 7 | 139 | 7432.11 | 6901.11 | 6901.11 |  | да | да | да | да | да | да | нет | да | нет | 0 | 1 | 1 | 1 | 1 | 0
624 | Красносельский | Урицк | улица Добровольцев | 42 | 1 |  | 8620 | ЧУО |  | панельный | 600 (1-ЛГ-600) | 1978 | панельные | 12 | 0 | 2 | 95 | 5235.91 | 4612.91 | 4612.91 |  | да | да | да | да | да | да | нет | да | нет | 4 | 2 | 2 | 1 | 1 | 0
625 | Красносельский | Урицк | улица Добровольцев | 44 | 1 |  | 8621 | ЧУО |  | панельный | 1-507 | 1970 | панельные | 5 | 0 | 6 | 110 | 5828.11 | 5362.11 | 5026.11 | 336 | да | да | да | да | да | да | нет | да | нет | 0 | 2 | 1 | 1 | 1 | 0
626 | Красносельский | Урицк | улица Добровольцев | 48 | 2 |  | 8622 | ЧУО |  | панельный | другое | 1970 | панельные | 5 | 0 | 7 | 139 | 7441.42 | 6907.42 | 6907.42 |  | да | да | да | да | да | да | нет | да | нет | 0 | 1 | 1 | 1 | 1 | 0
627 | Красносельский | Урицк | улица Добровольцев | 52 | 1 |  | 8623 | ЧУО |  | панельный | 1-507 | 1971 | панельные | 5 | 0 | 6 | 110 | 5858.75 | 5392.75 | 5066.55 | 326.2 | да | да | да | да | да | да | нет | да | нет | 0 | 1 | 1 | 1 | 1 | 0
628 | Красносельский | Урицк | улица Добровольцев | 54 | 1 |  | 8624 | ЧУО |  | панельный | 600 (1-ЛГ-600) | 1970 | панельные | 9 | 0 | 5 | 178 | 10185.89 | 9302.89 | 9286.64 |  | да | да | да | да | да | да | нет | да | нет | 5 | 2 | 1 | 1 | 1 | 0
629 | Красносельский | Урицк | улица Добровольцев | 58 | 1 |  | 8625 | ЧУО |  | панельный | 600 (1-ЛГ-600) | 1979 | панельные | 12 | 0 | 2 | 95 | 5225.09 | 4638.09 | 4621.84 |  | да | да | да | да | да | да | нет | да | нет | 4 | 2 | 2 | 1 | 1 | 0
630 | Красносельский | Урицк | улица Добровольцев | 62 | 1 |  | 8626 | ЧУО |  | панельный | 600 (1-ЛГ-600) | 1970 | панельные | 9 | 0 | 7 | 251 | 14033.47 | 12829.47 | 12829.47 |  | да | да | да | да | да | да | нет | да | нет | 7 | 2 | 2 | 2 | 2 | 0
631 | Красносельский | Урицк | улица Партизана Германа | 9 | 2 |  | 8627 | ЧУО |  | панельный | 1-507 | 1969 | панельные | 5 | 0 | 7 | 139 | 7481.7 | 6947.7 | 6947.7 |  | да | да | да | да | да | да | нет | да | нет | 0 | 1 | 1 | 1 | 1 | 0
632 | Красносельский | Урицк | улица Партизана Германа | 9 | 3 |  | 8628 | ЧУО |  | панельный | 1-507 | 1969 | панельные | 5 | 0 | 7 | 139 | 7456.03 | 6922.03 | 6922.03 |  | да | да | да | да | да | да | нет | да | нет | 0 | 1 | 1 | 1 | 1 | 0
633 | Красносельский | Урицк | улица Партизана Германа | 10 | 2 |  | 8629 | ЧУО |  | панельный | 1-507 | 1969 | панельные | 5 | 0 | 6 | 118 | 5890.97 | 5418.97 | 5418.97 |  | да | да | да | да | да | да | нет | да | нет | 0 | 1 | 1 | 1 | 1 | 0
634 | Красносельский | Урицк | улица Партизана Германа | 10 | 3 |  | 8630 | ЧУО |  | панельный | 1-507 | 1969 | панельные | 5 | 0 | 6 | 118 | 5898.51 | 5426.51 | 5426.51 |  | да | да | да | да | да | да | нет | да | нет | 0 | 1 | 1 | 1 | 1 | 0
635 | Красносельский | Урицк | улица Партизана Германа | 10 | 4 |  | 8631 | ЧУО |  | панельный | 1-507 | 1969 | панельные | 5 | 0 | 6 | 118 | 5896.02 | 5417.02 | 5417.02 |  | да | да | да | да | да | да | нет | да | нет | 0 | 1 | 1 | 1 | 1 | 0
636 | Красносельский | Урицк | улица Партизана Германа | 11 | 1 |  | 8632 | ЧУО |  | панельный | 600 (1-ЛГ-600) | 1972 | панельные | 9 | 0 | 7 | 251 | 14639.9 | 12810.9 | 12810.9 |  | да | да | да | да | да | да | нет | да | нет | 7 | 2 | 2 | 2 | 2 | 0
637 | Красносельский | Урицк | улица Партизана Германа | 12 | 1 |  | 8633 | ЧУО |  | монолит | 1-528КП-82 | 1969 | кирпичные | 9 | 0 | 7 | 364 | 20726.47 | 18308.47 | 18289.84 |  | да | да | да | да | да | да | нет | да | нет | 7 | 4 | 2 | 3 | 3 | 0
638 | Красносельский | Урицк | улица Партизана Германа | 14 | 2 |  | 8634 | ЧУО |  | панельный | 600 (1-ЛГ-600) | 1970 | панельные | 9 | 0 | 5 | 179 | 10257.84 | 9251.84 | 9251.84 |  | да | да | да | да | да | да | нет | да | нет | 5 | 2 | 1 | 1 | 1 | 0
639 | Красносельский | Урицк | улица Партизана Германа | 14/117 |  |  | 8635 | ЧУО |  | индивидуальный | индивидуальный | 1985 | кирпичные | 13 | 0 | 10 | 513 | 34871.79 | 30030.79 | 24798.09 | 5775.8 | да | да | да | да | да | нет | нет | нет | да | 17 | 4 | 4 | 8 | 8 | 0
640 | Красносельский | Урицк | улица Партизана Германа | 15 | 1 |  | 8636 | ЧУО |  | панельный | другое | 1969 | панельные | 5 | 0 | 7 | 139 | 7442.81 | 6895.81 | 6895.81 |  | да | да | да | да | да | да | нет | да | нет | 0 | 1 | 1 | 1 | 1 | 0
641 | Красносельский | Урицк | улица Партизана Германа | 15 | 2 |  | 8637 | ЧУО |  | панельный | другое | 1969 | панельные | 5 | 0 | 7 | 139 | 7458.91 | 6911.91 | 6911.91 |  | да | да | да | да | да | да | нет | да | нет | 0 | 1 | 1 | 1 | 1 | 0
642 | Красносельский | Урицк | улица Партизана Германа | 15 | 3 |  | 8638 | ЧУО |  | панельный | другое | 1969 | панельные | 5 | 0 | 7 | 139 | 7417.41 | 6870.41 | 6870.41 |  | да | да | да | да | да | да | нет | да | нет | 0 | 1 | 1 | 1 | 1 | 0
643 | Красносельский | Урицк | улица Партизана Германа | 18 | 1 |  | 8639 | ЧУО |  | панельный | 600 (1-ЛГ-600) | 1970 | панельные | 9 | 0 | 9 | 322 | 18542.99 | 16158.99 | 16158.99 |  | да | да | да | да | да | да | нет | да | нет | 9 | 2 | 2 | 2 | 2 | 0
644 | Красносельский | Урицк | улица Партизана Германа | 18 | 2 |  | 8640 | ЧУО |  | панельный | 1-507 | 1970 | панельные | 5 | 0 | 4 | 80 | 3826.6 | 3524.6 | 3482.5 |  | да | да | да | да | да | да | нет | да | нет | 0 | 1 | 1 | 1 | 1 | 0
645 | Красносельский | Урицк | улица Партизана Германа | 18 | 3 |  | 8641 | ЧУО |  | панельный | 1-507 | 1970 | панельные | 5 | 0 | 6 | 118 | 5865.21 | 5394.21 | 5394.21 |  | да | да | да | да | да | да | нет | да | нет | 0 | 1 | 1 | 1 | 1 | 0
646 | Красносельский | Урицк | улица Партизана Германа | 18 | 4 |  | 8642 | ЧУО |  | панельный | 1-507 | 1971 | панельные | 5 | 0 | 4 | 80 | 3827.3 | 3537.3 | 3537.3 |  | да | да | да | да | да | да | нет | да | нет | 0 | 1 | 1 | 1 | 1 | 0
647 | Красносельский | Урицк | улица Партизана Германа | 21 | 1 |  | 8643 | ЧУО |  | панельный | 600 (1-ЛГ-600) | 1970 | панельные | 9 | 0 | 7 | 251 | 13959.51 | 12755.51 | 12721.7 |  | да | да | да | да | да | да | нет | да | нет | 7 | 2 | 2 | 2 | 2 | 0
648 | Красносельский | Урицк | улица Партизана Германа | 23 | 1 |  | 8644 | ЧУО |  | панельный | 600 (1-ЛГ-600) | 1972 | панельные | 9 | 0 | 7 | 251 | 14652.71 | 12823.71 | 12823.71 |  | да | да | да | да | да | да | нет | да | нет | 7 | 2 | 2 | 2 | 2 | 0
649 | Красносельский | Урицк | улица Партизана Германа | 24 | 1 |  | 8645 | ЧУО |  | панельный | 600 (1-ЛГ-600) | 1970 | панельные | 9 | 0 | 5 | 179 | 10120.61 | 9249.61 | 9249.61 |  | да | да | да | да | да | да | нет | да | нет | 5 | 2 | 1 | 1 | 1 | 0
650 | Красносельский | Урицк | улица Партизана Германа | 26 | 1 |  | 8646 | ЧУО |  | панельный | 600 (1-ЛГ-600) | 1970 | панельные | 9 | 0 | 5 | 179 | 10128.2 | 9256.2 | 9256.2 |  | да | да | да | да | да | да | нет | да | нет | 5 | 2 | 1 | 1 | 1 | 0
651 | Красносельский | Урицк | улица Партизана Германа | 26 | 2 |  | 8647 | ЧУО |  | панельный | 1-507 | 1970 | панельные | 5 | 0 | 4 | 80 | 3807.9 | 3508.9 | 3508.9 |  | да | да | да | да | да | да | нет | да | нет | 0 | 1 | 1 | 1 | 1 | 0
652 | Красносельский | Урицк | улица Партизана Германа | 28 | 1 |  | 8648 | ЧУО |  | панельный | 1-527 | 1970 | панельные | 5 | 0 | 4 | 80 | 3809.2 | 3511.2 | 3511.2 |  | да | да | да | да | да | да | нет | да | нет | 0 | 1 | 1 | 1 | 1 | 0
653 | Красносельский | Урицк | улица Партизана Германа | 28 | 2 |  | 8649 | ЧУО |  | панельный | другое | 1970 | панельные | 9 | 0 | 7 | 251 | 15045.65 | 13402.65 | 13402.65 |  | да | да | да | да | да | да | нет | да | нет | 7 | 2 | 2 | 2 | 2 | 0
654 | Красносельский | Урицк | улица Партизана Германа | 30 | 1 |  | 8650 | ЧУО |  | индивидуальный | индивидуальный | 1955 | кирпичные | 3 | 0 | 4 | 26 | 2205.49 | 2014.49 | 1923.29 | 91.2 | да | да | да | да | да | да | нет | да | нет | 0 | 1 | 1 | 1 | 1 | 0
655 | Красносельский | Урицк | улица Партизана Германа | 30 | 2 |  | 8651 | ЧУО |  | индивидуальный | индивидуальный | 1955 | кирпичные | 3 | 0 | 4 | 22 | 2207.43 | 2013.43 | 1684.53 | 328.9 | да | да | да | да | да | да | нет | да | нет | 0 | 2 | 0 | 1 | 1 | 0
656 | Красносельский | Урицк | улица Партизана Германа | 32 | 1 |  | 8652 | ЧУО |  | индивидуальный | индивидуальный | 1952 | кирпичные | 3 | 0 | 2 | 12 | 981.61 | 910.61 | 910.61 |  | да | да | да | да | да | да | нет | да | нет | 0 | 1 | 0 | 1 | 1 | 0
657 | Красносельский | Урицк | улица Партизана Германа | 32 | 2 |  | 8653 | ЧУО |  | индивидуальный | индивидуальный | 1954 | кирпичные | 3 | 0 | 2 | 3 | 1482.66 | 1333.66 | 1224.29 | 109.37 | да | да | да | да | да | нет | нет | нет | нет | 0 | 2 | 1 | 1 | 1 | 0
658 | Красносельский | Урицк | улица Партизана Германа | 33 | 1 |  | 8654 | ЧУО |  | панельный | 600 (1-ЛГ-600) | 1970 | панельные | 9 | 0 | 9 | 322 | 18190 | 16528 | 16412.5 | 115.5 | да | да | да | да | да | да | нет | да | нет | 9 | 2 | 2 | 2 | 2 | 0
659 | Красносельский | Урицк | улица Партизана Германа | 33 | 2 |  | 8655 | ЧУО |  | панельный | 1-507 | 1971 | панельные | 5 | 0 | 4 | 80 | 3803.79 | 3503.79 | 3503.79 |  | да | да | да | да | да | да | нет | да | нет | 0 | 1 | 1 | 1 | 1 | 0
660 | Красносельский | Урицк | улица Партизана Германа | 33 | 3 |  | 8656 | ЧУО |  | панельный | 1-507 | 1969 | панельные | 9 | 0 | 5 | 179 | 11012.96 | 9829.96 | 9829.96 |  | да | да | да | да | да | да | нет | да | нет | 5 | 2 | 1 | 2 | 2 | 0
661 | Красносельский | Урицк | улица Партизана Германа | 35 | 1 |  | 8657 | ЧУО |  | панельный | 1-507 | 1970 | панельные | 5 | 0 | 4 | 79 | 3839 | 3539 | 3507.78 |  | да | да | да | да | да | да | нет | да | нет | 0 | 1 | 1 | 1 | 1 | 0
662 | Красносельский | Урицк | улица Партизана Германа | 35 | 2 |  | 8658 | ЧУО |  | панельный | 600 (1-ЛГ-600) | 1973 | панельные | 9 | 0 | 1 | 54 | 2458.07 | 2071.07 | 2071.07 |  | да | да | да | да | да | да | нет | да | нет | 1 | 2 | 1 | 1 | 1 | 0
663 | Красносельский | Урицк | улица Партизана Германа | 36 | 1 |  | 8659 | ЧУО |  | индивидуальный | индивидуальный | 1952 | кирпичные | 3 | 0 | 2 | 12 | 1013.73 | 902.73 | 832.33 | 70.4 | да | да | да | да | да | да | нет | да | нет | 0 | 1 | 0 | 1 | 1 | 0
664 | Красносельский | Урицк | улица Партизана Германа | 38/215 |  |  | 8660 | ЧУО |  | индивидуальный | индивидуальный | 1953 | кирпичные | 3 | 0 | 4 | 25 | 2364.99 | 2120.99 | 1889.79 | 231.2 | да | да | да | да | да | да | нет | да | нет | 0 | 2 | 0 | 1 | 1 | 0
665 | Красносельский | Урицк | улица Партизана Германа | 39 | 1 |  | 8661 | ЧУО |  | панельный | 1-507 | 1970 | панельные | 5 | 0 | 4 | 80 | 3823.42 | 3523.42 | 3523.42 |  | да | да | да | да | да | да | нет | да | нет | 0 | 1 | 1 | 1 | 1 | 0
666 | Красносельский | Урицк | улица Партизана Германа | 39 | 2 |  | 8662 | ЧУО |  | панельный | 600 (1-ЛГ-600) | 1973 | панельные | 9 | 0 | 1 | 54 | 2467.62 | 2077.62 | 2077.62 |  | да | да | да | да | да | да | нет | да | нет | 1 | 2 | 1 | 1 | 1 | 0
667 | Красносельский | Урицк | улица Партизана Германа | 41 | 2 |  | 8663 | ЧУО |  | панельный | 1-507 | 1971 | панельные | 5 | 0 | 4 | 80 | 3808.97 | 3507.97 | 3507.97 |  | да | да | да | да | да | да | нет | да | нет | 0 | 1 | 1 | 1 | 1 | 0
668 | Красносельский | Урицк | улица Партизана Германа | 41 | 3 |  | 8664 | ЧУО |  | панельный | другое | 1970 | панельные | 9 | 0 | 5 | 179 | 11130.26 | 9757.26 | 9757.26 |  | да | да | да | да | да | да | нет | да | нет | 5 | 2 | 1 | 2 | 2 | 0
669 | Красносельский | Урицк | улица Партизана Германа | 43 | 1 |  | 8665 | ЧУО |  | панельный | 600 (1-ЛГ-600) | 1970 | панельные | 9 | 0 | 5 | 179 | 10254.62 | 9355.62 | 9355.62 |  | да | да | да | да | да | да | нет | да | нет | 5 | 2 | 1 | 1 | 1 | 0
670 | Красносельский | Урицк | улица Партизана Германа | 45 | 1 |  | 8666 | ЧУО |  | панельный | 600 (1-ЛГ-600) | 1970 | панельные | 9 | 0 | 5 | 179 | 10440.99 | 9390.99 | 9390.99 |  | да | да | да | да | да | да | нет | да | нет | 5 | 2 | 1 | 1 | 1 | 0
671 | Красносельский | Урицк | улица Отважных | 3 | 1 |  | 8667 | ЧУО |  | панельный | 600 (1-ЛГ-600) | 1970 | панельные | 9 | 0 | 9 | 322 | 17823.94 | 16254.94 | 16254.94 |  | да | да | да | да | да | да | нет | да | нет | 9 | 2 | 2 | 2 | 2 | 0
672 | Красносельский | Урицк | улица Чекистов | 20 | 1 |  | 8668 | ЧУО |  | индивидуальный | индивидуальный | 1990 | кирпичные | 10 | 0 | 3 | 144 | 10296.3 | 9130.3 | 8150.1 | 980.2 | да | да | да | да | да | да | нет | да | нет | 3 | 3 | 1 | 2 | 2 | 0
673 | Красносельский | Урицк | улица Чекистов | 22 | 1 |  | 8669 | ЧУО |  | индивидуальный | индивидуальный | 2000 | кирпичные | 10 | 0 | 3 | 164 | 11758.4 | 10412.4 | 10098.9 | 313.5 | да | да | да | да | да | нет | нет | нет | нет | 4 | 4 | 2 | 2 | 2 | 0
674 | Красносельский | Урицк | улица Партизана Германа | 41 | 1 |  | 8670 | ЧУО |  | монолит | 600 (1-ЛГ-600) | 1972 | кирпичные | 9 | 0 | 6 | 237 | 13487.41 | 12025.41 | 11959.91 | 65.5 | да | да | да | да | да | да | нет | да | нет | 6 | 2 | 1 | 1 | 1 | 0
675 | Красносельский | Урицк | Авангардная улица | 31 | 1 |  | 8671 | ЧУО |  | монолит | другое | 1976 | кирпичные | 9 | 0 | 1 | 31 | 6548.31 | 6041.31 | 5830.11 | 211.2 | да | да | да | да | да | да | нет | да | нет | 2 | 2 | 1 | 2 | 2 | 0
676 | Красносельский | Урицк | улица Партизана Германа | 9 | 1 |  | 8672 | ЧУО |  | панельный | 600 (1-ЛГ-600) | 1970 | панельные | 9 | 0 | 7 | 251 | 13963.01 | 12744.01 | 12618.81 | 125.2 | да | да | да | да | да | да | нет | да | нет | 7 | 2 | 2 | 2 | 2 | 0
677 | Красносельский | Урицк | улица Партизана Германа | 22 | 2 |  | 8673 | ЧУО |  | панельный | другое | 1970 | панельные | 9 | 0 | 7 | 251 | 14944.32 | 13302.32 | 13302.32 |  | да | да | да | да | да | да | нет | да | нет | 7 | 2 | 1 | 1 | 1 | 0
678 | Красносельский | Урицк | улица Партизана Германа | 36 | 2 |  | 8674 | ЧУО |  | индивидуальный | индивидуальный | 1954 | кирпичные | 3 | 0 | 3 | 3 | 1534.27 | 1420.27 | 1420.27 |  | да | да | да | да | да | нет | нет | нет | нет | 0 | 1 | 1 | 1 | 1 | 0
679 | Красносельский | Урицк | улица Добровольцев | 24 | 1 |  | 8675 | ЧУО |  | панельный | другое | 1970 | панельные | 5 | 0 | 7 | 139 | 7392.55 | 6846.55 | 6846.55 |  | да | да | да | да | да | да | нет | да | нет | 0 | 1 | 1 | 1 | 1 | 0
680 | Красносельский | МО Красное Село | Гатчинское шоссе | 2 |  |  | 8676 | ЧУО |  | монолит | другое | 2010 | железобетонные | 8 | 0 | 1 | 32 | 2528.4 | 2528.4 | 2128.9 |  | да | да | да | да | да | нет | нет | нет | да | 1 | 2 | 1 | 1 | 1 | 0
681 | Красносельский | МО Красное Село | Гатчинское шоссе | 4 | 1 |  | 8677 | ЧУО |  | монолит | другое | 1970 | железобетонные | 9 | 0 | 4 | 176 | 14315.9 | 14315.9 | 12288.2 | 2027.7 | да | да | да | да | да | нет | нет | нет | да | 6 | 2 | 1 | 1 | 1 | 0
682 | Красносельский | МО Красное Село | Гатчинское шоссе | 4 | 2 |  | 8678 | ЧУО |  | монолит | другое | 1972 | железобетонные | 5 | 0 | 7 | 128 | 9855 | 9855 | 8338.3 | 1516.7 | да | да | да | да | да | нет | нет | нет | да | 4 | 2 | 1 | 1 | 1 | 0
683 | Красносельский | МО Красное Село | Гатчинское шоссе | 4 | 3 |  | 8679 | ЧУО |  | монолит | другое | 2010 | железобетонные | 8 | 0 | 7 | 282 | 17694 | 17694 | 14864.6 | 2829.4 | да | да | да | да | да | нет | нет | нет | да | 7 | 2 | 1 | 1 | 1 | 0
684 | Красносельский | МО Красное Село | Гатчинское шоссе | 6 |  |  | 8680 | ЧУО |  | хрущевка | другое | 1973 | панельные | 5 | 0 | 6 | 90 | 4828.77 | 4828.77 | 4406.77 | 422 | да | да | нет | да | да | да | да | да | нет | 0 | 0 | 1 | 1 | 2 | 0
685 | Красносельский | МО Красное Село | Гатчинское шоссе | 6 | 2 |  | 8681 | ЧУО |  | монолит | другое | 2009 | железобетонные | 8 | 0 | 2 | 96 | 5215.8 | 5215.8 | 4282.5 | 933.3 | да | да | да | да | да | нет | нет | нет | да | 2 | 2 | 1 | 1 | 1 | 0
686 | Красносельский | МО Красное Село | Гатчинское шоссе | 7 | 2 |  | 8682 | ЧУО |  | другое | другое | 1970 | кирпичные | 9 | 0 | 1 | 45 | 2205.13 | 2205.13 | 1935.13 | 270 | да | да | нет | да | да | да | да | да | нет | 1 | 0 | 1 | 1 | 1 | 0
687 | Красносельский | МО Красное Село | Гатчинское шоссе | 8 | 1 |  | 8683 | ЧУО |  | монолит | другое | 2009 | железобетонные | 8 | 0 | 4 | 152 | 9940.9 | 9940.9 | 8264.5 | 1676.4 | да | да | да | да | да | нет | нет | нет | да | 4 | 2 | 1 | 1 | 1 | 0
688 | Красносельский | МО Красное Село | Гатчинское шоссе | 8 | 2 |  | 8684 | ЧУО |  | монолит | другое | 2009 | железобетонные | 8 | 0 | 4 | 152 | 9911.6 | 9911.6 | 8240.4 | 1671.2 | да | да | да | да | да | нет | нет | нет | да | 4 | 2 | 1 | 1 | 1 | 0
689 | Красносельский | МО Красное Село | Гатчинское шоссе | 8 | 3 |  | 8685 | ЧУО |  | монолит | другое | 2009 | железобетонные | 5 | 0 | 4 | 75 | 5853.1 | 5853.1 | 5156.5 | 696.6 | да | да | да | да | да | нет | нет | нет | да | 0 | 2 | 1 | 1 | 1 | 0
690 | Красносельский | МО Красное Село | Гатчинское шоссе | 8 | 4 |  | 8686 | ЧУО |  | монолит | другое | 2009 | железобетонные | 5 | 0 | 2 | 40 | 2843.8 | 2843.8 | 2438.9 | 404.9 | да | да | да | да | да | нет | нет | нет | да | 0 | 2 | 1 | 1 | 1 | 0
691 | Красносельский | МО Красное Село | Гатчинское шоссе | 8 | 5 |  | 8687 | ЧУО |  | монолит | другое | 2009 | железобетонные | 8 | 0 | 2 | 96 | 5218.1 | 5218.1 | 4283.4 | 934.7 | да | да | да | да | да | нет | нет | нет | да | 2 | 2 | 1 | 1 | 1 | 0
692 | Красносельский | МО Красное Село | Гатчинское шоссе | 9 | 1 |  | 8688 | ЧУО |  | другое | другое | 1971 | кирпичные | 9 | 0 | 4 | 231 | 12737.27 | 12737.27 | 10975.67 | 247.6 | да | да | нет | да | да | да | да | да | нет | 4 | 1 | 1 | 1 | 2 | 0
693 | Красносельский | МО Красное Село | Гатчинское шоссе | 11 |  |  | 8689 | ЧУО |  | хрущевка | другое | 1968 | панельные | 5 | 0 | 6 | 90 | 4885.27 | 4885.27 | 4451.27 | 434 | да | да | нет | да | да | да | да | да | нет | 0 | 0 | 1 | 1 | 1 | 0
694 | Красносельский | МО Красное Село | Гатчинское шоссе | 12 | 1 |  | 8690 | ЧУО |  | монолит | другое | 2009 | железобетонные | 8 | 0 | 4 | 128 | 9999 | 9999 | 8316 | 1683 | да | да | да | да | да | нет | нет | нет | да | 4 | 2 | 1 | 1 | 1 | 0
695 | Красносельский | МО Красное Село | Гатчинское шоссе | 12 | 2 |  | 8691 | ЧУО |  | монолит | другое | 2009 | железобетонные | 8 | 0 | 4 | 144 | 9828.43 | 9828.43 | 8265.23 | 1563.2 | да | да | да | да | да | нет | нет | нет | да | 4 | 2 | 1 | 1 | 1 | 0
696 | Красносельский | МО Красное Село | Гатчинское шоссе | 12 | 3 |  | 8692 | ЧУО |  | монолит | другое | 2009 | железобетонные | 5 | 0 | 4 | 75 | 5844.4 | 5844.4 | 5151.2 | 693.2 | да | да | да | да | да | нет | нет | нет | да | 0 | 2 | 1 | 1 | 1 | 0
697 | Красносельский | МО Красное Село | Гатчинское шоссе | 13 | 1 |  | 8693 | ЧУО |  | хрущевка | другое | 1970 | кирпичные | 5 | 0 | 6 | 120 | 5839.79 | 5839.79 | 5391.79 | 448 | да | да | нет | да | да | да | да | да | нет | 0 | 0 | 1 | 0 | 1 | 0
698 | Красносельский | МО Красное Село | Гатчинское шоссе | 13 | 2 |  | 8694 | ЧУО |  | хрущевка | другое | 1967 | кирпичные | 5 | 0 | 5 | 100 | 4537.4 | 4537.4 | 4155.4 | 382 | да | да | нет | да | да | да | да | да | нет | 0 | 0 | 1 | 0 | 1 | 0
699 | Красносельский | МО Красное Село | Гатчинское шоссе | 13 | 3 |  | 8695 | ЧУО |  | хрущевка | другое | 1968 | панельные | 5 | 0 | 6 | 120 | 5716.14 | 5716.14 | 5165.14 | 551 | да | да | нет | да | да | да | да | да | нет | 0 | 0 | 2 | 0 | 1 | 0
700 | Красносельский | МО №42 Горелово | улица Заречная | 2 |  |  | 8696 | ЧУО |  | индивидуальный | индивидуальный | 1955 | кирпичные | 2 | 0 | 1 | 8 | 485.4 | 485.4 | 439.4 |  | да | да | да | да | да | нет | нет | нет | нет | 0 | 1 | 0 | 0 | 0 | 0
701 | Красносельский | МО №42 Горелово | улица Заречная | 4 |  |  | 8697 | ЧУО |  | индивидуальный | индивидуальный | 1955 | кирпичные | 2 | 0 | 1 | 8 | 486.1 | 486.1 | 440.1 |  | да | да | да | да | да | нет | нет | нет | нет | 0 | 1 | 0 | 0 | 0 | 0
702 | Красносельский | МО №42 Горелово | улица Заречная | 10 |  |  | 8698 | ЧУО |  | индивидуальный | индивидуальный | 1955 | кирпичные | 2 | 0 | 2 | 8 | 845.49 | 845.49 | 800.49 |  | да | да | да | да | да | нет | нет | нет | нет | 0 | 1 | 0 | 0 | 0 | 0
703 | Красносельский | МО №42 Горелово | улица Заречная | 12 |  |  | 8699 | ЧУО |  | индивидуальный | индивидуальный | 1955 | кирпичные | 2 | 0 | 2 | 8 | 769.06 | 769.06 | 726.06 |  | да | да | да | да | да | нет | нет | нет | нет | 0 | 1 | 0 | 0 | 0 | 0
704 | Красносельский | МО №42 Горелово | улица Заречная | 14 |  |  | 8700 | ЧУО |  | индивидуальный | индивидуальный | 1955 | кирпичные | 2 | 0 | 2 | 7 | 729.16 | 729.16 | 586.36 | 93.8 | да | да | да | да | да | нет | нет | нет | нет | 0 | 1 | 0 | 0 | 0 | 0
705 | Красносельский | МО №42 Горелово | улица Заречная | 16 |  |  | 8701 | ЧУО |  | индивидуальный | индивидуальный | 1955 | кирпичные | 2 | 0 | 2 | 8 | 802.89 | 802.89 | 759.89 |  | да | да | да | да | да | нет | нет | нет | нет | 0 | 1 | 0 | 0 | 0 | 0
706 | Красносельский | МО Красное Село | Кингисеппское шоссе | 6 |  |  | 8702 | ЧУО |  | другое | другое | 1975 | кирпичные | 9 | 0 | 4 | 286 | 12155.76 | 12155.76 | 10725.76 | 1430 | да | да | да | да | да | да | нет | да | нет | 4 | 2 | 1 | 1 | 2 | 0
707 | Красносельский | МО Красное Село | Кингисеппское шоссе | 8 |  |  | 8703 | ЧУО |  | другое | другое | 1973 | кирпичные | 9 | 0 | 4 | 144 | 8021.9 | 8021.9 | 7213 | 72.9 | да | да | да | да | да | да | нет | да | нет | 4 | 2 | 1 | 1 | 2 | 0
708 | Красносельский | МО Красное Село | Кингисеппское шоссе | 10 | 1 |  | 8704 | ЧУО |  | другое | другое | 1977 | кирпичные | 9 | 0 | 6 | 216 | 11992.2 | 11992.2 | 11000.2 | 992 | да | да | да | да | да | да | нет | да | нет | 6 | 2 | 1 | 1 | 3 | 0
709 | Красносельский | МО Красное Село | Кингисеппское шоссе | 10 | 2 |  | 8705 | ЧУО |  | хрущевка | другое | 1969 | кирпичные | 5 | 0 | 7 | 139 | 6496.93 | 6496.93 | 5848.93 | 648 | да | да | нет | да | да | да | да | да | нет | 0 | 0 | 1 | 0 | 3 | 0
710 | Красносельский | МО Красное Село | Кингисеппское шоссе | 10 | 3 |  | 8706 | ЧУО |  | другое | другое | 1971 | кирпичные | 9 | 0 | 1 | 45 | 2249.91 | 2249.91 | 1969.51 |  | да | да | нет | да | да | да | да | да | нет | 1 | 0 | 1 | 0 | 1 | 0
711 | Красносельский | МО №42 Горелово | улица Коммунаров | 114 |  |  | 8707 | ЧУО |  | панельный | другое | 1987 | панельные | 10 | 0 | 7 | 289 | 17387.15 | 17387.15 | 15107.15 | 2280 | да | да | да | да | да | да | нет | да | нет | 7 | 2 | 1 | 1 | 3 | 0
712 | Красносельский | МО №42 Горелово | улица Коммунаров | 116 | 1 |  | 8708 | ЧУО |  | панельный | другое | 1987 | панельные | 10 | 0 | 4 | 159 | 10129.22 | 10129.22 | 8823.22 | 1306 | да | да | да | да | да | да | нет | да | нет | 4 | 1 | 1 | 1 | 2 | 0
713 | Красносельский | МО №42 Горелово | улица Коммунаров | 116 | 2 |  | 8709 | ЧУО |  | панельный | другое | 1987 | панельные | 10 | 0 | 4 | 159 | 10093 | 10093 | 8787 | 1306 | да | да | да | да | да | да | нет | да | нет | 4 | 1 | 1 | 1 | 2 | 0
714 | Красносельский | МО №42 Горелово | улица Коммунаров | 118 |  |  | 8710 | ЧУО |  | панельный | другое | 1994 | панельные | 10 | 0 | 3 | 108 | 8038.4 | 8038.4 | 6045.5 | 658.9 | да | да | да | да | да | нет | нет | нет | да | 3 | 0 | 1 | 1 | 1 | 0
715 | Красносельский | МО №42 Горелово | улица Коммунаров | 118 | 1 |  | 8711 | ЧУО |  | панельный | другое | 1996 | панельные | 10 | 0 | 2 | 76 | 5690.4 | 5690.4 | 4276.9 | 518.5 | да | да | да | да | да | нет | нет | нет | да | 2 | 0 | 1 | 1 | 1 | 0
716 | Красносельский | МО №42 Горелово | улица Коммунаров | 118 | 2 |  | 8712 | ЧУО |  | панельный | другое | 1991 | панельные | 10 | 0 | 3 | 118 | 7363.1 | 7363.1 | 6553.1 | 810 | да | да | да | да | да | да | нет | да | нет | 3 | 0 | 1 | 1 | 1 | 0
717 | Красносельский | МО №42 Горелово | улица Коммунаров | 120 | 1 |  | 8713 | ЧУО |  | панельный | другое | 1991 | панельные | 9 | 0 | 3 | 108 | 7220 | 7220 | 6066 | 1154 | да | да | да | да | да | нет | нет | нет | да | 3 | 0 | 1 | 1 | 1 | 0
718 | Красносельский | МО №42 Горелово | улица Коммунаров | 122 | 1 |  | 8714 | ЧУО |  | панельный | другое | 1992 | панельные | 10 | 0 | 3 | 120 | 8052.5 | 8052.5 | 6764.5 | 1288 | да | да | да | да | да | нет | нет | нет | да | 3 | 0 | 1 | 1 | 1 | 0
719 | Красносельский | МО №42 Горелово | улица Коммунаров | 124 |  |  | 8715 | ЧУО |  | панельный | другое | 1993 | панельные | 10 | 0 | 7 | 289 | 17861.5 | 17861.5 | 15617 |  | да | да | да | да | да | нет | нет | нет | да | 7 | 2 | 1 | 1 | 2 | 0
720 | Красносельский | МО Красное Село | улица Красногородская | 5 | 1 |  | 8716 | ЧУО |  | монолит | другое | 2009 | железобетонные | 8 | 0 | 4 | 136 | 9827.2 | 9827.2 | 8262.8 | 1564.4 | да | да | да | да | да | нет | нет | нет | да | 4 | 2 | 1 | 1 | 1 | 0
721 | Красносельский | МО Красное Село | улица Красногородская | 5 | 2 |  | 8717 | ЧУО |  | монолит | другое | 2009 | железобетонные | 5 | 0 | 5 | 95 | 7313.5 | 7313.5 | 6306.2 | 53.4 | да | да | да | да | да | нет | нет | нет | да | 0 | 2 | 1 | 1 | 1 | 0
722 | Красносельский | МО Красное Село | улица Красногородская | 7 | 1 |  | 8718 | ЧУО |  | монолит | другое | 2009 | железобетонные | 8 | 0 | 4 | 136 | 9838.6 | 9838.6 | 8263 | 1575.6 | да | да | да | да | да | нет | нет | нет | да | 4 | 2 | 1 | 1 | 1 | 0
723 | Красносельский | МО Красное Село | улица Красногородская | 7 | 2 |  | 8719 | ЧУО |  | монолит | другое | 2009 | железобетонные | 5 | 0 | 5 | 95 | 7310.9 | 7310.9 | 6249.9 | 97.5 | да | да | да | да | да | нет | нет | нет | да | 0 | 2 | 1 | 1 | 1 | 0
724 | Красносельский | МО Красное Село | улица Красногородская | 9 | 1 |  | 8720 | ЧУО |  | монолит | другое | 2009 | железобетонные | 8 | 0 | 4 | 128 | 9859.7 | 9859.7 | 8314.4 | 1545.3 | да | да | да | да | да | нет | нет | нет | да | 4 | 2 | 1 | 1 | 1 | 0
725 | Красносельский | МО Красное Село | улица Красногородская | 9 | 2 |  | 8721 | ЧУО |  | монолит | другое | 2009 | железобетонные | 5 | 0 | 2 | 40 | 2838.8 | 2838.8 | 2435.9 | 402.9 | да | да | да | да | да | нет | нет | нет | да | 0 | 2 | 1 | 1 | 1 | 0
726 | Красносельский | МО Красное Село | улица Красногородская | 11 | 1 |  | 8722 | ЧУО |  | монолит | другое | 2009 | железобетонные | 8 | 0 | 4 | 136 | 9882.7 | 9882.7 | 8316.4 |  | да | да | да | да | да | нет | нет | нет | да | 4 | 2 | 1 | 1 | 1 | 0
727 | Красносельский | МО Красное Село | улица Красногородская | 13 | 1 |  | 8723 | ЧУО |  | монолит | другое | 2009 | железобетонные | 8 | 0 | 4 | 127 | 9828.8 | 9828.8 | 8284.5 | 1544.3 | да | да | да | да | да | нет | нет | нет | да | 4 | 2 | 1 | 1 | 1 | 0
728 | Красносельский | МО Красное Село | улица Красногородская | 15 |  |  | 8724 | ЧУО |  | другое | другое | 1968 | кирпичные | 9 | 0 | 4 | 287 | 12305.72 | 12305.72 | 10621.72 | 1684 | да | да | нет | да | да | да | да | да | нет | 4 | 1 | 1 | 0 | 2 | 0
729 | Красносельский | МО Красное Село | улица Красногородская | 17 | 2 |  | 8725 | ЧУО |  | другое | другое | 1973 | кирпичные | 9 | 0 | 6 | 216 | 12089.27 | 12089.27 | 10967.07 | 185.2 | да | да | да | да | да | да | нет | да | нет | 6 | 2 | 1 | 1 | 3 | 0
730 | Красносельский | МО Красное Село | улица Красногородская | 19 | 1 |  | 8726 | ЧУО |  | другое | другое | 1970 | кирпичные | 9 | 0 | 4 | 288 | 12272.29 | 12272.29 | 10827.29 | 1445 | да | да | нет | да | да | да | да | да | нет | 4 | 1 | 1 | 0 | 2 | 0
731 | Красносельский | МО Красное Село | улица Красногородская | 19 | 2 |  | 8727 | ЧУО |  | другое | другое | 1971 | кирпичные | 5 | 0 | 5 | 100 | 4610.54 | 4610.54 | 4218.54 | 392 | да | да | нет | да | да | да | да | да | нет | 0 | 0 | 1 | 0 | 1 | 0
732 | Красносельский | МО Красное Село | улица Красногородская | 19 | 3 |  | 8728 | ЧУО |  | другое | 1-528КП-41 | 1973 | кирпичные | 9 | 0 | 1 | 45 | 2172 | 2172 | 1963 | 209 | да | да | нет | да | да | да | да | да | нет | 1 | 0 | 1 | 0 | 1 | 0
733 | Красносельский | МО №42 Горелово | Красносельское шоссе | 36 |  |  | 8729 | ЧУО |  | хрущевка | другое | 1968 | панельные | 5 | 0 | 7 | 70 | 3464.66 | 3464.66 | 3044.66 | 420 | да | да | да | да | да | да | нет | да | нет | 0 | 0 | 1 | 1 | 1 | 0
734 | Красносельский | МО №42 Горелово | Красносельское шоссе | 38 |  |  | 8730 | ЧУО |  | хрущевка | другое | 1968 | панельные | 5 | 0 | 7 | 70 | 3563.64 | 3563.64 | 3124.64 | 439 | да | да | да | да | да | да | нет | да | нет | 0 | 0 | 1 | 1 | 1 | 0
735 | Красносельский | МО №42 Горелово | Красносельское шоссе | 40 |  |  | 8731 | ЧУО |  | хрущевка | другое | 1968 | панельные | 5 | 0 | 7 | 70 | 3567.2 | 3567.2 | 3122.2 | 445 | да | да | да | да | да | да | нет | да | нет | 0 | 0 | 1 | 1 | 1 | 0
736 | Красносельский | МО №42 Горелово | Красносельское шоссе | 42 |  |  | 8732 | ЧУО |  | хрущевка | другое | 1968 | панельные | 5 | 0 | 7 | 70 | 3592.8 | 3592.8 | 3153.8 | 439 | да | да | да | да | да | да | нет | да | нет | 0 | 0 | 1 | 1 | 1 | 0
737 | Красносельский | МО №42 Горелово | Красносельское шоссе | 44 |  |  | 8733 | ЧУО |  | панельный | другое | 1971 | панельные | 5 | 0 | 5 | 100 | 4773.18 | 4773.18 | 4410.18 | 363 | да | да | да | да | да | да | нет | да | нет | 0 | 0 | 1 | 1 | 1 | 0
738 | Красносельский | МО №42 Горелово | Красносельское шоссе | 44 | 3 |  | 8734 | ЧУО |  | панельный | другое | 1980 | панельные | 5 | 0 | 5 | 99 | 4910 | 4910 | 4524 | 386 | да | да | да | да | да | да | нет | да | нет | 0 | 0 | 1 | 1 | 1 | 0
739 | Красносельский | МО №42 Горелово | Красносельское шоссе | 46 |  |  | 8735 | ЧУО |  | панельный | другое | 1971 | панельные | 5 | 0 | 6 | 106 | 5849.57 | 5849.57 | 4730.47 | 640.1 | да | да | да | да | да | да | нет | да | нет | 0 | 0 | 1 | 1 | 1 | 0
740 | Красносельский | МО №42 Горелово | Красносельское шоссе | 46 | 2 |  | 8736 | ЧУО |  | панельный | другое | 1976 | панельные | 5 | 0 | 5 | 99 | 4617.3 | 4617.3 | 4549.9 | 67.4 | да | да | да | да | да | да | нет | да | нет | 0 | 0 | 1 | 1 | 1 | 0
741 | Красносельский | МО №42 Горелово | Красносельское шоссе | 46 | 3 |  | 8737 | ЧУО |  | панельный | другое | 1982 | панельные | 5 | 0 | 4 | 80 | 4694.5 | 4694.5 | 4245.6 | 63.1 | да | да | да | да | да | да | нет | да | нет | 0 | 0 | 1 | 1 | 1 | 0
742 | Красносельский | МО №42 Горелово | Красносельское шоссе | 46 | 4 |  | 8738 | ЧУО |  | индивидуальный | индивидуальный | 1982 | кирпичные | 15 | 0 | 1 | 28 | 7326.58 | 7326.58 | 5323.28 | 1466.3 | да | да | да | да | да | нет | нет | нет | да | 3 | 2 | 1 | 1 | 1 | 0
743 | Красносельский | МО Красное Село | Нарвская улица | 4 | 1 |  | 8739 | ЧУО |  | другое | другое | 1970 | кирпичные | 9 | 0 | 4 | 231 | 12942.52 | 12942.52 | 11458.82 |  | да | да | нет | да | да | да | да | да | нет | 4 | 1 | 1 | 0 | 2 | 0
744 | Красносельский | МО Красное Село | Нарвская улица | 4 | 2 |  | 8740 | ЧУО |  | другое | другое | 1972 | кирпичные | 5 | 0 | 7 | 139 | 6381.82 | 6381.82 | 5866.82 | 515 | да | да | нет | да | да | да | да | да | нет | 0 | 1 | 1 | 0 | 3 | 0
745 | Красносельский | МО Красное Село | Нарвская улица | 6 |  |  | 8741 | ЧУО |  | другое | другое | 1971 | кирпичные | 5 | 0 | 7 | 139 | 6391.68 | 6391.68 | 5765.68 | 626 | да | да | нет | да | да | да | да | да | нет | 0 | 1 | 1 | 0 | 3 | 0
746 | Красносельский | МО Красное Село | Нарвская улица | 8 | 1 |  | 8742 | ЧУО |  | хрущевка | другое | 1969 | панельные | 5 | 0 | 8 | 106 | 6467.8 | 6467.8 | 5757.8 | 710 | да | да | нет | да | да | да | да | да | нет | 0 | 0 | 1 | 0 | 1 | 0
747 | Красносельский | МО Красное Село | Нарвская улица | 8 | 2 |  | 8743 | ЧУО |  | хрущевка | другое | 1969 | панельные | 5 | 0 | 6 | 90 | 4789.92 | 4789.92 | 4377.92 | 412 | да | да | нет | да | да | да | да | да | нет | 0 | 0 | 1 | 0 | 1 | 0
748 | Красносельский | МО Красное Село | Нарвская улица | 10 |  |  | 8744 | ЧУО |  | другое | другое | 1972 | кирпичные | 9 | 0 | 1 | 45 | 2186.41 | 2186.41 | 1977.45 | 208.96 | да | да | нет | да | да | да | да | да | нет | 1 | 0 | 1 | 0 | 1 | 0
749 | Красносельский | МО Красное Село | Нарвская улица | 12 |  |  | 8745 | ЧУО |  | хрущевка | другое | 1969 | панельные | 5 | 0 | 8 | 119 | 6488.84 | 6488.84 | 5761.84 | 727 | да | да | нет | да | да | да | да | да | нет | 0 | 0 | 1 | 0 | 1 | 0
750 | Красносельский | МО Красное Село | Октябрьская улица | 11 |  |  | 8746 | ЧУО |  | индивидуальный | индивидуальный | 1950 | панельные | 2 | 0 | 2 | 8 | 496.01 | 496.01 | 432.01 | 64 | да | да | нет | да | да | да | да | да | нет | 0 | 0 | 0 | 0 | 0 | 0
751 | Красносельский | МО Красное Село | Октябрьская улица | 15 |  |  | 8747 | ЧУО |  | другое | другое | 1971 | панельные | 4 | 0 | 3 | 48 | 2241.21 | 2241.21 | 2050.21 | 191 | да | да | нет | да | да | да | да | да | нет | 0 | 0 | 1 | 0 | 1 | 0
752 | Красносельский | МО Красное Село | Октябрьская улица | 17 |  |  | 8748 | ЧУО |  | другое | другое | 1985 | кирпичные | 5 | 0 | 6 | 80 | 4593.1 | 4593.1 | 4149.1 | 444 | да | да | нет | да | да | да | да | да | нет | 0 | 0 | 1 | 0 | 1 | 0
753 | Красносельский | МО №42 Горелово | улица Политрука Пасечника | 1 | 2 |  | 8749 | ЧУО |  | другое | индивидуальный | 1975 | кирпичные | 5 | 0 | 5 | 82 | 4508.92 | 4508.92 | 4018.02 | 490.9 | да | да | да | да | да | да | нет | да | нет | 0 | 0 | 1 | 1 | 1 | 0
754 | Красносельский | МО №42 Горелово | улица Политрука Пасечника | 1 | 3 |  | 8750 | ЧУО |  | другое | индивидуальный | 1977 | кирпичные | 5 | 0 | 5 | 82 | 4468.31 | 4468.31 | 4005.41 | 462.9 | да | да | да | да | да | да | нет | да | нет | 0 | 0 | 1 | 0 | 1 | 0
755 | Красносельский | МО №42 Горелово | улица Политрука Пасечника | 2 |  |  | 8751 | ЧУО |  | сталинка | индивидуальный | 1938 | кирпичные | 4 | 0 | 4 | 32 | 2340.5 | 2340.5 | 2055.7 | 284.8 | да | да | да | да | да | да | нет | да | нет | 0 | 0 | 1 | 0 | 1 | 0
756 | Красносельский | МО №42 Горелово | улица Политрука Пасечника | 4 |  |  | 8752 | ЧУО |  | сталинка | индивидуальный | 1937 | кирпичные | 4 | 0 | 4 | 32 | 2253.62 | 2253.62 | 1982.22 | 271.4 | да | да | да | да | да | да | нет | да | нет | 0 | 0 | 1 | 0 | 1 | 0
757 | Красносельский | МО №42 Горелово | улица Политрука Пасечника | 5 | 1 |  | 8753 | ЧУО |  | сталинка | индивидуальный | 1937 | кирпичные | 4 | 0 | 3 | 18 | 2513.44 | 2513.44 | 1692.2 | 570.24 | да | да | да | да | да | да | нет | да | нет | 0 | 0 | 1 | 0 | 1 | 0
758 | Красносельский | МО №42 Горелово | улица Политрука Пасечника | 5 | 2 |  | 8754 | ЧУО |  | другое | индивидуальный | 1973 | кирпичные | 5 | 0 | 5 | 100 | 4782.86 | 4782.86 | 4318.86 | 464 | да | да | да | да | да | да | нет | да | нет | 0 | 0 | 1 | 0 | 1 | 0
759 | Красносельский | МО №42 Горелово | улица Политрука Пасечника | 6 |  |  | 8755 | ЧУО |  | другое | индивидуальный | 1937 | кирпичные | 4 | 0 | 4 | 32 | 2304.09 | 2304.09 | 2024.09 | 280 | да | да | да | да | да | да | нет | да | нет | 0 | 0 | 1 | 0 | 1 | 0
760 | Красносельский | МО №42 Горелово | улица Политрука Пасечника | 6 | 2 |  | 8756 | ЧУО |  | панельный | другое | 2004 | панельные | 5 | 0 | 3 | 55 | 4313.2 | 4313.2 | 3908.6 | 404.6 | да | да | да | да | да | нет | нет | нет | да | 0 | 2 | 1 | 0 | 1 | 0
761 | Красносельский | МО №42 Горелово | улица Политрука Пасечника | 7 |  |  | 8757 | ЧУО |  | сталинка | индивидуальный | 1935 | кирпичные | 4 | 0 | 3 | 24 | 2483.7 | 2483.7 | 2232.7 | 251 | да | да | да | да | да | да | нет | да | нет | 0 | 0 | 1 | 0 | 1 | 0
762 | Красносельский | МО №42 Горелово | улица Политрука Пасечника | 8 |  |  | 8758 | ЧУО |  | сталинка | индивидуальный | 1936 | кирпичные | 4 | 0 | 3 | 22 | 2412.01 | 2412.01 | 1778.31 | 438.7 | да | да | да | да | да | да | нет | да | нет | 0 | 0 | 2 | 1 | 1 | 0
763 | Красносельский | МО №42 Горелово | улица Политрука Пасечника | 9 |  |  | 8759 | ЧУО |  | сталинка | индивидуальный | 1935 | кирпичные | 4 | 0 | 3 | 24 | 2452.1 | 2452.1 | 2201.1 | 251 | да | да | да | да | да | да | нет | да | нет | 0 | 0 | 1 | 0 | 1 | 0
764 | Красносельский | МО №42 Горелово | улица Политрука Пасечника | 10 |  |  | 8760 | ЧУО |  | сталинка | индивидуальный | 1937 | кирпичные | 4 | 0 | 3 | 24 | 2523.11 | 2523.11 | 2242.81 | 280.3 | да | да | да | да | да | да | нет | да | нет | 0 | 0 | 1 | 0 | 1 | 0
765 | Красносельский | МО №42 Горелово | улица Политрука Пасечника | 10 | 2 |  | 8761 | ЧУО |  | панельный | другое | 2003 | панельные | 5 | 0 | 4 | 70 | 5628.3 | 5628.3 | 5099.6 | 528.7 | да | да | да | да | да | нет | нет | нет | да | 0 | 2 | 1 | 0 | 1 | 0
766 | Красносельский | МО №42 Горелово | улица Политрука Пасечника | 11 | 1 |  | 8762 | ЧУО |  | другое | индивидуальный | 1935 | кирпичные | 4 | 0 | 3 | 23 | 2383.36 | 2383.36 | 2103.26 | 90.8 | да | да | да | да | да | да | нет | да | нет | 0 | 0 | 1 | 1 | 1 | 0
767 | Красносельский | МО №42 Горелово | улица Политрука Пасечника | 11 | 2 |  | 8763 | ЧУО |  | другое | индивидуальный | 1981 | кирпичные | 5 | 0 | 7 | 139 | 6365.56 | 6365.56 | 5794.56 | 571 | да | да | да | да | да | да | нет | да | нет | 0 | 0 | 1 | 1 | 3 | 0
768 | Красносельский | МО №42 Горелово | улица Политрука Пасечника | 11 | 3 |  | 8764 | ЧУО |  | хрущевка | индивидуальный | 1971 | кирпичные | 9 | 0 | 1 | 45 | 2225.6 | 2225.6 | 1961.1 |  | да | да | да | да | да | да | нет | да | нет | 1 | 0 | 1 | 0 | 1 | 0
769 | Красносельский | МО №42 Горелово | улица Политрука Пасечника | 16 |  |  | 8765 | ЧУО |  | другое | индивидуальный | 1981 | кирпичные | 5 | 0 | 5 | 82 | 4495.2 | 4495.2 | 4037.6 | 457.6 | да | да | да | да | да | да | нет | да | нет | 0 | 0 | 1 | 1 | 1 | 0
770 | Красносельский | МО №42 Горелово | улица Политрука Пасечника | 17 |  |  | 8766 | ЧУО |  | индивидуальный | индивидуальный | 1970 | кирпичные | 5 | 0 | 2 | 5 | 3041.29 | 3041.29 | 2902.69 | 138.6 | да | да | да | да | да | да | нет | да | нет | 0 | 1 | 1 | 1 | 1 | 0
771 | Красносельский | МО №42 Горелово | улица Политрука Пасечника | 20 |  |  | 8767 | ЧУО |  | другое | индивидуальный | 1985 | кирпичные | 5 | 0 | 5 | 82 | 4406 | 4406 | 3956.4 | 449.6 | да | да | да | да | да | да | нет | да | нет | 0 | 0 | 1 | 1 | 1 | 0
772 | Красносельский | МО Красное Село | Театральная улица | 1 |  |  | 8768 | ЧУО |  | монолит | другое | 2010 | железобетонные | 8 | 0 | 1 | 32 | 2568.7 | 2568.7 | 2116 | 452.7 | да | да | да | да | да | нет | нет | нет | да | 1 | 2 | 1 | 1 | 1 | 0
773 | Красносельский | МО Красное Село | Театральная улица | 3 |  |  | 8769 | ЧУО |  | монолит | другое | 2010 | железобетонные | 8 | 0 | 6 | 211 | 14110.4 | 14110.4 | 12089.9 | 2020.5 | да | да | да | да | да | нет | нет | нет | да | 6 | 2 | 1 | 1 | 1 | 0
774 | Красносельский | МО Красное Село | Театральная улица | 5 |  |  | 8770 | ЧУО |  | монолит | другое | 2010 | железобетонные | 8 | 0 | 2 | 80 | 5155.22 | 5155.22 | 4258.02 | 897.2 | да | да | да | да | да | нет | нет | нет | да | 2 | 2 | 1 | 1 | 1 | 0
775 | Красносельский | МО Красное Село | Театральная улица | 7 |  |  | 8771 | ЧУО |  | монолит | другое | 2010 | железобетонные | 8 | 0 | 7 | 340 | 17602.3 | 17602.3 | 14460.6 | 3141.7 | да | да | да | да | да | нет | нет | нет | да | 4 | 2 | 1 | 1 | 1 | 0
776 | Красносельский | МО №42 Горелово | Школьная улица | 43 |  |  | 8772 | ЧУО |  | панельный | другое | 1987 | панельные | 10 | 0 | 6 | 239 | 14862.1 | 14862.1 | 12911.1 | 1951 | да | да | да | да | да | да | нет | да | нет | 6 | 1 | 1 | 1 | 2 | 0
777 | Красносельский | Юго-Запад | Десантников | 20 | 1 |  | 8773 | ЧУО |  | панельный | 137 | 1983 | панельные | 12 | 0 | 8 | 569 | 37260.5 | 37260.5 | 30496 | 6764.5 | да | да | да | да | да | нет | нет | нет | да | 16 | 4 | 4 | 1 | 1 | 0
| Красносельский | г.Красное Село | Лермонтова | 12 | 1 |  | 8568 | ЖСК |  | брежневка | 1-528КП-82 | 1968 | кирпичные | 5 | 0 | 4 | 80 | 3530.11 | 3272.16 | 2326.62 | 945.54 | да | да | нет | да | да | да | да | да | нет | 0 | 1 | 1 | 0 | 1 | 0

## ТЭ (прил. 2.1)
Приложение № 2,1,
Фактическое потребление тепловой энергии для нужд отопления
в многоквартирных домах (МКД)
№ п/п | Код дома БТИ | Поставщик ресурсов | Тип подключения дома (ЦТП, ИТП) | Вид схемы теплоснабжения (закрытая, открытая) | Потребитель ресурса (с кем у РСО заключен договор) | Вид ресурса (тепловая энергия для нужд отопления) | Ед, изм, | Кол-во приборов учета тепловой энергии | тип системы | диаметр ввода | давление на вводе | температурный график тепловой сети | наличие ГВС (да/нет) | необходимость резерва ГВС | наличие систем учета | необходимость диспетчеризации | схема присоеденения к тепловой сети | резервирование насосов ГВС | примеча ние | Суммарное фактическое потребление МКД по всем вводам | [26 empty] | Договор ная нагрузка | Норматив ный температур ный график** | Схема присоединения системы отопления (зависимая/ независимая) | Количество элеваторных узлов (при их наличии) | Наличие транзита на отопление (разгружен/ не разгружен)
[20 empty] | 2011 год | 2012 год | 2013 год
[22 empty] | январь |  | февраль |  | март |  | апрель |  | май |  | июнь |  | июль |  | август |  | сентябрь |  | октябрь |  | ноябрь |  | декабрь |  | Итого
[10 empty] | диаметр ввода | давление на вводе | температурный график тепловой сети | наличие ГВС (да/нет) | необходимость резерва ГВС | наличие систем учета | необходимость диспетчеризации | схема присоеденения к тепловой сети | резервирование насосов ГВС | примечание
[20 empty] | Сумм, объем | Сумм, объем | объем ТЭР | МР* | объем ТЭР | МР* | объем ТЭР | МР* | объем ТЭР | МР* | объем ТЭР | МР* | объем ТЭР | МР* | объем ТЭР | МР* | объем ТЭР | МР* | объем ТЭР | МР* | объем ТЭР | МР* | объем ТЭР | МР* | объем ТЭР | МР* | Суммарный объем
1 | 2 | 3 | 4 | 5 | 6 | 7 | 8 | 9 | 10 | 11 | 12 | 13 | 14 | 15 | 16 | 17 | 18 | 19 | 20 | 21 | 22 | 23 | 24 | 25 | 26 | 27 | 28 | 29 | 30 | 31 | 32 | 33 | 34 | 35 | 36 | 37 | 38 | 39 | 40 | 41 | 42 | 43 | 44 | 45 | 46 | 47 | 48 | 49 | 50 | 51 | 52
1 | 8001 | ОАО ТГК-1 | ИТП | открытая | ООО СТРОИТЕЛЬ | тепловая энергия | Гкал | 1 | центральная | 150 | 7 | 150/70 | да | нет | да | нет | элеватор | нет |  | 1127.76 | 1080.97 | 191.57 | Д | 160.29 | Д | 207.93 | Д | 116.72 | Д | 20.5 | Д | 0 | Д | 0 | Д | 0 | Д | 0 | Д | 129.99 | Д | 105.71 | Д | 172.93 | Д | 1105.64 | 0.9925 | 105-70 | зависимая | 1 | отсутствует
2 | 8002 | ОАО ТГК-1 | ИТП | открытая | ООО СТРОИТЕЛЬ | тепловая энергия | Гкал | 1 | центральная | 150 | 7 | 150/70 | да | нет | да | нет | элеватор | нет |  | 982.38 | 923.16 | 164.22 | Д | 136.09 | Д | 176.27 | Д | 102.72 | Д | 18.15 | Д | 0 | Д | 0 | Д | 0 | Д | 0 | Д | 113.78 | Д | 84.22 | Д | 149.14 | Д | 944.59 | 0.9634 | 105-70 | зависимая | 1 | отсутствует
3 | 8003 | ОАО ТГК-1 | ИТП | открытая | ООО СТРОИТЕЛЬ | тепловая энергия | Гкал | 7 | центральная | 89 | 7 | 150/70 | да | нет | да | нет | элеватор | нет |  | 10210.28 | 10184.97 | 1543.41 | Д | 1497.44 | Д | 1891.49 | Д | 1090 | Д | 522.22 | Д | 0 | Д | 0 | Д | 0 | Д | 0 | Д | 1093.26 | Д | 937.86 | Д | 1493.5 | Д | 10069.18 | 5.0001 | 105-70 | зависимая | 7 | отсутствует
4 | 8004 | ОАО ТГК-1 | ИТП | открытая | ООО СТРОИТЕЛЬ | тепловая энергия | Гкал | 3 | центральная | 89 | 7 | 150/70 | да | нет | да | нет | элеватор | нет |  | 3211.77 | 3515.65 | 632.18 | Д | 475.45 | Д | 642.46 | Д | 335.49 | Д | 53.68 | Д | 0 | Д | 0 | Д | 0 | Д | 0 | Д | 397.01 | Д | 301.06 | Д | 503.29 | Д | 3340.62 | 1.7001 | 105-70 | зависимая | 3 | отсутствует
5 | 8005 | ОАО ТГК-1 | ИТП | открытая | ООО СТРОИТЕЛЬ | тепловая энергия | Гкал | 3 | центральная | 89 | 7 | 150/70 | да | нет | да | нет | элеватор | нет |  | 3786.15 | 3655.05 | 659.16 | Д | 548.12 | Д | 707.46 | Д | 416.66 | Д | 69.97 | Д | 0 | Д | 0 | Д | 0 | Д | 0 | Д | 411.64 | Д | 344.23 | Д | 559.86 | Д | 3717.1 | 1.7199 | 105-70 | зависимая | 3 | отсутствует
6 | 8006 | ОАО ТГК-1 | ИТП | открытая | ООО СТРОИТЕЛЬ | тепловая энергия | Гкал | 9 | центральная | 89 | 7 | 150/70 | да | нет | да | нет | элеватор | нет |  | 6575.17 | 6454.93 | 1152.45 | Д | 941.96 | Д | 1227.03 | Д | 700.84 | Д | 123.87 | Д | 0 | Д | 0 | Д | 0 | Д | 0 | Д | 785.8 | Д | 604.48 | Д | 985.43 | Д | 6521.86 | 3.5699 | 105-70 | зависимая | 9 | отсутствует
7 | 8007 | ОАО ТГК-1 | ИТП | открытая | ООО СТРОИТЕЛЬ | тепловая энергия | Гкал | 2 | центральная | 89 | 7 | 150/70 | да | нет | да | нет | элеватор | нет |  | 2651.15 | 2653.53 | 481.2 | Д | 401.67 | Д | 520.74 | Д | 299.38 | Д | 53.36 | Д | 0 | Д | 0 | Д | 0 | Д | 0 | Д | 301.13 | Д | 236.17 | Д | 398.03 | Д | 2691.68 | 1.2101 | 105-70 | зависимая | 2 | отсутствует
8 | 8008 | ОАО ТГК-1 | ИТП | открытая | ООО СТРОИТЕЛЬ | тепловая энергия | Гкал | 3 | центральная | 89 | 7 | 150/70 | да | нет | да | нет | элеватор | нет |  | 2894.57 | 3194.85 | 413.37 | Д | 343.88 | Д | 442.94 | Д | 254.63 | Д | 43.78 | Д | 0 | Д | 0 | Д | 0 | Д | 0 | Д | 307.08 | Д | 220.55 | Д | 371.96 | Д | 2398.19 | 2.2 | 105-70 | зависимая | 3 | отсутствует
9 | 8009 | ОАО ТГК-1 | ИТП | открытая | ООО СТРОИТЕЛЬ | тепловая энергия | Гкал | 1 | центральная | 89 | 7 | 150/70 | да | нет | да | нет | элеватор | нет |  | 945.57 | 939.83 | 174.49 | Д | 140.37 | Д | 181.57 | Д | 100.27 | Д | 16.62 | Д | 0 | Д | 0 | Д | 0 | Д | 0 | Д | 106.62 | Д | 81.23 | Д | 132.61 | Д | 933.78 | 0.44 | 105-70 | зависимая | 1 | отсутствует
10 | 8010 | ОАО ТГК-1 | ИТП | открытая | ООО СТРОИТЕЛЬ | тепловая энергия | Гкал | 6 | центральная | 89 | 7 | 150/70 | да | нет | да | нет | элеватор | нет |  | 7246.87 | 7016.51 | 1155.81 | Д | 929.1 | Д | 1206.75 | Д | 705.65 | Д | 103.39 | Д | 0 | Д | 0 | Д | 0 | Д | 0 | Д | 828.01 | Д | 646.26 | Д | 1015.38 | Д | 6590.35 | 3.0499 | 105-70 | зависимая | 6 | отсутствует
11 | 8011 | ОАО ТГК-1 | ИТП | открытая | ООО СТРОИТЕЛЬ | тепловая энергия | Гкал | 5 | центральная | 80 | 7 | 150/70 | да | нет | да | нет | элеватор | нет |  | 4622.03 | 4001.02 | 631.69 | Д | 343.9 | Д | 617.06 | Д | 415.22 | Д | 52.58 | Д | 0 | Д | 0 | Д | 0 | Д | 0 | Д | 458.24 | Д | 357.26 | Д | 573.06 | Д | 3449.01 | 1.64 | 105-70 | зависимая | 5 | отсутствует
12 | 8012 | ОАО ТГК-1 | ИТП | открытая | ООО СТРОИТЕЛЬ | тепловая энергия | Гкал | 3 | центральная | 89 | 7 | 150/70 | да | нет | да | нет | элеватор | нет |  | 4405.94 | 4301.4 | 749.7 | Д | 573.03 | Д | 752.67 | Д | 448.25 | Д | 72.53 | Д | 0 | Д | 0 | Д | 0 | Д | 0 | Д | 539.79 | Д | 377.82 | Д | 633.15 | Д | 4146.94 | 0.44 | 105-70 | зависимая | 3 | отсутствует
13 | 8013 | ОАО ТГК-1 | ИТП | открытая | ООО СТРОИТЕЛЬ | тепловая энергия | Гкал | 4 | центральная | 89 | 7 | 150/70 | да | нет | да | нет | элеватор | нет |  | 5975.58 | 6701.9 | 989.04 | Д | 811.02 | Д | 1046.69 | Д | 595.84 | Д | 102.73 | Д | 0 | Д | 0 | Д | 0 | Д | 0 | Д | 643.06 | Д | 504.59 | Д | 814.32 | Д | 5507.29 | 2.7799 | 105-70 | зависимая | 4 | отсутствует
14 | 8014 | ОАО ТГК-1 | ИТП | открытая | ООО СТРОИТЕЛЬ | тепловая энергия | Гкал | 2 | центральная | 89 | 7 | 150/70 | да | нет | да | нет | элеватор | нет |  | 2607.34 | 2591 | 450.59 | Д | 378.5 | Д | 489 | Д | 273.62 | Д | 48.07 | Д | 0 | Д | 0 | Д | 0 | Д | 0 | Д | 316.78 | Д | 235.83 | Д | 388.57 | Д | 2580.96 | 1.07 | 105-70 | зависимая | 2 | отсутствует
15 | 8015 | ОАО ТГК-1 | ИТП | открытая | ООО СТРОИТЕЛЬ | тепловая энергия | Гкал | 2 | центральная | 89 | 7 | 150/70 | да | нет | да | нет | элеватор | нет |  | 2328.56 | 2300.16 | 434.17 | Д | 304.92 | Д | 478.71 | Д | 255.06 | Д | 31.08 | Д | 0 | Д | 0 | Д | 0 | Д | 0 | Д | 263 | Д | 214.03 | Д | 369.84 | Д | 2350.81 | 1.07 | 105-70 | зависимая | 2 | отсутствует
16 | 8016 | ОАО ТГК-1 | ИТП | открытая | ООО СТРОИТЕЛЬ | тепловая энергия | Гкал | 2 | центральная | 89 | 7 | 150/70 | да | нет | да | нет | элеватор | нет |  | 2395.05 | 3556.46 | 457.09 | Д | 317.3 | Д | 516.85 | Д | 243.56 | Д | 30.76 | Д | 0 | Д | 0 | Д | 0 | Д | 0 | Д | 289.41 | Д | 210.75 | Д | 321.07 | Д | 2386.79 | 1.07 | 105-70 | зависимая | 2 | отсутствует
17 | 8017 | ОАО ТГК-1 | ИТП | открытая | ООО СТРОИТЕЛЬ | тепловая энергия | Гкал | 2 | центральная | 89 | 7 | 150/70 | да | нет | да | нет | элеватор | нет |  | 2427.07 | 3019.16 | 445.78 | Д | 315.94 | Д | 496.1 | Д | 242.97 | Д | 24.57 | Д | 0 | Д | 0 | Д | 0 | Д | 0 | Д | 274.48 | Д | 229.84 | Д | 385.53 | Д | 2415.21 | 1.22 | 105-70 | зависимая | 2 | отсутствует
18 | 8018 | ОАО ТГК-1 | ИТП | открытая | ООО СТРОИТЕЛЬ | тепловая энергия | Гкал | 1 | центральная | 80 | 7 | 150/70 | да | нет | да | нет | элеватор | нет |  | 1673.14 | 1308.6 | 172.94 | Д | 127.13 | Д | 167.61 | Д | 79.56 | Д | 17.57 | Д | 0 | Д | 0 | Д | 0 | Д | 0 | Д | 127.42 | Д | 89.48 | Д | 195.12 | Д | 976.83 | 1.0796 | 105-70 | зависимая | 1 | отсутствует
19 | 8019 | ОАО ТГК-1 | ИТП | открытая | ООО СТРОИТЕЛЬ | тепловая энергия | Гкал | 4 | центральная | 108 | 7 | 150/70 | да | нет | да | нет | элеватор | нет |  | 5359.24 | 5135.44 | 775.8 | Д | 569.26 | Д | 778.16 | Д | 487.76 | Д | 85.02 | Д | 0 | Д | 0 | Д | 0 | Д | 0 | Д | 544.9 | Д | 361 | Д | 725.61 | Д | 4327.51 | 2.21 | 105-70 | зависимая | 4 | отсутствует
20 | 8020 | ОАО ТГК-1 | ИТП | открытая | ООО СТРОИТЕЛЬ | тепловая энергия | Гкал | 2 | центральная | 89 | 7 | 150/70 | да | нет | да | нет | элеватор | нет |  | 3111.03 | 2666.3 | 466.01 | Д | 385.1 | Д | 467.26 | Д | 297.45 | Д | 48.27 | Д | 0 | Д | 0 | Д | 0 | Д | 0 | Д | 294.6 | Д | 194.12 | Д | 410.76 | Д | 2563.57 | 1.16 | 105-70 | зависимая | 2 | отсутствует
22 | 8022 | ОАО ТГК-1 | ИТП | открытая | ООО СТРОИТЕЛЬ | тепловая энергия | Гкал | 1 | центральная | 89 | 7 | 150/70 | да | нет | да | нет | элеватор | нет |  | 1280.16 | 1063.52 | 213.56 | Д | 146.32 | Д | 202.22 | Д | 111.08 | Д | 24.47 | Д | 0 | Д | 0 | Д | 0 | Д | 0 | Д | 134.82 | Д | 91.01 | Д | 188.07 | Д | 1111.55 | 0.066 | 105-70 | зависимая | 1 | отсутствует
23 | 8023 | ОАО ТГК-1 | ИТП | открытая | ООО СТРОИТЕЛЬ | тепловая энергия | Гкал | 1 | центральная | 100 | 7 | 150/70 | да | нет | да | нет | элеватор | нет |  | 2037.21 | 2203.63 | 366.62 | Д | 248.68 | Д | 345.22 | Д | 205.66 | Д | 39.31 | Д | 0 | Д | 0 | Д | 0 | Д | 0 | Д | 242.36 | Д | 167.83 | Д | 324.93 | Д | 1940.61 | 0.87 | 105-70 | зависимая | 1 | отсутствует
24 | 8024 | ОАО ТГК-1 | ИТП | открытая | ООО СТРОИТЕЛЬ | тепловая энергия | Гкал | 6 | центральная | 89 | 7 | 150/70 | да | нет | да | нет | элеватор | нет |  | 8347 | 7066.31 | 1384.39 | Д | 971.24 | Д | 1330.33 | Д | 810.5 | Д | 146.79 | Д | 0 | Д | 0 | Д | 0 | Д | 0 | Д | 874.4 | Д | 600.66 | Д | 1160.89 | Д | 7279.2 | 3.43 | 105-70 | зависимая | 6 | отсутствует
25 | 8025 | ОАО ТГК-1 | ИТП | открытая | ООО СТРОИТЕЛЬ | тепловая энергия | Гкал | 4 | центральная | 89 | 7 | 150/70 | да | нет | да | нет | элеватор | нет |  | 5136.24 | 5189.65 | 997.78 | Д | 741.46 | Д | 912.71 | Д | 656.23 | Д | 164.49 | Д | 0 | Д | 0 | Д | 0 | Д | 0 | Д | 620.43 | Д | 503.16 | Д | 799.99 | Д | 5396.25 | 2.34 | 105-70 | независимая | 4 | отсутствует
26 | 8026 | ОАО ТГК-1 | ИТП | открытая | ООО СТРОИТЕЛЬ | тепловая энергия | Гкал | 2 | центральная | 80 | 7 | 150/70 | да | нет | да | нет | элеватор | нет |  | 2376.84 | 2677.91 | 418.73 | Д | 384.74 | Д | 482.54 | Д | 303.95 | Д | 68.77 | Д | 0 | Д | 0 | Д | 0 | Д | 0 | Д | 329.56 | Д | 294.5 | Д | 399.34 | Д | 2682.13 | 1.18 | 105-70 | независимая | 2 | отсутствует
27 | 8027 | ОАО ТГК-1 | ИТП | открытая | ООО СТРОИТЕЛЬ | тепловая энергия | Гкал | 2 | центральная | 80 | 7 | 150/70 | да | нет | да | нет | элеватор | нет |  | 2618.84 | 2677.91 | 436.31 | Д | 350.86 | Д | 464.88 | Д | 294.14 | Д | 62.36 | Д | 0 | Д | 0 | Д | 0 | Д | 0 | Д | 296.91 | Д | 264.21 | Д | 357.24 | Д | 2526.91 | 1.14 | 105-70 | независимая | 2 | отсутствует
28 | 8028 | ОАО ТГК-1 | ИТП | открытая | ООО СТРОИТЕЛЬ | тепловая энергия | Гкал | 1 | центральная | 80 | 7 | 150/70 | да | нет | да | нет | элеватор | нет |  | 957.13 | 984.36 | 231.03 | Д | 161.35 | Д | 184.48 | Д | 151.66 | Д | 26.32 | Д | 0 | Д | 0 | Д | 0 | Д | 0 | Д | 83.01 | Д | 98.42 | Д | 134.42 | Д | 1070.69 | 0.51 | 105-70 | независимая | 1 | отсутствует
29 | 8029 | ОАО ТГК-1 | ИТП | открытая | ООО СТРОИТЕЛЬ | тепловая энергия | Гкал | 1 | центральная | 100 | 7 | 150/70 | да | нет | да | нет | элеватор | нет |  | 1491.32 | 1396.84 | 299.84 | Д | 197.91 | Д | 293.58 | Д | 152.75 | Д | 28.16 | Д | 0 | Д | 0 | Д | 0 | Д | 0 | Д | 195.4 | Д | 147.62 | Д | 224.95 | Д | 1540.21 | 0.95 | 105-70 | зависимая | 1 | отсутствует
30 | 8030 | ОАО ТГК-1 | ИТП | открытая | ООО СТРОИТЕЛЬ | тепловая энергия | Гкал | 3 | центральная | 89 | 7 | 150/70 | да | нет | да | нет | элеватор | нет |  | 3879.81 | 3899.53 | 654.22 | Д | 545.82 | Д | 690.62 | Д | 458.2 | Д | 101.42 | Д | 0 | Д | 0 | Д | 0 | Д | 0 | Д | 424.11 | Д | 349.42 | Д | 566.59 | Д | 3790.4 | 1.95 | 105-70 | независимая | 3 | отсутствует
31 | 8031 | ОАО ТГК-1 | ИТП | открытая | ООО СТРОИТЕЛЬ | тепловая энергия | Гкал | 1 | центральная | 89 | 7 | 150/70 | да | нет | да | нет | элеватор | нет |  | 1167.72 | 1025.73 | 185.07 | Д | 165.19 | Д | 214.82 | Д | 137.53 | Д | 30.29 | Д | 0 | Д | 0 | Д | 0 | Д | 0 | Д | 123.42 | Д | 105.73 | Д | 172.66 | Д | 1134.71 | 0.53 | 105-70 | независимая | 1 | отсутствует
32 | 8032 | ОАО ТГК-1 | ИТП | открытая | ООО СТРОИТЕЛЬ | тепловая энергия | Гкал | 1 | центральная | 89 | 7 | 150/70 | да | нет | да | нет | элеватор | нет |  | 1024.44 | 1001.61 | 183.35 | Д | 166.18 | Д | 190.71 | Д | 152.32 | Д | 33.55 | Д | 0 | Д | 0 | Д | 0 | Д | 0 | Д | 137.83 | Д | 109.22 | Д | 148.21 | Д | 1121.37 | 0.54 | 105-70 | независимая | 1 | отсутствует
33 | 8033 | ОАО ТГК-1 | ИТП | открытая | ООО СТРОИТЕЛЬ | тепловая энергия | Гкал | 1 | центральная | 89 | 7 | 150/70 | да | нет | да | нет | элеватор | нет |  | 1365.13 | 1254.78 | 244.07 | Д | 155.55 | Д | 264.88 | Д | 116.45 | Д | 28.57 | Д | 0 | Д | 0 | Д | 0 | Д | 0 | Д | 155.94 | Д | 105.61 | Д | 202.79 | Д | 1273.86 | 0.69 | 105-70 | независимая | 1 | отсутствует
34 | 8034 | ОАО ТГК-1 | ИТП | открытая | ООО СТРОИТЕЛЬ | тепловая энергия | Гкал | 5 | центральная | 89 | 7 | 150/70 | да | нет | да | нет | элеватор | нет |  | 5765.76 | 4741.6 | 899.53 | Д | 763.37 | Д | 984.13 | Д | 584.37 | Д | 107.42 | Д | 0 | Д | 0 | Д | 0 | Д | 0 | Д | 459.8 | Д | 379.05 | Д | 740.31 | Д | 4917.98 | 2.25 | 105-70 | независимая | 5 | отсутствует
35 | 8035 | ОАО ТГК-1 | ИТП | открытая | ООО СТРОИТЕЛЬ | тепловая энергия | Гкал | 1 | центральная | 89 | 7 | 150/70 | да | нет | да | нет | элеватор | нет |  | 2142.23 | 1991.28 | 383.02 | Д | 262.34 | Д | 391.08 | Д | 162.97 | Д | 28.28 | Д | 0 | Д | 0 | Д | 0 | Д | 0 | Д | 205.88 | Д | 168.28 | Д | 262.63 | Д | 1864.48 | 1.51 | 105-70 | зависимая | 1 | отсутствует
36 | 8036 | ОАО ТГК-1 | ИТП | открытая | ООО СТРОИТЕЛЬ | тепловая энергия | Гкал | 1 | центральная | 80 | 7 | 150/70 | да | нет | да | нет | элеватор | нет |  | 1229.14 | 1304.64 | 232.69 | Д | 187.96 | Д | 251.28 | Д | 160.87 | Д | 38.29 | Д | 0 | Д | 0 | Д | 0 | Д | 0 | Д | 187.48 | Д | 132.18 | Д | 195.77 | Д | 1386.52 | 0.57 | 105-70 | независимая | 1 | отсутствует
37 | 8037 | ОАО ТГК-1 | ИТП | открытая | ООО СТРОИТЕЛЬ | тепловая энергия | Гкал | 2 | центральная | 89 | 7 | 150/70 | да | нет | да | нет | элеватор | нет |  | 2739.28 | 2536.1 | 431 | Д | 338.72 | Д | 458.18 | Д | 292.25 | Д | 65.31 | Д | 0 | Д | 0 | Д | 0 | Д | 0 | Д | 287.82 | Д | 340.45 | Д | 424.1 | Д | 2637.83 | 1.18 | 105-70 | независимая | 2 | отсутствует
38 | 8038 | ОАО ТГК-1 | ИТП | открытая | ООО СТРОИТЕЛЬ | тепловая энергия | Гкал | 1 | центральная | 125 | 7 | 150/70 | да | нет | да | нет | элеватор | нет |  | 1533.15 | 1448.79 | 314.92 | Д | 212.22 | Д | 310.02 | Д | 150.01 | Д | 21.34 | Д | 0 | Д | 0 | Д | 0 | Д | 0 | Д | 167.65 | Д | 139.07 | Д | 220.91 | Д | 1536.14 | 0.95 | 105-70 | зависимая | 1 | отсутствует
39 | 8039 | ОАО ТГК-1 | ИТП | открытая | ООО СТРОИТЕЛЬ | тепловая энергия | Гкал | 1 | центральная | 80 | 7 | 150/70 | да | нет | да | нет | элеватор | нет |  | 1030.48 | 1181.68 | 220.45 | Д | 174.63 | Д | 239.67 | Д | 145.63 | Д | 34.33 | Д | 0 | Д | 0 | Д | 0 | Д | 0 | Д | 144.12 | Д | 98.59 | Д | 161.67 | Д | 1219.09 | 0.48 | 105-70 | независимая | 1 | отсутствует
40 | 8040 | ОАО ТГК-1 | ИТП | открытая | ООО СТРОИТЕЛЬ | тепловая энергия | Гкал | 1 | центральная | 89 | 7 | 150/70 | да | нет | да | нет | элеватор | нет |  | 673.63 | 687.16 | 110.11 | Д | 92.35 | Д | 129.82 | Д | 53.6 | Д | 11.51 | Д | 0 | Д | 0 | Д | 0 | Д | 0 | Д | 89.82 | Д | 64.94 | Д | 117.03 | Д | 669.18 | 0.35 | 105-70 | независимая | 1 | отсутствует
41 | 8041 | ОАО ТГК-1 | ИТП | открытая | ООО СТРОИТЕЛЬ | тепловая энергия | Гкал | 1 | центральная | 100 | 7 | 150/70 | да | нет | да | нет | элеватор | нет |  | 1709.32 | 1717.52 | 357.72 | Д | 247.36 | Д | 352.78 | Д | 192.61 | Д | 35.25 | Д | 0 | Д | 0 | Д | 0 | Д | 0 | Д | 220.44 | Д | 122.37 | Д | 203.02 | Д | 1731.55 | 0.93 | 105-70 | зависимая | 1 | отсутствует
42 | 8042 | ОАО ТГК-1 | ИТП | открытая | ООО СТРОИТЕЛЬ | тепловая энергия | Гкал | 1 | центральная | 89 | 7 | 150/70 | да | нет | да | нет | элеватор | нет |  | 673.22 | 671.25 | 135.09 | Д | 114.8 | Д | 133.59 | Д | 93.44 | Д | 21.23 | Д | 0 | Д | 0 | Д | 0 | Д | 0 | Д | 92.97 | Д | 75.02 | Д | 111.53 | Д | 777.67 | 0.35 | 105-70 | независимая | 1 | отсутствует
43 | 8043 | ОАО ТГК-1 | ИТП | открытая | ООО СТРОИТЕЛЬ | тепловая энергия | Гкал | 3 | центральная | 80 | 7 | 150/70 | да | нет | да | нет | элеватор | нет |  | 3610.64 | 3686.58 | 689.39 | Д | 556.9 | Д | 773.09 | Д | 433.59 | Д | 97.89 | Д | 0 | Д | 0 | Д | 0 | Д | 0 | Д | 394.75 | Д | 379.88 | Д | 613.45 | Д | 3938.94 | 1.7919 | 105-70 | независимая | 3 | отсутствует
44 | 8044 | ОАО ТГК-1 | ИТП | открытая | ООО СТРОИТЕЛЬ | тепловая энергия | Гкал | 2 | центральная | 80 | 7 | 150/70 | да | нет | да | нет | элеватор | нет |  | 2891.01 | 2895.71 | 543.45 | Д | 406.2 | Д | 586.71 | Д | 313.9 | Д | 79.38 | Д | 0 | Д | 0 | Д | 0 | Д | 0 | Д | 349 | Д | 230.91 | Д | 411.24 | Д | 2920.79 | 1.2 | 105-70 | независимая | 2 | отсутствует
45 | 8045 | ОАО ТГК-1 | ИТП | открытая | ООО СТРОИТЕЛЬ | тепловая энергия | Гкал | 3 | центральная | 80 | 7 | 150/70 | да | нет | да | нет | элеватор | нет |  | 2415.62 | 2651.62 | 398.8 | Д | 293.99 | Д | 459.84 | Д | 236.71 | Д | 41.45 | Д | 0 | Д | 0 | Д | 0 | Д | 0 | Д | 247.11 | Д | 218.2 | Д | 405.72 | Д | 2301.82 | 1.45 | 105-70 | независимая | 3 | отсутствует
46 | 8046 | ОАО ТГК-1 | ИТП | открытая | ООО СТРОИТЕЛЬ | тепловая энергия | Гкал | 2 | центральная | 150 | 7 | 150/70 | да | нет | да | нет | элеватор | нет |  | 4215.43 | 3415.03 | 801.42 | Д | 552.1 | Д | 836.99 | Д | 228.79 | Д | 73.72 | Д | 0 | Д | 0 | Д | 0 | Д | 0 | Д | 489.51 | Д | 387.69 | Д | 588.19 | Д | 3958.41 | 3.51 | 105-70 | зависимая | 2 | отсутствует
47 | 8047 | ОАО ТГК-1 | ИТП | открытая | ООО СТРОИТЕЛЬ | тепловая энергия | Гкал | 5 | центральная | 89 | 7 | 150/70 | да | нет | да | нет | элеватор | нет |  | 6420.56 | 6380.88 | 1081.36 | Д | 894.7 | Д | 1300.51 | Д | 769.38 | Д | 128.64 | Д | 0 | Д | 0 | Д | 0 | Д | 0 | Д | 833.79 | Д | 562.8 | Д | 947.37 | Д | 6518.55 | 3.23 | 105-70 | независимая | 5 | отсутствует
49 | 8049 | ОАО ТГК-1 | ИТП | открытая | ООО СТРОИТЕЛЬ | тепловая энергия | Гкал | 1 | центральная | 89 | 7 | 150/70 | да | нет | да | нет | элеватор | нет |  | 1436.68 | 1159.95 | 253.51 | Д | 187 | Д | 267.5 | Д | 140.46 | Д | 26.35 | Д | 0 | Д | 0 | Д | 0 | Д | 0 | Д | 154.01 | Д | 118.92 | Д | 182.77 | Д | 1330.52 | 0.68 | 105-70 | зависимая | 1 | отсутствует
50 | 8050 | ОАО ТГК-1 | ИТП | открытая | ООО СТРОИТЕЛЬ | тепловая энергия | Гкал | 1 | центральная | 150 | 7 | 150/70 | да | нет | да | нет | элеватор | нет |  | 2419.25 | 2380.12 | 521.48 | Д | 366.91 | Д | 538.59 | Д | 270.4 | Д | 45.39 | Д | 0 | Д | 0 | Д | 0 | Д | 0 | Д | 308.87 | Д | 233.92 | Д | 363.71 | Д | 2649.27 | 3.51 | 105-70 | зависимая | 1 | отсутствует
51 | 8051 | ОАО ТГК-1 | ИТП | открытая | ООО СТРОИТЕЛЬ | тепловая энергия | Гкал | 4 | центральная | 89 | 7 | 150/70 | да | нет | да | нет | элеватор | нет |  | 4238.47 | 3675.66 | 600.82 | Д | 567.26 | Д | 696.69 | Д | 382.43 | Д | 104.63 | Д | 0 | Д | 0 | Д | 0 | Д | 0 | Д | 461.02 | Д | 318.71 | Д | 536.28 | Д | 3667.84 | 1.92 | 105-70 | независимая | 4 | отсутствует
52 | 8052 | ОАО ТГК-1 | ИТП | открытая | ООО СТРОИТЕЛЬ | тепловая энергия | Гкал | 2 | центральная | 108 | 7 | 150/70 | да | нет | да | нет | элеватор | нет |  | 3438.58 | 3345.27 | 705.17 | Д | 505.38 | Д | 724.13 | Д | 398.53 | Д | 78.81 | Д | 0 | Д | 0 | Д | 0 | Д | 0 | Д | 440.01 | Д | 346.38 | Д | 505.5 | Д | 3703.91 | 3.85 | 105-70 | зависимая | 2 | отсутствует
53 | 8053 | ОАО ТГК-1 | ИТП | открытая | ООО СТРОИТЕЛЬ | тепловая энергия | Гкал | 1 | центральная | 108 | 7 | 150/70 | да | нет | да | нет | элеватор | нет |  | 1861.53 | 1410.44 | 396.83 | Д | 252.75 | Д | 340.8 | Д | 188.47 | Д | 41.87 | Д | 0 | Д | 0 | Д | 0 | Д | 0 | Д | 310.23 | Д | 73.7 | Д | 328.94 | Д | 1933.59 | 2.76 | 105-70 | зависимая | 1 | отсутствует
55 | 8055 | ОАО ТГК-1 | ИТП | открытая | ООО СТРОИТЕЛЬ | тепловая энергия | Гкал | 2 | центральная | 125 | 7 | 150/70 | да | нет | да | нет | элеватор | нет |  | 3322.3 | 3684.69 | 784.95 | Д | 579.2 | Д | 793.23 | Д | 421.89 | Д | 87.18 | Д | 0 | Д | 0 | Д | 0 | Д | 0 | Д | 458.3 | Д | 312.68 | Д | 545.24 | Д | 3982.67 | 2.76 | 105-70 | зависимая | 2 | отсутствует
56 | 8056 | ОАО ТГК-1 | ИТП | открытая | ООО СТРОИТЕЛЬ | тепловая энергия | Гкал | 4 | центральная | 89 | 7 | 150/70 | да | нет | да | нет | элеватор | нет |  | 4410.49 | 4324.71 | 819.67 | Д | 664.12 | Д | 868.83 | Д | 522.28 | Д | 160.46 | Д | 0 | Д | 0 | Д | 0 | Д | 0 | Д | 601.8 | Д | 378.89 | Д | 654.62 | Д | 4670.67 | 2.04 | 105-70 | независимая | 4 | отсутствует
57 | 8057 | ОАО ТГК-1 | ИТП | открытая | ООО СТРОИТЕЛЬ | тепловая энергия | Гкал | 2 | центральная | 89 | 7 | 150/70 | да | нет | да | нет | элеватор | нет |  | 4049.12 | 3739.34 | 794.77 | Д | 555.83 | Д | 810.43 | Д | 426.98 | Д | 85.21 | Д | 0 | Д | 0 | Д | 0 | Д | 0 | Д | 457.31 | Д | 327.72 | Д | 591.29 | Д | 4049.54 | 3.85 | 105-70 | зависимая | 2 | отсутствует
58 | 8058 | ОАО ТГК-1 | ИТП | открытая | ООО СТРОИТЕЛЬ | тепловая энергия | Гкал | 3 | центральная | 80 | 7 | 150/70 | да | нет | да | нет | элеватор | нет |  | 2738.93 | 3190.37 | 485.52 | Д | 398.07 | Д | 558.75 | Д | 337.45 | Д | 52.92 | Д | 0 | Д | 0 | Д | 0 | Д | 0 | Д | 396.78 | Д | 342.46 | Д | 427.31 | Д | 2999.26 | 1.67 | 105-70 | независимая | 3 | отсутствует
59 | 8059 | ОАО ТГК-1 | ИТП | открытая | ООО СТРОИТЕЛЬ | тепловая энергия | Гкал | 2 | центральная | 80 | 7 | 150/70 | да | нет | да | нет | элеватор | нет |  | 1361.57 | 1380.62 | 239.77 | Д | 170.75 | Д | 267.32 | Д | 147.68 | Д | 14.99 | Д | 0 | Д | 0 | Д | 0 | Д | 0 | Д | 168.86 | Д | 177.94 | Д | 290.48 | Д | 1477.79 | 0.79 | 105-70 | независимая | 2 | отсутствует
61 | 8061 | ОАО ТГК-1 | ИТП | открытая | ООО СТРОИТЕЛЬ | тепловая энергия | Гкал | 4 | центральная | 80 | 7 | 150/70 | да | нет | да | нет | элеватор | нет |  | 4347.93 | 4354.79 | 724.84 | Д | 600.55 | Д | 821.29 | Д | 433.71 | Д | 85.82 | Д | 0 | Д | 0 | Д | 0 | Д | 0 | Д | 499.09 | Д | 465.99 | Д | 624.98 | Д | 4256.27 | 2.14 | 105-70 | независимая | 4 | отсутствует
63 | 8063 | ОАО ТГК-1 | ИТП | открытая | ООО СТРОИТЕЛЬ | тепловая энергия | Гкал | 5 | центральная | 89 | 7 | 150/70 | да | нет | да | нет | элеватор | нет |  | 5237.9 | 4267.07 | 879.3 | Д | 695.08 | Д | 925.86 | Д | 488.47 | Д | 84.09 | Д | 0 | Д | 0 | Д | 0 | Д | 0 | Д | 622.2 | Д | 390.81 | Д | 734.15 | Д | 4819.96 | 2.79 | 105-70 | зависимая | 5 | отсутствует
65 | 8065 | ОАО ТГК-1 | ИТП | открытая | ООО СТРОИТЕЛЬ | тепловая энергия | Гкал | 1 | центральная | 89 | 7 | 150/70 | да | нет | да | нет | элеватор | нет |  | 1104.25 | 1020.04 | 208 | Д | 154.75 | Д | 231.03 | Д | 123.84 | Д | 23.55 | Д | 0 | Д | 0 | Д | 0 | Д | 0 | Д | 126.65 | Д | 116.93 | Д | 175.74 | Д | 1160.49 | 1 | 105-70 | зависимая | 1 | отсутствует
69 | 8069 | ОАО ТГК-1 | ИТП | открытая | ООО СТРОИТЕЛЬ | тепловая энергия | Гкал | 4 | центральная | 89 | 7 | 150/70 | да | нет | да | нет | элеватор | нет |  | 5415.97 | 4526.18 | 642.74 | Д | 520.82 | Д | 747.59 | Д | 401.33 | Д | 69.25 | Д | 0 | Д | 0 | Д | 0 | Д | 0 | Д | 412.23 | Д | 311.14 | Д | 545.94 | Д | 3651.04 | 1.46 | 105-70 | независимая | 4 | отсутствует
71 | 8070 | ОАО ТГК-1 | ИТП | открытая | ООО СТРОИТЕЛЬ | тепловая энергия | Гкал | 4 | центральная | 80 | 7 | 150/70 | да | нет | да | нет | элеватор | нет |  | 3354.73 | 3332.3 | 605.14 | Д | 429 | Д | 582 | Д | 311.84 | Д | 62.94 | Д | 0 | Д | 0 | Д | 0 | Д | 0 | Д | 388.8 | Д | 254.49 | Д | 419.53 | Д | 3053.74 | 1.92 | 105-70 | независимая | 4 | отсутствует
72 | 8071 | ОАО ТГК-1 | ИТП | открытая | ООО СТРОИТЕЛЬ | тепловая энергия | Гкал | 2 | центральная | 89 | 7 | 150/70 | да | нет | да | нет | элеватор | нет |  | 1697.3 | 1518.99 | 263.11 | Д | 225.93 | Д | 285.01 | Д | 198.17 | Д | 48.27 | Д | 0 | Д | 0 | Д | 0 | Д | 0 | Д | 211.75 | Д | 149.39 | Д | 229.52 | Д | 1611.15 | 0.8 | 105-70 | независимая | 2 | отсутствует
73 | 8072 | ОАО ТГК-1 | ИТП | открытая | ООО СТРОИТЕЛЬ | тепловая энергия | Гкал | 1 | центральная | 108 | 7 | 150/70 | да | нет | да | нет | элеватор | нет |  | 1146.97 | 1088.4 | 182.79 | Д | 129.58 | Д | 189.55 | Д | 96.96 | Д | 26.56 | Д | 0 | Д | 0 | Д | 0 | Д | 0 | Д | 123.59 | Д | 96.71 | Д | 146.11 | Д | 991.85 | 0.65 | 105-70 | независимая | 1 | отсутствует
74 | 8073 | ГУП ТЭК СПб | ИТП | закрытая | ООО СТРОИТЕЛЬ | тепловая энергия | Гкал | 4 | центральная | 100 | 8 | 150/70 | да | нет | да | нет | элеватор | нет |  | 3201.89 | 3649.31 | 784.04 | Д | 693.93 | Д | 704.26 | Д | 526.8 | Д | 146.85 | Д | 0 | Д | 0 | Д | 0 | Д | 0 | Д | 343.84 | Д | 476.65 | Д | 588.07 | Д | 4264.44 | 1.772 | 105-70 | независимая | 4 | отсутствует
75 | 8074 | ГУП ТЭК СПб | ИТП | закрытая | ООО СТРОИТЕЛЬ | тепловая энергия | Гкал | 4 | центральная | 100 | 8 | 150/70 | да | нет | да | нет | элеватор | нет |  | 3430.1 | 4015.7 | 856.48 | Д | 794.45 | Д | 754.21 | Д | 525.96 | Д | 153.86 | Д | 0 | Д | 0 | Д | 0 | Д | 0 | Д | 377.34 | Д | 533.59 | Д | 616 | Д | 4611.89 | 1.957 | 105-70 | независимая | 4 | отсутствует
76 | 8075 | ГУП ТЭК СПб | ИТП | закрытая | ООО СТРОИТЕЛЬ | тепловая энергия | Гкал | 4 | центральная | 100 | 8 | 150/70 | да | нет | да | нет | элеватор | нет |  | 2078.03 | 2299.32 | 526.29 | Д | 494 | Д | 467.3 | Д | 283.24 | Д | 76.9 | Д | 0 | Д | 0 | Д | 0 | Д | 0 | Д | 224.78 | Д | 349.69 | Д | 311.82 | Д | 2734.02 | 1.219 | 105-70 | независимая | 4 | отсутствует
77 | 8076 | ГУП ТЭК СПб | ИТП | закрытая | ООО СТРОИТЕЛЬ | тепловая энергия | Гкал | 1 | центральная | 100 | 8 | 150/70 | да | нет | да | нет | элеватор | нет |  | 1096.65 | 1196.3 | 296.26 | Д | 272.96 | Д | 243.5 | Д | 154.49 | Д | 50.78 | Д | 0 | Д | 0 | Д | 0 | Д | 0 | Д | 119.55 | Д | 139.75 | Д | 230.42 | Д | 1507.71 | 0.619 | 105-70 | независимая | 1 | отсутствует
78 | 8077 | ГУП ТЭК СПб | ИТП | закрытая | ООО СТРОИТЕЛЬ | тепловая энергия | Гкал | 1 | центральная | 100 | 8 | 150/70 | да | нет | да | нет | элеватор | нет |  | 940.62 | 1075.65 | 258.36 | Д | 246.64 | Д | 193.09 | Д | 173.28 | Д | 77.42 | Д | 0 | Д | 0 | Д | 0 | Д | 0 | Д | 96.27 | Д | 151.17 | Д | 167.41 | Д | 1363.64 | 0.517 | 105-70 | независимая | 1 | отсутствует
79 | 8078 | ГУП ТЭК СПб | ИТП | закрытая | ООО СТРОИТЕЛЬ | тепловая энергия | Гкал | 5 | центральная | 100 | 8 | 150/70 | да | нет | да | нет | элеватор | нет |  | 3891.27 | 4425.72 | 853.83 | Д | 807.87 | Д | 777.9 | Д | 579.53 | Д | 190.95 | Д | 0 | Д | 0 | Д | 0 | Д | 0 | Д | 419.2 | Д | 582.88 | Д | 634.07 | Д | 4846.23 | 2.193 | 105-70 | независимая | 5 | отсутствует
80 | 8079 | ГУП ТЭК СПб | ИТП | закрытая | ООО СТРОИТЕЛЬ | тепловая энергия | Гкал | 2 | центральная | 100 | 8 | 150/70 | да | нет | да | нет | элеватор | нет |  | 1597.81 | 1867.22 | 387.96 | Д | 351.54 | Д | 346.4 | Д | 246.76 | Д | 22.43 | Д | 0 | Д | 0 | Д | 0 | Д | 0 | Д | 173.99 | Д | 230.27 | Д | 285.82 | Д | 2045.17 | 0.873 | 105-70 | независимая | 2 | отсутствует
81 | 8080 | ГУП ТЭК СПб | ИТП | закрытая | ООО СТРОИТЕЛЬ | тепловая энергия | Гкал | 2 | центральная | 100 | 8 | 150/70 | да | нет | да | нет | элеватор | нет |  | 1884.89 | 1985.04 | 458.09 | Д | 417.17 | Д | 394.25 | Д | 272.94 | Д | 67.47 | Д | 0 | Д | 0 | Д | 0 | Д | 0 | Д | 212.74 | Д | 426.62 | Д | 329.59 | Д | 2578.87 | 1.381 | 105-70 | независимая | 2 | отсутствует
82 | 8081 | ГУП ТЭК СПб | ИТП | закрытая | ООО СТРОИТЕЛЬ | тепловая энергия | Гкал | 2 | центральная | 125 | 8 | 150/70 | да | нет | да | нет | элеватор | нет |  | 3727.17 | 4337.6 | 885.24 | Д | 793.47 | Д | 776.4 | Д | 553.53 | Д | 123.59 | Д | 0 | Д | 0 | Д | 0 | Д | 0 | Д | 357.04 | Д | 455.22 | Д | 746.99 | Д | 4691.48 | 2.108 | 105-70 | независимая | 2 | отсутствует
83 | 8082 | ГУП ТЭК СПб | ИТП | закрытая | ООО СТРОИТЕЛЬ | тепловая энергия | Гкал | 1 | центральная | 125 | 8 | 150/70 | да | нет | да | нет | элеватор | нет |  | 941.97 | 1086.7 | 226.33 | Д | 237.99 | Д | 182.9 | Д | 165.94 | Д | 58.99 | Д | 0 | Д | 0 | Д | 0 | Д | 0 | Д | 104.93 | Д | 146.19 | Д | 127.37 | Д | 1250.64 | 0.494 | 105-70 | независимая | 1 | отсутствует
84 | 8083 | ГУП ТЭК СПб | ИТП | закрытая | ООО СТРОИТЕЛЬ | тепловая энергия | Гкал | 1 | центральная | 125 | 8 | 150/70 | да | нет | да | нет | элеватор | нет |  | 1160.44 | 1166.29 | 250.41 | Д | 217.45 | Д | 223.28 | Д | 162.46 | Д | 48.99 | Д | 0 | Д | 0 | Д | 0 | Д | 0 | Д | 118.76 | Д | 181.22 | Д | 175.8 | Д | 1378.37 | 0.703 | 105-70 | независимая | 1 | отсутствует
85 | 8084 | ГУП ТЭК СПб | ИТП | закрытая | ООО СТРОИТЕЛЬ | тепловая энергия | Гкал | 2 | центральная | 100 | 8 | 150/70 | да | нет | да | нет | элеватор | нет |  | 1251.07 | 2806.53 | 549.11 | Д | 468.66 | Д | 460.89 | Д | 363.93 | Д | 140.81 | Д | 0 | Д | 0 | Д | 0 | Д | 0 | Д | 280.15 | Д | 356.6 | Д | 476.96 | Д | 3097.11 | 0.648 | 105-70 | независимая | 2 | отсутствует
86 | 8085 | ГУП ТЭК СПб | ИТП | закрытая | ООО СТРОИТЕЛЬ | тепловая энергия | Гкал | 2 | центральная | 100 | 8 | 150/70 | да | нет | да | нет | элеватор | нет |  | 951.41 | 965.03 | 216.46 | Д | 198.71 | Д | 184.95 | Д | 151.89 | Д | 48.8 | Д | 0 | Д | 0 | Д | 0 | Д | 0 | Д | 105.07 | Д | 120.26 | Д | 140.08 | Д | 1166.22 | 0.494 | 105-70 | независимая | 2 | отсутствует
87 | 8086 | ГУП ТЭК СПб | ИТП | закрытая | ООО СТРОИТЕЛЬ | тепловая энергия | Гкал | 2 | центральная | 125 | 8 | 150/70 | да | нет | да | нет | элеватор | нет |  | 3813.65 | 4299.21 | 905.25 | Д | 877.93 | Д | 808.61 | Д | 517.56 | Д | 158.02 | Д | 0 | Д | 0 | Д | 0 | Д | 0 | Д | 356.34 | Д | 703.19 | Д | 449.03 | Д | 4775.93 | 2.108 | 105-70 | независимая | 2 | отсутствует
88 | 8087 | ОАО ТГК-1 | ИТП | открытая | ООО СТРОИТЕЛЬ | тепловая энергия | Гкал | 1 | центральная | 89 | 8 | 150/70 | да | нет | да | нет | элеватор | нет |  | 561 | 1786.83 | 198.5 | Д | 112.2 | Д | 184.01 | Д | 103.28 | Д | 22.12 | Д | 0 | Д | 0 | Д | 0 | Д | 0 | Д | 113.28 | Д | 79.21 | Д | 139.07 | Д | 951.67 | 0.8 | 105-70 | независимая | 1 | отсутствует
89 | 8088 | ГУП ТЭК СПб | ИТП | открытая | ООО СТРОИТЕЛЬ | тепловая энергия | Гкал | 4 | центральная | 125 | 8 | 150/70 | да | нет | да | нет | элеватор | нет |  |  | 849.31 | 1004.38 | Д | 1109.98 | Д | 1115.55 | Д | 1042.31 | Д | 309.08 | Д | 0 | Д | 0 | Д | 0 | Д | 0 | Д | 493.13 | Д | 571.84 | Д | 886.04 | Д | 6532.31 | 3.6475 | 105-70 | независимая | 4 | отсутствует
90 | 8089 | ГУП ТЭК СПб | ИТП | открытая | ООО СТРОИТЕЛЬ | тепловая энергия | Гкал | 4 | центральная | 125 | 8 | 150/70 | да | нет | да | нет | элеватор | нет |  |  | 942.09 | 1199.58 | Д | 1129.95 | Д | 1153.24 | Д | 1171.52 | Д | 332.1 | Д | 0 | Д | 0 | Д | 0 | Д | 0 | Д | 504.73 | Д | 629.28 | Д | 896.26 | Д | 7016.66 | 3.6706 | 105-70 | независимая | 4 | отсутствует
92 | 8091 | ГУП ТЭК СПб | ИТП | закрытая | ООО КомСервис | тепловая энергия | Гкал | 2 | центральная | 100 | 6.07 | 150/70 | да | нет | да | нет | элеватор | да |  |  | 1058.21 | 232.776 | Д | 237.87 | Д | 227.76 | Д | 170.14 | Д | 57.94 | Д | 54.09 | Д | 30.65 | Д | 44.88 | Д | 50.02 | Д | 142.8 | Д | 170.8 | Д | 219.72 | Д | 1639.446 | 0.7515 | 150-70 | зависимая | 1 | отсутствует
93 | 8092 | ГУП ТЭК СПб | ИТП | закрытая | ООО КомСервис | тепловая энергия | Гкал | 2 | центральная | 100 | 6.01 | 150/70 | да | нет | да | нет | элеватор | да |  |  | 1001.73 | 251.03 | Д | 226.7 | Д | 226.48 | Д | 182.82 | Д | 68.99 | Д | 44.23 | Д | 25.39 | Д | 38.61 | Д | 45.23 | Д | 142.22 | Д | 156.28 | Д | 201.51 | Д | 1609.49 | 0.75186 | 150-70 | зависимая | 1 | отсутствует
94 | 8093 | ГУП ТЭК СПб | ИТП | закрытая | ООО КомСервис | тепловая энергия | Гкал | 2 | центральная | 125 | 11.5 | 150/70 | да | нет | да | нет | элеватор | да |  |  |  |  | Д |  | Д |  | Д |  | Д | 0 | Д | 0 | Д | 0 | Д | 0 | Д | 0 | Д |  | Д | 157.78 | Д | 230 | Д | 387.78 | 0.98111 | 150-70 | независимая | 1 | отсутствует
95 | 8094 | ГУП ТЭК СПб | ИТП | закрытая | ООО КомСервис | тепловая энергия | Гкал | 6 | центральная | 125 | 11.6 | 150/70 | да | нет | да | нет | элеватор | да |  |  |  |  | Д |  | Д |  | Д |  | Д | 0 | Д | 0 | Д | 0 | Д | 0 | Д | 0 | Д |  | Д | 503.45 | Д | 994.07 | Д | 1497.52 | 3.8984 | 150-70 | независимая | 6 | отсутствует
96 | 8095 | ГУП ТЭК СПб | ИТП | закрытая | ООО КомСервис | тепловая энергия | Гкал | 6 | центральная | 125 | 11.6 | 150/70 | да | нет | да | нет | элеватор | да |  |  |  |  | Д |  | Д |  | Д |  | Д | 0 | Д | 0 | Д | 0 | Д | 0 | Д | 0 | Д |  | Д | 699.86 | Д | 1029.14 | Д | 1729 | 3.7211 | 150-70 | независимая | 6 | отсутствует
99 | 8098 | ГУП ТЭК СПб | ИТП | закрытая | ООО КомСервис | тепловая энергия | Гкал | 2 | центральная | 125 | 11.5 | 150/70 | да | нет | да | нет | элеватор | да |  |  |  |  | Д |  | Д |  | Д |  | Д | 0 | Д | 0 | Д | 0 | Д | 0 | Д | 0 | Д |  | Д | 172.25 | Д | 255.25 | Д | 427.5 | 0.97861 | 150-70 | независимая | 1 | отсутствует
100 | 8099 | ГУП ТЭК СПб | ИТП | закрытая | ООО КомСервис | тепловая энергия | Гкал | 2 | центральная | 127 | 11.7 | 150/70 | да | нет | да | нет | элеватор | да |  |  |  |  | Д |  | Д |  | Д |  | Д | 0 | Д | 0 | Д | 0 | Д | 0 | Д | 0 | Д |  | Д | 312.68 | Д | 477.68 | Д | 790.36 | 1.7198 | 150-70 | независимая | 2 | отсутствует
101 | 8100 | ГУП ТЭК СПб | ИТП | закрытая | ООО КомСервис | тепловая энергия | Гкал | 2 | центральная | 100 | 6.3 | 150/70 | да | нет | да | нет | элеватор | да |  | 968.72 | 1061.34 | 156.357 | Д | 161.63 | Д | 138.78 | Д | 106.12 | Д | 37.58 | Д | 33.73 | Д | 18.05 | Д | 21.29 | Д | 22.67 | Д | 80.81 | Д | 101.5 | Д | 137.27 | Д | 1015.787 | 0.35484 | 150-70 | зависимая | 1 | отсутствует
102 | 8101 | ГУП ТЭК СПб | ИТП | закрытая | ООО КомСервис | тепловая энергия | Гкал | 2 | центральная | 125 | 6.3 | 150/70 | да | нет | да | нет | элеватор | да |  | 1622.99 | 1609.13 | 286.48 | Д | 258.3 | Д | 221 | Д | 160.19 | Д | 60.33 | Д | 55.7 | Д | 29.84 | Д | 33.37 | Д | 39.04 | Д | 135.3 | Д | 170.77 | Д | 228.68 | Д | 1679 | 0.66465 | 150-70 | зависимая | 1 | отсутствует
103 | 8102 | ГУП ТЭК СПб | ИТП | закрытая | ООО КомСервис | тепловая энергия | Гкал | 2 | центральная | 100 | 6.3 | 150/70 | да | нет | да | нет | элеватор | да |  | 1153.86 | 1201.29 | 182.979 | Д | 122.95 | Д | 169.15 | Д | 130.35 | Д | 47.45 | Д | 45.36 | Д | 24.47 | Д | 29.68 | Д | 32.36 | Д | 108.17 | Д | 124.27 | Д | 178.02 | Д | 1195.209 | 0.49562 | 150-70 | зависимая | 1 | отсутствует
104 | 8103 | ГУП ТЭК СПб | ИТП | закрытая | ООО КомСервис | тепловая энергия | Гкал | 2 | центральная | 100 | 6.27 | 150/70 | да | нет | да | нет | элеватор | да |  | 674.96 | 712.5 | 113.51 | Д | 102.51 | Д | 100.83 | Д | 71.11 | Д | 26.63 | Д | 23.53 | Д | 12.16 | Д | 15.02 | Д | 15.56 | Д | 60.44 | Д | 68.14 | Д | 89.01 | Д | 698.45 | 0.30941 | 150-70 | зависимая | 1 | отсутствует
105 | 8104 | ГУП ТЭК СПб | ИТП | закрытая | ООО КомСервис | тепловая энергия | Гкал | 2 | центральная | 80 | 6.38 | 150/70 | да | нет | да | нет | элеватор | да |  | 474.34 | 521.34 | 73.827 | Д | 78.25 | Д | 69.11 | Д | 50.23 | Д | 19.14 | Д | 17.22 | Д | 8.27 | Д | 11.86 | Д | 14.8 | Д | 43.46 | Д | 49.62 | Д | 72.71 | Д | 508.497 | 0.18597 | 150-70 | зависимая | 1 | отсутствует
106 | 8105 | ГУП ТЭК СПб | ИТП | закрытая | ООО КомСервис | тепловая энергия | Гкал | 2 | центральная | 80 | 6.27 | 150/70 | да | нет | да | нет | элеватор | да |  | 488.03 | 508.01 | 69.786 | Д | 71.76 | Д | 67.64 | Д | 48.71 | Д | 18.41 | Д | 16.42 | Д | 9.58 | Д | 10.01 | Д | 11.01 | Д | 43.12 | Д | 49.08 | Д | 66.89 | Д | 482.416 | 0.20917 | 150-70 | зависимая | 1 | отсутствует
107 | 8106 | ГУП ТЭК СПб | ИТП | закрытая | ООО КомСервис | тепловая энергия | Гкал | 2 | центральная | 100 | 6.16 | 150/70 | да | нет | да | нет | элеватор | да |  |  | 746.27 | 195.34 | Д | 174.83 | Д | 174.36 | Д | 124.41 | Д | 41.2 | Д | 43.67 | Д | 25.37 | Д | 35.49 | Д | 39.98 | Д | 104.4 | Д | 128.7 | Д | 165.99 | Д | 1253.74 | 0.55568 | 150-70 | зависимая | 1 | отсутствует
108 | 8107 | ГУП ТЭК СПб | ИТП | закрытая | ООО КомСервис | тепловая энергия | Гкал | 2 | центральная | 100 | 2.26 | 150/70 | да | нет | да | нет | элеватор | да |  |  | 370.66 | 46.152 | Д | 62.14 | Д | 61.04 | Д | 47.21 | Д | 18.84 | Д | 9.13 | Д | 4.93 | Д | 6.6 | Д | 8.01 | Д | 36.6 | Д | 40.52 | Д | 50.46 | Д | 391.632 | 0.22678 | 150-70 | зависимая | 1 | отсутствует
109 | 8108 | ГУП ТЭК СПб | ИТП | закрытая | ООО КомСервис | тепловая энергия | Гкал | 2 | центральная | 100 | 6.1 | 150/70 | да | нет | да | нет | элеватор | да |  |  | 778.3 | 179.622 | Д | 179.07 | Д | 175.18 | Д | 127.43 | Д | 40.55 | Д | 43.61 | Д | 22.83 | Д | 32.4 | Д | 38.84 | Д | 107.2 | Д | 127.13 | Д | 175.33 | Д | 1249.192 | 0.53386 | 150-70 | зависимая | 1 | отсутствует
110 | 8109 | ГУП ТЭК СПб | ИТП | закрытая | ООО КомСервис | тепловая энергия | Гкал | 2 | центральная | 80 | 6.07 | 150/70 | да | нет | да | нет | элеватор | да |  |  | 457.7 | 122.01 | Д | 109.86 | Д | 103.37 | Д | 75.12 | Д | 24.8 | Д | 25.41 | Д | 16.05 | Д | 21.59 | Д | 22.14 | Д | 61.44 | Д | 73.73 | Д | 114.58 | Д | 770.1 | 0.36924 | 150-70 | зависимая | 1 | отсутствует
111 | 8110 | ГУП ТЭК СПб | ИТП | закрытая | ООО КомСервис | тепловая энергия | Гкал | 2 | центральная | 75 | 6.07 | 150/70 | да | нет | да | нет | элеватор | да |  |  | 278.16 | 71.48 | Д | 64.14 | Д | 62.47 | Д | 42.37 | Д | 14.8 | Д | 12.98 | Д | 7.05 | Д | 10.51 | Д | 11.86 | Д | 36.67 | Д | 44.75 | Д | 57.65 | Д | 436.73 | 0.18788 | 150-70 | зависимая | 1 | отсутствует
112 | 8111 | ГУП ТЭК СПб | ИТП | закрытая | ООО КомСервис | тепловая энергия | Гкал | 2 | центральная | 100 | 6.1 | 150/70 | да | нет | да | нет | элеватор | да |  |  | 662.42 | 153.099 | Д | 155.81 | Д | 151.24 | Д | 93.07 | Д | 29.12 | Д | 30.12 | Д | 17.88 | Д | 25.7 | Д | 31.94 | Д | 94.57 | Д | 118.26 | Д | 150.48 | Д | 1051.289 | 0.44509 | 150-70 | зависимая | 1 | отсутствует
113 | 8112 | ГУП ТЭК СПб | ИТП | закрытая | ООО КомСервис | тепловая энергия | Гкал | 2 | центральная | 75 | 6.13 | 150/70 | да | нет | да | нет | элеватор | да |  |  | 233.28 | 51.354 | Д | 60.11 | Д | 55.49 | Д | 38.96 | Д | 13.1 | Д | 11.49 | Д | 5.98 | Д | 8.25 | Д | 9.64 | Д | 28.87 | Д | 37.76 | Д | 50.69 | Д | 371.694 | 0.16629 | 150-70 | зависимая | 1 | отсутствует
114 | 8113 | ГУП ТЭК СПб | ИТП | закрытая | ООО КомСервис | тепловая энергия | Гкал | 2 | центральная | 75 | 6.13 | 150/70 | да | нет | да | нет | элеватор | да |  |  | 280.43 | 57.33 | Д | 60.45 | Д | 59.35 | Д | 47.14 | Д | 17.99 | Д | 14.33 | Д | 8.58 | Д | 11.4 | Д | 13.81 | Д | 40.88 | Д | 48.36 | Д | 63.22 | Д | 442.84 | 0.1879 | 150-70 | зависимая | 1 | отсутствует
115 | 8114 | ГУП ТЭК СПб | ИТП | закрытая | ООО КомСервис | тепловая энергия | Гкал | 2 | центральная | 100 | 6.31 | 150/70 | да | нет | да | нет | элеватор | да |  | 976.18 | 985.87 | 149.337 | Д | 148.66 | Д | 133.07 | Д | 101.33 | Д | 40.05 | Д | 38.17 | Д | 21.59 | Д | 24.99 | Д | 27.94 | Д | 91.03 | Д | 113.05 | Д | 137.43 | Д | 1026.647 | 0.41914 | 150-70 | зависимая | 1 | отсутствует
116 | 8115 | ГУП ТЭК СПб | ИТП | закрытая | ООО КомСервис | тепловая энергия | Гкал | 2 | центральная | 100 | 6.3 | 150/70 | да | нет | да | нет | элеватор | да |  | 924.29 | 968.98 | 128.889 | Д | 136.18 | Д | 131.7 | Д | 99.94 | Д | 36.83 | Д | 39.85 | Д | 22.68 | Д | 26.56 | Д | 29.4 | Д | 81.67 | Д | 96.79 | Д | 127.03 | Д | 957.519 | 0.39413 | 150-70 | зависимая | 1 | отсутствует
117 | 8116 | ГУП ТЭК СПб | ИТП | закрытая | ООО КомСервис | тепловая энергия | Гкал | 2 | центральная | 80 | 6.27 | 150/70 | да | нет | да | нет | элеватор | да |  | 318.9 | 347.63 | 53.442 | Д | 56.21 | Д | 49.65 | Д | 36.53 | Д | 13.88 | Д | 14.25 | Д | 7.88 | Д | 8.89 | Д | 10.89 | Д | 29.29 | Д | 36.83 | Д | 50.49 | Д | 368.232 | 0.1594 | 150-70 | зависимая | 1 | отсутствует
118 | 8117 | ГУП ТЭК СПб | ИТП | закрытая | ООО КомСервис | тепловая энергия | Гкал | 2 | центральная | 100 | 6.23 | 150/70 | да | нет | да | нет | элеватор | да |  | 996.18 | 1101.75 | 164.38 | Д | 153.49 | Д | 138.4 | Д | 106.77 | Д | 40.18 | Д | 45.52 | Д | 24.9 | Д | 29.4 | Д | 33.43 | Д | 94.32 | Д | 106.34 | Д | 144.21 | Д | 1081.34 | 0.41914 | 150-70 | зависимая | 1 | отсутствует
119 | 8118 | ГУП ТЭК СПб | ИТП | закрытая | ООО КомСервис | тепловая энергия | Гкал | 2 | центральная | 100 | 6.3 | 150/70 | да | нет | да | нет | элеватор | да |  | 820.63 | 901.26 | 125.31 | Д | 130.46 | Д | 111.6 | Д | 95.65 | Д | 31.74 | Д | 37.6 | Д | 18.17 | Д | 20.78 | Д | 24.1 | Д | 70.04 | Д | 77.75 | Д | 107.43 | Д | 850.63 | 0.39413 | 150-70 | зависимая | 1 | отсутствует
120 | 8119 | ГУП ТЭК СПб | ИТП | закрытая | ООО КомСервис | тепловая энергия | Гкал | 2 | центральная | 80 | 6.27 | 150/70 | да | нет | да | нет | элеватор | да |  | 309.63 | 332.35 | 56.22 | Д | 51.12 | Д | 45.64 | Д | 30.96 | Д | 9.42 | Д | 14.73 | Д | 8.1 | Д | 9.21 | Д | 10.45 | Д | 32.04 | Д | 37.38 | Д | 45.56 | Д | 350.83 | 0.1594 | 150-70 | зависимая | 1 | отсутствует
121 | 8120 | ГУП ТЭК СПб | ИТП | закрытая | ООО КомСервис | тепловая энергия | Гкал | 2 | центральная | 100 | 6.23 | 150/70 | да | нет | да | нет | элеватор | да |  | 894.42 | 983.68 | 135.612 | Д | 162.87 | Д | 159.79 | Д | 127.33 | Д | 42.03 | Д | 49.21 | Д | 26.86 | Д | 31.99 | Д | 37.29 | Д | 89.37 | Д | 105.31 | Д | 127.21 | Д | 1094.872 | 0.41914 | 150-70 | зависимая | 1 | отсутствует
122 | 8121 | ГУП ТЭК СПб | ИТП | закрытая | ООО КомСервис | тепловая энергия | Гкал | 2 | центральная | 100 | 6.23 | 150/70 | да | нет | да | нет | элеватор | да |  | 875.36 | 918.24 | 147.73 | Д | 137.76 | Д | 129.92 | Д | 98.45 | Д | 37.19 | Д | 42.5 | Д | 23.16 | Д | 26.7 | Д | 31.39 | Д | 83.29 | Д | 98.48 | Д | 125.17 | Д | 981.74 | 0.39413 | 150-70 | зависимая | 1 | отсутствует
123 | 8122 | ГУП ТЭК СПб | ИТП | закрытая | ООО КомСервис | тепловая энергия | Гкал | 2 | центральная | 100 | 7.6 | 150/70 | да | нет | да | нет | элеватор | да |  |  |  |  | Д |  | Д |  | Д |  | Д | 0 | Д | 0 | Д | 0 | Д | 0 | Д | 0 | Д | 129.33 | Д | 100.57 | Д | 154.02 | Д | 383.92 | 0.48116 | 150-70 | зависимая | 1 | отсутствует
124 | 8123 | ГУП ТЭК СПб | ЦТП | закрытая | ООО Жилкомсервис №1 | тепловая энергия | Гкал | 2 | центральная | 80 | 7 | 95/70 | да | нет | да | да | элеватор | нет |  | 1033.47 | 1706.33 | 172.81 | Д | 163.99 | Д | 162.95 | Д | 156.58 | Д | 134.23 | Д | 0 | Д | 0 | Д | 0 | Д | 0 | Д | 88.8 | Д | 105.92 | Д | 158.84 | Д | 1144.12 | 0.57 | 95-70 | зависимая | 2 | отсутствует
125 | 8124 | ГУП ТЭК СПб | ЦТП | закрытая | ООО Жилкомсервис №1 | тепловая энергия | Гкал | 1 | центральная | 50 | 7 | 95/70 | да | нет | да | да | элеватор | нет |  | 936.28 | 1171.6 | 146.24 | Д | 138.29 | Д | 138.29 | Д | 135.2 | Д | 120.6 | Д | 0 | Д | 0 | Д | 0 | Д | 0 | Д | 79.92 | Д | 95.24 | Д | 136.89 | Д | 990.67 | 0.477 | 95-70 | зависимая | 1 | отсутствует
126 | 8125 | ГУП ТЭК СПб | ЦТП | закрытая | ООО Жилкомсервис №1 | тепловая энергия | Гкал | 3 | центральная | 80 | 7 | 95/70 | да | нет | да | да | элеватор | нет |  | 2214 | 3101.52 | 396.7 | Д | 343.8 | Д | 394.05 | Д | 340.05 | Д | 305.37 | Д | 0 | Д | 0 | Д | 0 | Д | 0 | Д | 87.33 | Д | 195.31 | Д | 336.68 | Д | 2399.29 | 1.48 | 95-70 | зависимая | 3 | отсутствует
128 | 8127 | ГУП ТЭК СПб | ЦТП | закрытая | ООО Жилкомсервис №1 | тепловая энергия | Гкал | 1 | центральная | 80 | 7 | 95/70 | да | нет | да | да | элеватор | нет |  | 1699.81 | 2275.04 | 249.16 | Д | 238.22 | Д | 238.22 | Д | 230.76 | Д | 216.62 | Д | 0 | Д | 0 | Д | 0 | Д | 0 | Д | 126.26 | Д | 153.17 | Д | 225.81 | Д | 1678.22 | 0.885 | 95-70 | зависимая | 1 | отсутствует
129 | 8128 | ГУП ТЭК СПб | ЦТП | закрытая | ООО Жилкомсервис №1 | тепловая энергия | Гкал | 1 | центральная | 50 | 7 | 95/70 | да | нет | да | да | элеватор | нет |  | 569.55 | 844.07 | 92.23 | Д | 87.58 | Д | 87.58 | Д | 86.13 | Д | 76.13 | Д | 0 | Д | 0 | Д | 0 | Д | 0 | Д | 46.89 | Д | 58.12 | Д | 91.4 | Д | 626.06 | 0.322 | 95-70 | зависимая | 1 | отсутствует
130 | 8129 | ГУП ТЭК СПб | ЦТП | закрытая | ООО Жилкомсервис №1 | тепловая энергия | Гкал | 1 | центральная | 80 | 7 | 95/70 | да | нет | да | да | элеватор | нет |  | 872.21 | 1162 | 140.77 | Д | 134.3 | Д | 134.3 | Д | 130.62 | Д | 122.69 | Д | 0 | Д | 0 | Д | 0 | Д | 0 | Д | 73.58 | Д | 80.37 | Д | 129.62 | Д | 946.25 | 0.442 | 95-70 | зависимая | 1 | отсутствует
131 | 8130 | ГУП ТЭК СПб | ЦТП | закрытая | ООО Жилкомсервис №1 | тепловая энергия | Гкал | 1 | центральная | 80 | 7 | 95/70 | да | нет | да | да | элеватор | нет |  |  | 236.08 | 170.16 | Д | 169.8 | Д | 165.46 | Д | 118.28 | Д | 51.15 | Д | 0 | Д | 0 | Д | 0 | Д | 0 | Д | 98.76 | Д | 91.82 | Д | 124.24 | Д | 989.67 | 0.49 | 95-70 | зависимая | 1 | отсутствует
132 | 8131 | ГУП ТЭК СПб | ЦТП | закрытая | ООО Жилкомсервис №1 | тепловая энергия | Гкал | 2 | центральная | 80 | 7 | 95/70 | да | нет | да | да | элеватор | нет |  |  | 685.28 | 266.82 | Д | 240.138 | Д | 309.77 | Д | 199.04 | Д | 89.47 | Д | 0 | Д | 0 | Д | 0 | Д | 0 | Д | 118.16 | Д | 144.16 | Д | 226.5 | Д | 1594.058 | 0.4985 | 95-70 | зависимая | 2 | отсутствует
133 | 8132 | ГУП ТЭК СПб | ЦТП | закрытая | ООО Жилкомсервис №1 | тепловая энергия | Гкал | 1 | центральная | 80 | 7 | 95/70 | да | нет | да | да | элеватор | нет |  |  | 292.64 | 171.58 | Д | 160.34 | Д | 158.58 | Д | 109.76 | Д | 44.69 | Д | 0 | Д | 0 | Д | 0 | Д | 0 | Д | 70.01 | Д | 80.66 | Д | 138.87 | Д | 934.49 | 0.503 | 95-70 | зависимая | 1 | отсутствует
134 | 8133 | ГУП ТЭК СПб | ЦТП | закрытая | ООО Жилкомсервис №1 | тепловая энергия | Гкал | 1 | центральная | 50 | 7 | 95/70 | да | нет | да | да | элеватор | нет |  |  | 367.21 | 206.88 | Д | 180.14 | Д | 190.17 | Д | 133.36 | Д | 68.32 | Д | 0 | Д | 0 | Д | 0 | Д | 0 | Д | 74.16 | Д | 96.44 | Д | 153.83 | Д | 1103.3 | 0.408 | 95-70 | зависимая | 1 | отсутствует
135 | 8134 | ГУП ТЭК СПб | ЦТП | закрытая | ООО Жилкомсервис №1 | тепловая энергия | Гкал | 1 | центральная | 80 | 7 | 95/70 | да | нет | да | да | элеватор | нет |  |  | 515.74 | 147.78 | Д | 128.99 | Д | 104.83 | Д | 124.62 | Д | 53.44 | Д | 0 | Д | 0 | Д | 0 | Д | 0 | Д | 82.1 | Д | 92.13 | Д | 144.47 | Д | 878.36 | 0.503 | 95-70 | зависимая | 1 | отсутствует
136 | 8135 | ГУП ТЭК СПб | ЦТП | закрытая | ООО Жилкомсервис №1 | тепловая энергия | Гкал | 2 | центральная | 80 | 7 | 95/70 | да | нет | да | да | элеватор | нет |  |  | 761.23 | 390.07 | Д | 297.47 | Д | 313.35 | Д | 171.68 | Д | 89.6 | Д | 0 | Д | 0 | Д | 0 | Д | 0 | Д | 160 | Д | 166.48 | Д | 261.22 | Д | 1849.87 | 0.385 | 95-70 | зависимая | 2 | отсутствует
137 | 8136 | ГУП ТЭК СПб | ЦТП | закрытая | ООО Жилкомсервис №1 | тепловая энергия | Гкал | 2 | центральная | 80 | 7 | 95/70 | да | нет | да | да | элеватор | нет |  |  | 843.44 | 509.96 | Д | 478.76 | Д | 466.28 | Д | 323.04 | Д | 127.43 | Д | 0 | Д | 0 | Д | 0 | Д | 0 | Д | 208.8 | Д | 286.036 | Д | 373.5 | Д | 2773.806 | 1.312 | 95-70 | зависимая | 2 | отсутствует
138 | 8137 | ГУП ТЭК СПб | ЦТП | закрытая | ООО Жилкомсервис №1 | тепловая энергия | Гкал | 1 | центральная | 50 | 7 | 95/70 | да | нет | да | да | элеватор | нет |  |  | 216.67 | 160.57 | Д | 145.53 | Д | 145.68 | Д | 103.29 | Д | 43.08 | Д | 0 | Д | 0 | Д | 0 | Д | 0 | Д | 67.39 | Д | 67.88 | Д | 113.59 | Д | 847.01 | 0.315 | 95-70 | зависимая | 1 | отсутствует
139 | 8138 | ГУП ТЭК СПб | ЦТП | закрытая | ООО Жилкомсервис №1 | тепловая энергия | Гкал | 2 | центральная | 80 | 7 | 95/70 | да | нет | да | да | элеватор | нет |  |  | 851.98 | 341.02 | Д | 306.918 | Д | 395.92 | Д | 254.69 | Д | 104.41 | Д | 0 | Д | 0 | Д | 0 | Д | 0 | Д | 206.72 | Д | 197.19 | Д | 316.95 | Д | 2123.818 | 1.014 | 95-70 | зависимая | 2 | отсутствует
140 | 8139 | ГУП ТЭК СПб | ЦТП | закрытая | ООО Жилкомсервис №1 | тепловая энергия | Гкал | 1 | центральная | 80 | 7 | 95/70 | да | нет | да | да | элеватор | нет |  |  | 138.44 | 87.81 | Д | 79.64 | Д | 94.74 | Д | 33.48 | Д | 23.71 | Д | 0 | Д | 0 | Д | 0 | Д | 0 | Д | 28.69 | Д | 38.84 | Д | 60.73 | Д | 71.66 | 0.222 | 95-70 | зависимая | 1 | отсутствует
141 | 8140 | ГУП ТЭК СПб | ЦТП | закрытая | ООО Жилкомсервис №1 | тепловая энергия | Гкал | 1 | центральная | 80 | 7 | 95/70 | да | нет | да | да | элеватор | нет |  |  | 125.24 | 88.26 | Д | 80.48 | Д | 94.65 | Д | 33.51 | Д | 24.11 | Д | 0 | Д | 0 | Д | 0 | Д | 0 | Д | 35.06 | Д | 39.98 | Д | 56.66 | Д | 66.18 | 0.222 | 95-70 | зависимая | 1 | отсутствует
142 | 8141 | ГУП ТЭК СПб | ЦТП | закрытая | ООО Жилкомсервис №1 | тепловая энергия | Гкал | 1 | центральная | 50 | 7 | 95/70 | да | нет | да | да | элеватор | нет |  |  | 226.14 | 71.11 | Д | 59.41 | Д | 76.65 | Д | 76.65 | Д | 76.65 | Д | 0 | Д | 0 | Д | 0 | Д | 0 | Д | 39.76 | Д | 51.23 | Д | 79.99 | Д | 531.45 | 0.319 | 95-70 | зависимая | 1 | отсутствует
143 | 8142 | ГУП ТЭК СПб | ЦТП | закрытая | ООО Жилкомсервис №1 | тепловая энергия | Гкал | 1 | центральная | 50 | 7 | 95/70 | да | нет | да | да | элеватор | нет |  |  | 159.61 | 84.33 | Д | 67.59 | Д | 64.83 | Д | 45.88 | Д | 19.91 | Д | 0 | Д | 0 | Д | 0 | Д | 0 | Д | 29.5 | Д | 36.28 | Д | 54.06 | Д | 402.38 | 0.248 | 95-70 | зависимая | 1 | отсутствует
144 | 8143 | ГУП ТЭК СПб | ЦТП | закрытая | ООО Жилкомсервис №1 | тепловая энергия | Гкал | 1 | центральная | 50 | 7 | 95/70 | да | нет | да | да | элеватор | нет |  |  |  |  | Д |  | Д |  | Д |  | Д | 0 | Д | 0 | Д | 0 | Д | 0 | Д | 0 | Д | 58.86 | Д | 88.05 | Д | 150.75 | Д | 297.66 | 0.484 | 95-70 | зависимая | 1 | отсутствует
145 | 8144 | ГУП ТЭК СПб | ЦТП | закрытая | ООО Жилкомсервис №1 | тепловая энергия | Гкал | 2 | центральная | 80 | 7 | 95/70 | да | нет | да | да | элеватор | нет |  |  | 810.19 | 188.91 | Д | 170.019 | Д | 191.425 | Д | 190 | Д | 91.76 | Д | 0 | Д | 0 | Д | 0 | Д | 0 | Д | 133.34 | Д | 162.95 | Д | 253.56 | Д | 1381.964 | 0.998 | 95-70 | зависимая | 2 | отсутствует
146 | 8145 | ГУП ТЭК СПб | ЦТП | закрытая | ООО Жилкомсервис №1 | тепловая энергия | Гкал | 1 | центральная | 80 | 7 | 95/70 | да | нет | да | да | элеватор | нет |  |  | 142.14 | 47.3 | Д | 42.57 | Д | 55.34 | Д | 45.43 | Д | 19.19 | Д | 0 | Д | 0 | Д | 0 | Д | 0 | Д | 40.68 | Д | 42.843 | Д | 42.843 | Д | 336.196 | 0.222 | 95-70 | зависимая | 1 | отсутствует
147 | 8146 | ГУП ТЭК СПб | ЦТП | закрытая | ООО Жилкомсервис №1 | тепловая энергия | Гкал | 1 | центральная | 80 | 7 | 95/70 | да | нет | да | да | элеватор | нет |  |  | 134.93 |  | Д | 97.62 | Д | 97.8 | Д | 72.72 | Д | 21.43 | Д | 0 | Д | 0 | Д | 0 | Д | 0 | Д | 34.82 | Д | 39.89 | Д | 60.19 | Д | 424.47 | 0.222 | 95-70 | зависимая | 1 | отсутствует
148 | 8147 | ГУП ТЭК СПб | ЦТП | закрытая | ООО Жилкомсервис №1 | тепловая энергия | Гкал | 2 | центральная | 80 | 7 | 95/70 | да | нет | да | да | элеватор | нет |  |  | 851.98 | 341.02 | Д | 306.918 | Д | 395.92 | Д | 254.69 | Д | 104.41 | Д | 0 | Д | 0 | Д | 0 | Д | 0 | Д | 142.8 | Д | 163.53 | Д | 277.46 | Д | 1986.748 | 0.947 | 95-70 | зависимая | 2 | отсутствует
149 | 8148 | ГУП ТЭК СПб | ЦТП | закрытая | ООО Городской центр коммунального сервиса | тепловая энергия | Гкал | 1 |  | 32 | 7 | 95/70 | нет | [6 empty] | 45.59 | 41.62 | 4.65 | Р | 4.65 | Р | 4.64 | Р | 4.65 | Р | 1.35 | Р | [8 empty] | 5.02 | Р | 5.02 | Р | 5.02 | Р | 35 | 0.02412 | 95-70 | зависимая | 0
150 | 8149 | ГУП ТЭК СПб | ИТП | закрытая | ООО Городской центр коммунального сервиса | тепловая энергия | Гкал | 1 |  | 50 | 7 | 95/70 | нет | [6 empty] | 208.31 | 180.32 | 22.92 | Р | 22.92 | Р | 22.83 | Р | 22.92 | Р | 6.65 | Р | [8 empty] | 21.58 | Р | 21.43 | Р | 21.7 | Р | 162.95 | 0.11 | 95-70 | зависимая | 0
151 | 8150 | ГУП ТЭК СПб | ИТП | закрытая | ООО Городской центр коммунального сервиса | тепловая энергия | Гкал | 1 |  | 80 | 7 | 95/70 | нет | [6 empty] | 390.96 | 411.72 | 67.08 | Д | 67.08 | Д | 67.08 | Д | 67.08 | Д | 19.47 | Д | [8 empty] | 41.55 | Д | 54.16 | Д | 65.18 | Д | 448.68 | 0.21 | 95-70 | зависимая | 1
152 | 8151 | ГУП ТЭК СПб | ИТП | закрытая | ООО Городской центр коммунального сервиса | тепловая энергия | Гкал | 1 |  | 80 | 7 | 95/70 | нет | [6 empty] | 334.65 | 468.9 | 63.03 | Р | 63.03 | Р | 63.03 | Р | 63 | Р | 18.3 | Р | [8 empty] | 60.22 | Р | 59.95 | Р | 60.55 | Р | 451.11 | 0.184 | 95-70 | зависимая | 0
153 | 8152 | ГУП ТЭК СПб | ИТП | закрытая | ООО Городской центр коммунального сервиса | тепловая энергия | Гкал | 1 |  | 80 | 7 | 95/70 | нет | [6 empty] | 230.82 | 273.99 | 36.98 | Р | 36.98 | Р | 36.98 | Р | 36.98 | Р | 10.73 | Р | [8 empty] | 35.06 | Р | 34.9 | Р | 35.25 | Р | 263.86 | 0.122 | 95-70 | зависимая | 0
154 | 8153 | ГУП ТЭК СПб |  | закрытая | ООО Городской центр коммунального сервиса | тепловая энергия | Гкал | 1 |  | 50 | 7 | 95/70 | нет | [6 empty] | 103.64 | 98.21 | 24.28 | Р | 11.05 | Р | 11.05 | Р | 13.75 | Р | 4.25 | Р | [8 empty] | 12.71 | Р | 12.72 | Р | 13.6 | Р | 103.41 | 0.059 | 95-70 | зависимая | 0
155 | 8154 | ГУП ТЭК СПб |  | закрытая | ООО Городской центр коммунального сервиса | тепловая энергия | Гкал | 1 |  | 50 | 7 | 95/70 | нет | [6 empty] | 49.05 | 41.61 | 10.29 | Р | 11.2 | Р | 11.2 | Р | 14 | Р | 4.17 | Р | [8 empty] | 12.87 | Р | 12.88 | Р | 13.76 | Р | 90.37 | 0.025 | 95-70 | зависимая | 0
156 | 8155 | ГУП ТЭК СПб | ИТП | закрытая | ООО Городской центр коммунального сервиса | тепловая энергия | Гкал | 1 |  | 50 | 7 | 95/70 | нет | [6 empty] | 96.41 | 110.48 | 14.32 | Р | 14.32 | Р | 14.26 | Р | 14.32 | Р | 4.15 | Р | [8 empty] | 14.36 | Р | 14.25 | Р | 14.44 | Р | 104.42 | 0.051 | 95-70 | зависимая | 0
157 | 8156 | ГУП ТЭК СПб | ИТП | закрытая | ООО Городской центр коммунального сервиса | тепловая энергия | Гкал | 3 |  | 80 | 7 | 95/70 | да | [6 empty] | 1429.7 | 1474.61 | 286.48 | Д | 254.39 | Д | 258.77 | Д | 265.72 | Д | 185.39 | Д | [8 empty] | 215.03 | Д | 266.13 | Д | 319.18 | Д | 2051.09 | 0.828 | 95-70 | зависимая | 3
158 | 8157 | ГУП ТЭК СПб | ИТП | закрытая | ООО Городской центр коммунального сервиса | тепловая энергия | Гкал | 1 |  | 50 | 7 | 95/70 | нет | [6 empty] | 39.8 | 49.28 | 6.51 | Р | 6.51 | Р | 6.48 | Р | 6.51 | Р | 1.89 | Р | [8 empty] | 6.52 | Р | 6.48 | Р | 6.56 | Р | 47.46 | 0.021 | 95-70 | зависимая | 0
159 | 8158 | ГУП ТЭК СПб | ИТП | закрытая | ООО Городской центр коммунального сервиса | тепловая энергия | Гкал | 1 |  | 80 | 7 | 95/70 | нет | [6 empty] | 600.28 | 583.6 | 85.69 | Д | 85.69 | Д | 85.69 | Д | 85.69 | Д | 24.88 | Д | [8 empty] | 63.02 | Д | 88.92 | Д | 107.26 | Д | 626.84 | 0.305 | 95-70 | зависимая | 1
160 | 8159 | ГУП ТЭК СПб | ИТП | закрытая | ООО Городской центр коммунального сервиса | тепловая энергия | Гкал | 3 |  | 80 | 7 | 95/70 | да | [6 empty] | 1560.15 | 1484.33 | 299.97 | Д | 269.05 | Д | 264.14 | Д | 240.07 | Д | 165.39 | Д | [8 empty] | 189.56 | Д | 223.32 | Д | 284.24 | Д | 1935.74 | 0.828 | 95-70 | зависимая | 3
161 | 8160 | ГУП ТЭК СПб | ИТП | закрытая | ООО Городской центр коммунального сервиса | тепловая энергия | Гкал | 1 |  | 80 | 7 | 95/70 | нет | [6 empty] | 578.02 | 583.4 | 85.65 | Р | 85.65 | Р | 85.65 | Р | 85.65 | Р | 24.87 | Р | [8 empty] | 80.99 | Р | 80.99 | Р | 80.99 | Р | 610.44 | 0.305 | 95-70 | зависимая | 1
162 | 8161 | ГУП ТЭК СПб | ИТП | закрытая | ООО Городской центр коммунального сервиса | тепловая энергия | Гкал | 1 |  | 80 | 7 | 95/70 | нет | [6 empty] | 563.3 | 558.64 | 130.45 | Д | 116.88 | Д | 118.01 | Д | 82.73 | Д | 47.89 | Д | [9 empty] | Д | 81.41 | Д | 97.77 | Д | 675.14 | 0.286 | 95-70 | зависимая | 1
163 | 8162 | ГУП ТЭК СПб | ИТП | закрытая | ООО Городской центр коммунального сервиса | тепловая энергия | Гкал | 1 |  | 80 | 7 | 95/70 | нет | [6 empty] | 752.5 | 776.34 | 171.63 | Д | 152.26 | Д | 152.02 | Д | 104.08 | Д | 59.8 | Д | [8 empty] | 89.83 | Д | 104 | Д | 125.07 | Д | 958.69 | 0.389 | 95-70 | зависимая | 1
164 | 8163 | ГУП ТЭК СПб | ИТП | закрытая | ООО Городской центр коммунального сервиса | тепловая энергия | Гкал | 1 |  | 80 | 7 | 95/70 | да | [6 empty] | 481.92 | 464.01 | 104.68 | Д | 93.16 | Д | 94.88 | Д | 108 | Д | 77.6 | Д | [8 empty] | 98.11 | Д | 107.45 | Д | 126.61 | Д | 810.49 | 0.276 | 95-70 | зависимая | 1
165 | 8164 | ГУП ТЭК СПб | ИТП | закрытая | ООО Городской центр коммунального сервиса | тепловая энергия | Гкал | 1 |  | 80 | 7 | 95/70 | да | [6 empty] | 266.89 | 266.38 | 60.58 | Д | 53.76 | Д | 52.09 | Д | 46.33 | Д | 33.38 | Д | [8 empty] | 36.78 | Д | 45.36 | Д | 56.7 | Д | 384.98 | 0.152 | 95-70 | зависимая | 1
166 | 8165 | ГУП ТЭК СПб | ИТП | закрытая | ООО Городской центр коммунального сервиса | тепловая энергия | Гкал | 1 |  | 80 | 7 | 95/70 | нет | [6 empty] | 229.62 | 239.85 | 30.31 | Р | 30.31 | Р | 30.31 | Р | 30.31 | Р | 8.8 | Р | [8 empty] | 29.14 | Р | 29.14 | Р | 29.14 | Р | 217.46 | 0.121 | 95-70 | зависимая | 1
167 | 8166 | ГУП ТЭК СПб | ИТП | закрытая | ООО Городской центр коммунального сервиса | тепловая энергия | Гкал | 1 |  | 80 | 7 | 95/70 | нет | [6 empty] | 207.01 | 211.34 | 46.27 | Д | 41.81 | Д | 40.35 | Д | 30.34 | Д | 16.07 | Д | [8 empty] | 24.18 | Д | 27.99 | Д | 33.2 | Д | 260.21 | 0.109 | 95-70 | зависимая | 1
168 | 8167 | ГУП ТЭК СПб | ИТП | закрытая | ООО Городской центр коммунального сервиса | тепловая энергия | Гкал | 1 |  | 80 | 7 | 95/70 | нет | [6 empty] | 267.99 | 268.9 | 49.09 | Д | 41.41 | Д | 47.85 | Д | 35.02 | Д | 18.15 | Д | [8 empty] | 20.16 | Д | 22.34 | Д | 36.77 | Д | 270.79 | 0.165 | 95-70 | зависимая | 1
169 | 8168 | ГУП ТЭК СПб | ИТП | закрытая | ООО Городской центр коммунального сервиса | тепловая энергия | Гкал | 1 |  | 80 | 7 | 95/70 | нет | [6 empty] | 408.56 | 412.66 | 100.13 | Д | 91.71 | Д | 89.35 | Д | 66.31 | Д | 34.49 | Д | [8 empty] | 49.61 | Д | 59.43 | Д | 81.3 | Д | 572.33 | 0.252 | 95-70 | зависимая | 1
170 | 8169 | ГУП ТЭК СПб | ИТП | закрытая | ООО Городской центр коммунального сервиса | тепловая энергия | Гкал | 1 |  | 80 | 7 | 95/70 | нет | [6 empty] | 245.71 | 186.79 | 21.86 | Р | 21.86 | Р | 21.86 | Р | 21.9 | Р | 6.37 | Р | [8 empty] | 21.24 | Р | 21.24 | Р | 21.24 | Р | 157.57 | 0.1293 | 95-70 | зависимая | 1
171 | 8170 | ГУП ТЭК СПб |  | закрытая | ООО Городской центр коммунального сервиса | тепловая энергия | Гкал | 1 |  | 80 | 7 | 95/70 | нет | [6 empty] | 247.64 | 254.77 | 33 | Р | 33 | Р | 33 | Р | 33 | Р | 9.558 | Р | [8 empty] | 31.32 | Р | 31.32 | Р | 31.47 | Р | 235.668 | 0.13 | 95-70 | зависимая
172 | 8171 | ГУП ТЭК СПб | ИТП | закрытая | ООО Городской центр коммунального сервиса | тепловая энергия | Гкал | 1 |  | 80 | 7 | 95/70 | нет | [6 empty] | 684.91 | 696.7 | 151.17 | Д | 135.64 | Д | 131.97 | Д | 97.89 | Д | 53.53 | Д | [8 empty] | 79.56 | Д | 89.69 | Д | 107.13 | Д | 846.58 | 0.391 | 95-70 | зависимая | 1
173 | 8172 | ГУП ТЭК СПб | ИТП | закрытая | ООО Городской центр коммунального сервиса | тепловая энергия | Гкал | 1 |  | 80 | 7 | 95/70 | нет | [6 empty] | 312.95 | 303.54 | 64.48 | Д | 58.14 | Д | 57.6 | Д | 42.11 | Д | 22.71 | Д | [8 empty] | 27.86 | Д | 37.75 | Д | 45.28 | Д | 355.93 | 0.233 | 95-70 | зависимая | 1
176 | 8175 | ГУП ТЭК СПб | ИТП | закрытая | ООО Городской центр коммунального сервиса | тепловая энергия | Гкал | 1 |  | 80 | 7 | 95/70 | нет | [6 empty] | 359.47 | 372.57 | 76.77 | Д | 69.45 | Д | 65.74 | Д | 49.77 | Д | 26.76 | Д | [8 empty] | 39.01 | Д | 43.28 | Д | 54.44 | Д | 425.22 | 0.222 | 95-70 | зависимая | 1
177 | 8176 | ГУП ТЭК СПб | ИТП | закрытая | ООО Городской центр коммунального сервиса | тепловая энергия | Гкал | 1 |  | 80 | 7 | 95/70 | нет | [6 empty] | 341.63 | 355.65 | 74.4 | Д | 67.41 | Д | 63.68 | Д | 48.84 | Д | 25.46 | Д | [8 empty] | 37.5 | Д | 44.56 | Д | 52.45 | Д | 414.3 | 0.284 | 95-70 | зависимая | 1
178 | 8177 | ГУП ТЭК СПб | ИТП | закрытая | ООО Городской центр коммунального сервиса | тепловая энергия | Гкал | 1 |  | 80 | 7 | 95/70 | нет | [6 empty] | 372.42 | 406.06 | 85.69 | Д | 76.81 | Д | 59.07 | Д | 55.81 | Д | 36.08 | Д | [8 empty] | 38.6 | Д | 50.28 | Д | 59.81 | Д | 462.15 | 0.217 | 95-70 | зависимая | 1
179 | 8178 | ГУП ТЭК СПб |  | закрытая | ООО Городской центр коммунального сервиса | тепловая энергия | Гкал | 1 |  | 80 | 7 | 95/70 | нет | [6 empty] | 238.25 | 244.99 | 54.63 | Д | 48.71 | Д | 47.99 | Д | 34.85 | Д | 18.53 | Д | [8 empty] | 24.04 | Д | 30.96 | Д | 37.54 | Д | 297.25 | 0.133 | 95-70 | зависимая
180 | 8179 | ГУП ТЭК СПб | ИТП | закрытая | ООО Городской центр коммунального сервиса | тепловая энергия | Гкал | 1 |  | 80 | 7 | 95/70 | нет | [6 empty] | 266.98 | 274.85 | 61.29 | Д | 54.65 | Д | 53.84 | Д | 38.72 | Д | 20.55 | Д | [8 empty] | 26.77 | Д | 34.44 | Д | 41.83 | Д | 332.09 | 0.148 | 95-70 | зависимая | 1
181 | 8180 | ГУП ТЭК СПб | ИТП | закрытая | ООО Городской центр коммунального сервиса | тепловая энергия | Гкал | 1 |  | 80 | 7 | 95/70 | нет | [6 empty] | 201.17 | 237.99 | 45.18 | Р | 44.57 | Р | 45.18 | Р | 45.18 | Р | 13.11 | Р | [8 empty] | 44.23 | Р | 44.23 | Р | 44.23 | Р | 325.91 | 0.106 | 95-70 | зависимая | 1
182 | 8181 | ГУП ТЭК СПб | ИТП | закрытая | ООО Городской центр коммунального сервиса | тепловая энергия | Гкал | 1 |  | 50 | 7 | 95/70 | нет | [6 empty] | 79.14 | 73.26 | 8.59 | Д | 8.47 | Д | 12.87 | Д | 11.87 | Д | 5.98 | Д | [8 empty] | 7.18 | Д | 10.31 | Д | 12.24 | Д | 77.51 | 0.042 | 95-70 | зависимая | 1
183 | 8182 | ГУП ТЭК СПб | ИТП | закрытая | ООО Городской центр коммунального сервиса | тепловая энергия | Гкал | 1 |  | 80 | 7 | 95/70 | нет | [6 empty] | 233.79 | 266.82 | 49.49 | Р | 48.83 | Р | 49.49 | Р | 49.49 | Р | 14.37 | Р | [8 empty] | 47.44 | Р | 47.44 | Р | 47.44 | Р | 353.99 | 0.123 | 95-70 | зависимая | 1
184 | 8183 | ГУП ТЭК СПб | ИТП | закрытая | ООО Городской центр коммунального сервиса | тепловая энергия | Гкал | 1 |  | 80 | 7 | 95/70 | нет | [6 empty] | 340.16 | 318.16 | 40.71 | Р | 40.71 | Р | 40.71 | Р | 40.71 | Р | 11.82 | Р | [8 empty] | 39.31 | Р | 39.31 | Р | 39.31 | Р | 292.59 | 0.18 | 95-70 | зависимая | 1
185 | 8184 | ГУП ТЭК СПб | ИТП | закрытая | ООО Городской центр коммунального сервиса | тепловая энергия | Гкал | 1 |  | 80 | 7 | 95/70 | нет | [6 empty] | 200.28 | 196.52 | 42.94 | Д | 38.31 | Д | 37.23 | Д | 27.19 | Д | 13.65 | Д | [8 empty] | 27.4 | Д | 30.82 | Д | 37.54 | Д | 255.08 | 0.118 | 95-70 | зависимая | 1
186 | 8185 | ГУП ТЭК СПб | ИТП | закрытая | ООО Городской центр коммунального сервиса | тепловая энергия | Гкал | 1 |  | 80 | 7 | 95/70 | нет | [6 empty] | 121.62 | 122.36 | 26.44 | Д | 22.95 | Д | 22.55 | Д | 16.3 | Д | 8.02 | Д | [8 empty] | 12.76 | Д | 14.61 | Д | 17.61 | Д | 141.24 | 0.076 | 95-70 | зависимая | 1
187 | 8186 | ГУП ТЭК СПб |  | закрытая | ООО Городской центр коммунального сервиса | тепловая энергия | Гкал | 1 |  | 80 | 7 | 95/70 | нет | [6 empty] | 250.86 | 246.36 | 53.23 | Д | 46.21 | Д | 45.42 | Д | 36.07 | Д | 18.2 | Д | [8 empty] | 27.73 | Д | 31.84 | Д | 38.53 | Д | 297.23 | 0.153 | 95-70 | зависимая
188 | 8187 | ГУП ТЭК СПб | ИТП | закрытая | ООО Городской центр коммунального сервиса | тепловая энергия | Гкал | 1 |  | 80 | 7 | 95/70 | нет | [6 empty] | 396.89 | 403.13 | 89.57 | Д | 79.84 | Д | 77.84 | Д | 57.7 | Д | 29.92 | Д | [8 empty] | 45.68 | Д | 53.23 | Д | 63.35 | Д | 497.13 | 0.206 | 95-70 | зависимая | 1
189 | 8188 | ГУП ТЭК СПб | ИТП | закрытая | ООО Городской центр коммунального сервиса | тепловая энергия | Гкал | 1 |  | 80 | 7 | 95/70 | нет | [6 empty] | 216.98 | 233.33 | 52.74 | Д | 47.3 | Д | 46.8 | Д | 34.28 | Д | 17.7 | Д | [8 empty] | 27.13 | Д | 30.33 | Д | 36.64 | Д | 292.92 | 0.109 | 95-70 | зависимая | 1
190 | 8189 | ГУП ТЭК СПб |  | закрытая | ООО Городской центр коммунального сервиса | тепловая энергия | Гкал | 1 |  | 80 | 7 | 95/70 | нет | [6 empty] | 271.54 | 262.36 | 35.69 | Р | 35.69 | Р | 35.69 | Р | 35.7 | Р | 10.55 | Р | [8 empty] | 34.66 | Р | 35.07 | Р | 35.27 | Р | 258.32 | 0.143 | 95-70 | зависимая
191 | 8190 | ГУП ТЭК СПб | ИТП | закрытая | ООО Городской центр коммунального сервиса | тепловая энергия | Гкал | 1 |  | 80 | 7 | 95/70 | нет | [6 empty] | 366.71 | 383.01 | 80.4 | Д | 72.22 | Д | 71.21 | Д | 51.8 | Д | 27.89 | Д | [8 empty] | 36.4 | Д | 22.25 | Д | 56.91 | Д | 419.08 | 0.223 | 95-70 | зависимая | 1
192 | 8191 | ГУП ТЭК СПб | ИТП | закрытая | ООО Городской центр коммунального сервиса | тепловая энергия | Гкал | 1 |  |  | 7 | 95/70 | да | [6 empty] | 314.1 | 316.1 | 69.99 | Д | 63.05 | Д | 60.85 | Д | 67.1 | Д | 44.04 | Д | [8 empty] | 47.86 | Д | 61.55 | Д | 72.52 | Д | 486.96 | 0.207 | 95-70 | зависимая | 1
193 | 8192 | ГУП ТЭК СПб | ИТП | закрытая | ООО Городской центр коммунального сервиса | тепловая энергия | Гкал | 1 |  | 80 | 7 | 95/70 | нет | [6 empty] | 275.84 | 295.51 | 62.3 | Д | 55.09 | Д | 54.35 | Д | 40.11 | Д | 21.12 | Д | [8 empty] | 34.51 | Д | 36.19 | Д | 43.74 | Д | 347.41 | 0.166 | 95-70 | зависимая | 1
194 | 8193 | ГУП ТЭК СПб | ИТП | закрытая | ООО Городской центр коммунального сервиса | тепловая энергия | Гкал | 1 |  | 80 | 7 | 95/70 | нет | [6 empty] | 331.3 | 359.54 | 72.47 | Д | 64.93 | Д | 64.21 | Д | 46.97 | Д | 24.15 | Д | [8 empty] | 38.64 | Д | 42.4 | Д | 51.23 | Д | 405 | 0.205 | 95-70 | зависимая | 1
195 | 8194 | ГУП ТЭК СПб | ИТП | закрытая | ООО Городской центр коммунального сервиса | тепловая энергия | Гкал | 1 |  | 80 | 7 | 95/70 | нет | [6 empty] | 594.53 | 617.99 | 146.58 | Д | 132.82 | Д | 128.76 | Д | 98.76 | Д | 54.55 | Д | [8 empty] | 75.63 | Д | 84.04 | Д | 102.61 | Д | 823.75 | 0.307 | 95-70 | зависимая | 1
196 | 8195 | ГУП ТЭК СПб | ИТП | закрытая | ООО Городской центр коммунального сервиса | тепловая энергия | Гкал | 1 |  | 80 | 7 | 95/70 | нет | [6 empty] | 255.32 | 262.44 | 72.7 | Д | 46.39 | Д | 53.23 | Д | 34.2 | Д | 19.01 | Д | [8 empty] | 23.99 | Д | 30.71 | Д | 37.13 | Д | 317.36 | 0.246 | 95-70 | зависимая | 1
197 | 8196 | ГУП ТЭК СПб |  | закрытая | ООО Городской центр коммунального сервиса | тепловая энергия | Гкал | 1 |  | 80 | 7 | 95/70 | нет | [6 empty] | 388.07 | 368.69 | 46.39 | Р | 46.39 | Р | 46.39 | Р | 48.5 | Р | 13.46 | Р | [8 empty] | 48.37 | Р | 48.4 | Р | 49.37 | Р | 347.27 | 0.188 | 95-70 | зависимая
198 | 8197 | ГУП ТЭК СПб | ИТП | закрытая | ООО Городской центр коммунального сервиса | тепловая энергия | Гкал | 1 |  | 80 | 7 | 95/70 | нет | [6 empty] | 196.44 | 176.76 | 38.65 | Д | 34.63 | Д | 68.01 | Д | 24.73 | Д | 13.31 | Д | [8 empty] | 18.25 | Д | 22.25 | Д | 26.5 | Д | 246.33 | 0.103 | 95-70 | зависимая | 1
199 | 8198 | ГУП ТЭК СПб |  | закрытая | ООО Городской центр коммунального сервиса | тепловая энергия | Гкал | 1 |  | 80 | 7 | 95/70 | нет | [6 empty] | 202.04 | 176.81 | 38.65 | Д | 34.64 | Д | 34.01 | Д | 26.75 | Д | 14.67 | Д | [8 empty] | 19.5 | Д | 23.81 | Д | 28.53 | Д | 220.56 | 0.103 | 95-70 | зависимая
200 | 8199 | ГУП ТЭК СПб | ИТП | закрытая | ООО Городской центр коммунального сервиса | тепловая энергия | Гкал | 1 |  | 80 | 7 | 95/70 | нет | [6 empty] | 256.75 | 212.16 | 29.67 | Р | 29.67 | Р | 29.67 | Р | 29.67 | Р | 8.62 | Р | [8 empty] | 28.58 | Р | 28.58 | Р | 28.58 | Р | 213.04 | 0.155 | 95-70 | зависимая | 1
201 | 8200 | ГУП ТЭК СПб | ИТП | закрытая | ООО Городской центр коммунального сервиса | тепловая энергия | Гкал | 1 |  | 80 | 7 | 95/70 | нет | [6 empty] | 364.78 | 353.35 | 83.18 | Д | 74.27 | Д | 73.74 | Д | 53.59 | Д | 27.93 | Д | [8 empty] | 43.74 | Д | 49.14 | Д | 58.99 | Д | 464.58 | 0.182 | 95-70 | зависимая | 1
202 | 8201 | ГУП ТЭК СПб | ИТП | закрытая | ООО Городской центр коммунального сервиса | тепловая энергия | Гкал | 1 |  | 80 | 7 | 95/70 | нет | [6 empty] | 285.04 | 332.16 | 40.64 | Р | 40.64 | Р | 40.64 | Р | 40.64 | Р | 11.8 | Р | [8 empty] | 42.7 | Р | 42.7 | Р | 42.7 | Р | 302.46 | 0.162 | 95-70 | зависимая | 1
203 | 8202 | ГУП ТЭК СПб | ИТП | закрытая | ООО Городской центр коммунального сервиса | тепловая энергия | Гкал | 1 |  | 80 | 7 | 95/70 | нет | [6 empty] | 475.8 | 488.37 | 116.72 | Д | 104.95 | Д | 103 | Д | 78.39 | Д | 39.34 | Д | [8 empty] | 62.34 | Д | 72.09 | Д | 82.69 | Д | 659.52 | 0.329 | 95-70 | зависимая | 1
204 | 8203 | ГУП ТЭК СПб | ИТП | закрытая | ООО Городской центр коммунального сервиса | тепловая энергия | Гкал | 4 |  | 80 | 7 | 95/70 | нет | [6 empty] | 459.87 | 480.95 | 105.31 | Д | 92.05 | Д | 91.71 | Д | 67.81 | Д | 34.91 | Д | [8 empty] | 53.45 | Д | 61.13 | Д | 74.19 | Д | 580.56 | 0.2392 | 95-70 | зависимая | 4
205 | 8204 | ГУП ТЭК СПб |  | закрытая | ООО Городской центр коммунального сервиса | тепловая энергия | Гкал | 1 |  | 80 | 7 | 95/70 | нет | [6 empty] | 169.44 | 182.54 | 37.02 | Д | 33.16 | Д | 32.8 | Д | 24.27 | Д | 12.55 | Д | [8 empty] | 19.31 | Д | 21.89 | Д | 26.46 | Д | 207.46 | 0.107 | 95-70 | зависимая
206 | 8205 | ГУП ТЭК СПб | ИТП | закрытая | ООО Городской центр коммунального сервиса | тепловая энергия | Гкал | 1 |  | 80 | 7 | 95/70 | нет | [6 empty] | 228.64 | 225.11 | 31.64 | Д | 31.64 | Д | 31.64 | Д | 32.5 | Д | 9.3 | Д | [8 empty] | 23.98 | Д | 31.98 | Д | 33.8 | Д | 226.48 | 0.143 | 95-70 | зависимая | 1
207 | 8206 | ГУП ТЭК СПб |  | закрытая | ООО Городской центр коммунального сервиса | тепловая энергия | Гкал | 1 |  | 80 | 7 | 95/70 | нет | [6 empty] | 140.44 | 134.76 | 33.17 | Д | 28.84 | Д | 28.47 | Д | 23.55 | Д | 13.03 | Д | [8 empty] | 15.5 | Д | 19.87 | Д | 24.12 | Д | 186.55 | 0.069 | 95-70 | зависимая
208 | 8207 | ГУП ТЭК СПб | ИТП | закрытая | ООО Городской центр коммунального сервиса | тепловая энергия | Гкал | 1 |  | 80 | 7 | 95/70 | нет | [6 empty] | 181.63 | 177.77 | 43.75 | Д | 38.05 | Д | 37.55 | Д | 28.2 | Д | 15.19 | Д | [8 empty] | 18.83 | Д | 24.12 | Д | 29.62 | Д | 235.31 | 0.103 | 95-70 | зависимая | 1
209 | 8208 | ГУП ТЭК СПб | ИТП | закрытая | ООО Городской центр коммунального сервиса | тепловая энергия | Гкал | 6 |  | 80 | 7 | 95/70 | да | [6 empty] | 1005.18 | 1094.88 | 222.63 | Д | 210.37 | Д | 217.68 | Д | 224.56 | Д | 167.49 | Д | [8 empty] | 206.2 | Д | 228.2 | Д | 255.81 | Д | 1732.94 | 0.548 | 95-70 | зависимая | 6
210 | 8209 | ГУП ТЭК СПб | ИТП | закрытая | ООО Городской центр коммунального сервиса | тепловая энергия | Гкал | 1 |  | 80 | 7 | 95/70 | нет | [6 empty] | 340.16 | 334.8 | 78.06 | Д | 70.45 | Д | 67.9 | Д | 52.16 | Д | 28.56 | Д | [8 empty] | 38.83 | Д | 46.43 | Д | 56.29 | Д | 438.68 | 0.176 | 95-70 | зависимая | 1
211 | 8210 | ГУП ТЭК СПб | ИТП | закрытая | ООО Городской центр коммунального сервиса | тепловая энергия | Гкал | 1 |  | 80 | 7 | 95/70 | нет | [6 empty] | 328.51 | 385.94 | 77.32 | Д | 68.14 | Д | 67.88 | Д | 49.85 | Д | 26.12 | Д | [8 empty] | 40.76 | Д | 45.15 | Д | 54.08 | Д | 429.3 | 0.17 | 95-70 | зависимая | 1
212 | 8211 | ГУП ТЭК СПб | ИТП | закрытая | ООО Городской центр коммунального сервиса | тепловая энергия | Гкал | 1 |  | 80 | 7 | 95/70 | да | [6 empty] | 749.41 | 733.44 | 92.93 | Д | 100.42 | Д | 139.26 | Д | 130.03 | Д | 91.08 | Д | [8 empty] | 101.01 | Д | 123.11 | Д | 145.25 | Д | 923.09 | 0.462 | 95-70 | зависимая | 1
213 | 8212 | ГУП ТЭК СПб | ИТП | закрытая | ООО Городской центр коммунального сервиса | тепловая энергия | Гкал | 1 |  | 80 | 7 | 95/70 | нет | [6 empty] | 399.93 | 420.96 | 81 | Д | 72.34 | Д | 70.79 | Д | 51.86 | Д | 27.45 | Д | [8 empty] | 39.21 | Д | 47.04 | Д | 56.26 | Д | 445.95 | 0.281 | 95-70 | зависимая | 1
214 | 8213 | ГУП ТЭК СПб | ИТП | закрытая | ООО Городской центр коммунального сервиса | тепловая энергия | Гкал | 1 |  | 80 | 7 | 95/70 | нет | [6 empty] | 302.05 | 324.86 | 65.23 | Д | 57.01 | Д | 55.84 | Д | 41.55 | Д | 21.33 | Д | [8 empty] | 32.13 | Д | 38.05 | Д | 45.52 | Д | 356.66 | 0.184 | 95-70 | зависимая | 1
215 | 8214 | ГУП ТЭК СПб | ИТП | закрытая | ООО Городской центр коммунального сервиса | тепловая энергия | Гкал | 2 |  | 80 | 7 | 95/70 | нет | [6 empty] | 734.3 | 751.93 | 149.37 | Д | 145.85 | Д | 134.85 | Д | 112.7 | Д | 54.45 | Д | [8 empty] | 93.49 | Д | 95.17 | Д | 113.37 | Д | 899.25 | 0.497 | 95-70 | зависимая | 2
216 | 8215 | ГУП ТЭК СПб | ИТП | закрытая | ООО Городской центр коммунального сервиса | тепловая энергия | Гкал | 1 |  | 80 | 7 | 95/70 | нет | [6 empty] | 665.58 | 659.35 | 147.92 | Д | 133.74 | Д | 139.43 | Д | 104.84 | Д | 57.62 | Д | [8 empty] | 82.85 | Д | 94.62 | Д | 112.29 | Д | 873.31 | 0.341 | 95-70 | зависимая | 1
217 | 8216 | ГУП ТЭК СПб | ИТП | закрытая | ООО Городской центр коммунального сервиса | тепловая энергия | Гкал | 1 |  | 80 | 7 | 95/70 | нет | [6 empty] | 432.21 | 445.09 | 75.48 | Д | 68.59 | Д | 98.93 | Д | 75.62 | Д | 40.74 | Д | [8 empty] | 74.48 | Д | 50.8 | Д | 72.93 | Д | 557.57 | 0.228 | 95-70 | зависимая | 1
218 | 8217 | ГУП ТЭК СПб | ИТП | закрытая | ООО Городской центр коммунального сервиса | тепловая энергия | Гкал | 1 |  | 80 | 7 | 95/70 | да | [6 empty] | 265.27 | 228.63 | 47.99 | Д | 40.63 | Д | 43.22 | Д | 69.04 | Д | 47.31 | Д | [8 empty] | 70 | Д | 81 | Д | 72.81 | Д | 472 | 0.165 | 95-70 | зависимая | 1
219 | 8218 | ГУП ТЭК СПб | ИТП | закрытая | ООО Городской центр коммунального сервиса | тепловая энергия | Гкал | 1 |  | 80 | 7 | 95/70 | нет | [6 empty] | 645.77 | 665.76 | 128.81 | Д | 116.81 | Д | 112.59 | Д | 84.33 | Д | 46.17 | Д | [8 empty] | 61.19 | Д | 80.58 | Д | 96.57 | Д | 727.05 | 0.346 | 95-70 | зависимая | 1
220 | 8219 | ГУП ТЭК СПб | ИТП | закрытая | ООО Городской центр коммунального сервиса | тепловая энергия | Гкал | 1 |  | 80 | 7 | 95/70 | нет | [6 empty] | 772.32 | 762.22 | 201.1 | Д | 189.78 | Д | 162.12 | Д | 120.26 | Д | 70.33 | Д | [8 empty] | 6.56 | Д | 112.87 | Д | 128.69 | Д | 991.71 | 0.4191 | 95-70 | зависимая | 1
221 | 8220 | ГУП ТЭК СПб | ИТП | закрытая | ООО Городской центр коммунального сервиса | тепловая энергия | Гкал | 1 |  | 80 | 7 | 95/70 | нет | [6 empty] | 926.4 | 916.02 | 183.34 | Д | 170.38 | Д | 164.55 | Д | 122.35 | Д | 67.3 | Д | [8 empty] | 91.96 | Д | 109.57 | Д | 131.45 | Д | 1040.9 | 0.536 | 95-70 | зависимая | 1
222 | 8221 | ГУП ТЭК СПб | ИТП | закрытая | ООО Городской центр коммунального сервиса | тепловая энергия | Гкал | 1 |  | 80 | 7 | 95/70 | нет | [6 empty] | 759.41 | 783.79 | 205.77 | Д | 184.72 | Д | 190.56 | Д | 138.27 | Д | 50.05 | Д | [8 empty] | 106.91 | Д | 122.03 | Д | 149.97 | Д | 1148.28 | 0.427 | 95-70 | зависимая | 1
223 | 8222 | ГУП ТЭК СПб | ИТП | закрытая | ООО Городской центр коммунального сервиса | тепловая энергия | Гкал | 1 |  | 80 | 7 | 95/70 | нет | [6 empty] | 642.51 | 560.76 | 117.58 | Д | 107.59 | Д | 108.55 | Д | 80.84 | Д | 44.36 | Д | [8 empty] | 63.31 | Д | 72.93 | Д | 86.8 | Д | 681.96 | 0.368 | 95-70 | зависимая | 1
224 | 8223 | ГУП ТЭК СПб | ИТП | закрытая | ООО Городской центр коммунального сервиса | тепловая энергия | Гкал | 1 |  | 80 | 7 | 95/70 | нет | [6 empty] | 747.9 | 730.88 | 153.5 | Д | 137.44 | Д | 147.74 | Д | 111.3 | Д | 60.23 | Д | [8 empty] | 77.59 | Д | 102.38 | Д | 122.9 | Д | 913.08 | 0.453 | 95-70 | зависимая | 1
225 | 8224 | ГУП ТЭК СПб | ИТП | закрытая | ООО Городской центр коммунального сервиса | тепловая энергия | Гкал | 1 |  | 80 | 7 | 95/70 | да | [6 empty] | 68.77 | 67.1 | 12.04 | Д | 10.44 | Д | 10.63 | Д | 17.8 | Д | 12.5 | Д | [8 empty] | 11.63 | Д | 15.34 | Д | 16.97 | Д | 107.35 | 0.05 | 95-70 | зависимая | 1
226 | 8225 | ГУП ТЭК СПб |  | закрытая | ООО Городской центр коммунального сервиса | тепловая энергия | Гкал | 1 |  | 80 | 7 | 95/70 | да | [6 empty] | 74.28 | 72.48 | 13 | Д | 11.28 | Д | 11.48 | Д | 11.16 | Д | 7.43 | Д | [8 empty] | 7.32 | Д | 9.73 | Д | 11.71 | Д | 83.11 | 0.054 | 95-70 | зависимая
227 | 8226 | ГУП ТЭК СПб | ИТП | закрытая | ООО Городской центр коммунального сервиса | тепловая энергия | Гкал | 1 |  | 80 | 7 | 95/70 | нет | [6 empty] | 391.43 | 391.99 | 83.91 | Д | 74.98 | Д | 74.04 | Д | 55.38 | Д | 30.43 | Д | [8 empty] | 36.5 | Д | 49.26 | Д | 58.93 | Д | 463.43 | 0.257 | 95-70 | зависимая | 1
228 | 8227 | ГУП ТЭК СПб | ИТП | закрытая | ООО Городской центр коммунального сервиса | тепловая энергия | Гкал | 1 |  | 80 | 7 | 95/70 | нет | [6 empty] | 426.11 | 345.09 | 92.39 | Д | 82.88 | Д | 82.04 | Д | 60.07 | Д | 32.6 | Д | [8 empty] | 47.92 | Д | 55.26 | Д | 66.23 | Д | 519.39 | 0.306 | 95-70 | зависимая | 1
229 | 8228 | ГУП ТЭК СПб | ИТП | закрытая | ООО Городской центр коммунального сервиса | тепловая энергия | Гкал | 1 |  | 80 | 7 | 95/70 | нет | [6 empty] | 379.7 | 399.74 | 83.32 | Д | 75.22 | Д | 73.59 | Д | 54.64 | Д | 29.34 | Д | [8 empty] | 37.42 | Д | 49.1 | Д | 59.07 | Д | 461.7 | 0.257 | 95-70 | зависимая | 1
230 | 8229 | ГУП ТЭК СПб |  | закрытая | ООО Городской центр коммунального сервиса | тепловая энергия | Гкал | 1 |  | 32 | 7 | 95/70 | нет | [6 empty] | 153.98 | 114.81 | 8.73 | Р | 8.73 | Р | 8.68 | Р | 8.73 | Р | 2.48 | Р | [8 empty] | 8.46 | Р | 8.46 | Р | 8.46 | Р | 62.73 | 0.081 | 95-70 | зависимая
231 | 8230 | ГУП ТЭК СПб |  | закрытая | ООО Городской центр коммунального сервиса | тепловая энергия | Гкал | 1 |  | 32 | 7 | 95/70 | нет | [6 empty] | 76.06 | 68.59 | 8.78 | Р | 8.78 | Р | 8.74 | Р | 8.78 | Р | 2.5 | Р | [8 empty] | 8.48 | Р | 8.48 | Р | 8.48 | Р | 63.02 | 0.04 | 95-70 | зависимая
232 | 8231 | ГУП ТЭК СПб | ИТП | закрытая | ООО Городской центр коммунального сервиса | тепловая энергия | Гкал | 1 |  | 50 | 7 | 95/70 | нет | [6 empty] | 101.31 | 101.61 | 15.52 | Р | 15.52 | Р | 15.44 | Р | 15.52 | Р | 4.43 | Р | [8 empty] | 15.55 | Р | 15.55 | Р | 15.55 | Р | 113.08 | 0.053 | 95-70 | зависимая | 1
233 | 8232 | ГУП ТЭК СПб | ИТП | закрытая | ООО Городской центр коммунального сервиса | тепловая энергия | Гкал | 1 |  | 80 | 7 | 95/70 | нет | [6 empty] | 357.2 | 360.14 | 83.84 | Д | 74.44 | Д | 72.87 | Д | 26.11 | Д | 28.1 | Д | [8 empty] | 40.87 | Д | 47.93 | Д | 56.83 | Д | 430.99 | 0.284 | 95-70 | зависимая | 1
234 | 8233 | ГУП ТЭК СПб | ИТП | закрытая | ООО Городской центр коммунального сервиса | тепловая энергия | Гкал | 1 |  | 80 | 7 | 95/70 | нет | [6 empty] | 506.55 | 521.38 | 82.49 | Д | 82.49 | Д | 82.49 | Д | 82.49 | Д | 23.95 | Д | [8 empty] | 55.5 | Д | 75.5 | Д | 90.84 | Д | 575.75 | 0.267 | 95-70 | зависимая | 1
235 | 8234 | ГУП ТЭК СПб | ИТП | закрытая | ООО Городской центр коммунального сервиса | тепловая энергия | Гкал | 1 |  | 80 | 7 | 95/70 | нет | [6 empty] | 295.49 | 315.66 | 69.67 | Д | 56.6 | Д | 53.18 | Д | 40.01 | Д | 22 | Д | [8 empty] | 30.24 | Д | 36.6 | Д | 44.14 | Д | 352.44 | 0.184 | 95-70 | зависимая | 1
236 | 8235 | ГУП ТЭК СПб | ИТП | закрытая | ООО Городской центр коммунального сервиса | тепловая энергия | Гкал | 1 |  | 80 | 7 | 95/70 | нет | [6 empty] | 369.63 | 370 | 89.48 | Д | 80.39 | Д | 78.71 | Д | 57.52 | Д | 31.38 | Д | [8 empty] | 39.98 | Д | 50.24 | Д | 58.07 | Д | 485.77 | 0.184 | 95-70 | зависимая | 1
237 | 8236 | ГУП ТЭК СПб | ИТП | закрытая | ООО Городской центр коммунального сервиса | тепловая энергия | Гкал | 1 |  | 80 | 7 | 95/70 | нет | [6 empty] | 330.28 | 339.46 | 73.49 | Д | 66.12 | Д | 65.23 | Д | 47.84 | Д | 26.4 | Д | [8 empty] | 37.52 | Д | 41.27 | Д | 50.4 | Д | 408.27 | 0.184 | 95-70 | зависимая | 1
238 | 8237 | ГУП ТЭК СПб | ИТП | закрытая | ООО Городской центр коммунального сервиса | тепловая энергия | Гкал | 1 |  | 80 | 7 | 95/70 | нет | [6 empty] | 334.61 | 354.47 | 72.6 | Д | 64.87 | Д | 63.56 | Д | 45.88 | Д | 24.71 | Д | [8 empty] | 36.6 | Д | 42.41 | Д | 50.95 | Д | 401.58 | 0.184 | 95-70 | зависимая | 1
239 | 8238 | ГУП ТЭК СПб | ИТП | закрытая | ООО Городской центр коммунального сервиса | тепловая энергия | Гкал | 1 |  | 80 | 7 | 95/70 | нет | [6 empty] | 342.63 | 344.27 | 70.13 | Д | 64.42 | Д | 63.06 | Д | 45.61 | Д | 24.68 | Д | [8 empty] | 31.67 | Д | 41.87 | Д | 49.78 | Д | 391.22 | 0.222 | 95-70 | зависимая | 1
240 | 8239 | ГУП ТЭК СПб | ИТП | закрытая | ООО Городской центр коммунального сервиса | тепловая энергия | Гкал | 1 |  | 80 | 7 | 95/70 | нет | [6 empty] | 505.09 | 624.4 | 82.33 | Р | 82.33 | Р | 82.33 | Р | 81.99 | Р | 23.91 | Р | [8 empty] | 79.57 | Р | 79.57 | Р | 79.57 | Р | 591.6 | 0.267 | 95-70 | зависимая | 1
241 | 8240 | ГУП ТЭК СПб | ИТП | закрытая | ООО Городской центр коммунального сервиса | тепловая энергия | Гкал | 1 |  | 80 | 7 | 95/70 | нет | [6 empty] | 360.17 | 360.29 | 72.03 | Д | 64.63 | Д | 63.45 | Д | 46.1 | Д | 25 | Д | [8 empty] | 34.88 | Д | 41.64 | Д | 50.9 | Д | 398.63 | 0.222 | 95-70 | зависимая | 1
242 | 8241 | ГУП ТЭК СПб | ИТП | закрытая | ООО Городской центр коммунального сервиса | тепловая энергия | Гкал | 1 |  | 80 | 7 | 95/70 | нет | [6 empty] | 468.56 | 505.41 | 108.72 | Д | 97.11 | Д | 92.83 | Д | 67.11 | Д | 36.2 | Д | [8 empty] | 44.72 | Д | 62.62 | Д | 75.52 | Д | 584.83 | 0.267 | 95-70 | зависимая | 1
243 | 8242 | ГУП ТЭК СПб | ИТП | закрытая | ООО Городской центр коммунального сервиса | тепловая энергия | Гкал | 1 |  | 80 | 7 | 95/70 | нет | [6 empty] | 263.68 | 263.14 | 49.84 | Д | 45.97 | Д | 44.9 | Д | 33.21 | Д | 18 | Д | [8 empty] | 23.72 | Д | 30.67 | Д | 36.65 | Д | 282.96 | 0.222 | 95-70 | зависимая | 1
244 | 8243 | ГУП ТЭК СПб | ИТП | закрытая | ООО Городской центр коммунального сервиса | тепловая энергия | Гкал | 1 |  | 80 | 7 | 95/70 | нет | [6 empty] | 468.93 | 483.34 | 103.49 | Д | 92.34 | Д | 90.74 | Д | 67.18 | Д | 36.46 | Д | [8 empty] | 45.2 | Д | 60.06 | Д | 70.96 | Д | 566.43 | 0.267 | 95-70 | зависимая | 1
245 | 8244 | ГУП ТЭК СПб | ИТП | закрытая | ООО Городской центр коммунального сервиса | тепловая энергия | Гкал | 1 |  | 80 | 7 | 95/70 | нет | [6 empty] | 333.12 | 326.8 | 65.28 | Д | 59.47 | Д | 57.96 | Д | 42.7 | Д | 22.99 | Д | [8 empty] | 34.31 | Д | 39.06 | Д | 47.22 | Д | 368.99 | 0.22 | 95-70 | зависимая | 1
246 | 8245 | ГУП ТЭК СПб | ИТП | закрытая | ООО Городской центр коммунального сервиса | тепловая энергия | Гкал | 1 |  | 80 | 7 | 95/70 | нет | [6 empty] | 726.99 | 763.65 | 180.98 | Д | 162.65 | Д | 157.45 | Д | 117.78 | Д | 64.43 | Д | [8 empty] | 77.62 | Д | 107.63 | Д | 128.59 | Д | 997.13 | 0.375 | 95-70 | зависимая | 1
247 | 8246 | ГУП ТЭК СПб | ИТП | закрытая | ООО Городской центр коммунального сервиса | тепловая энергия | Гкал | 1 |  | 80 | 7 | 95/70 | да | [6 empty] | 588.17 | 608.56 | 134.97 | Д | 116.51 | Д | 114.24 | Д | 135.5 | Д | 77.72 | Д | [8 empty] | 90.96 | Д | 113.58 | Д | 134.81 | Д | 918.29 | 0.462 | 95-70 | зависимая | 1
248 | 8247 | ГУП ТЭК СПб | ИТП | закрытая | ООО Городской центр коммунального сервиса | тепловая энергия | Гкал | 2 |  | 80 | 7 | 95/70 | да | [6 empty] | 1461.08 | 1542.42 | 371.65 | Д | 319.82 | Д | 317.98 | Д | 351.28 | Д | 221.81 | Д | [8 empty] | 252.36 | Д | 314.65 | Д | 363.19 | Д | 2512.74 | 1.093 | 95-70 | зависимая | 2
249 | 8248 | ГУП ТЭК СПб | ИТП | закрытая | ООО Городской центр коммунального сервиса | тепловая энергия | Гкал | 1 |  | 80 | 7 | 95/70 | да | [6 empty] | 735.68 | 726.43 | 141.37 | Д | 121.45 | Д | 118.52 | Д | 135.07 | Д | 84.49 | Д | [8 empty] | 105.02 | Д | 124.55 | Д | 146.53 | Д | 977 | 0.476 | 95-70 | зависимая | 1
250 | 8249 | ГУП ТЭК СПб | ИТП | закрытая | ООО Городской центр коммунального сервиса | тепловая энергия | Гкал | 1 |  | 80 | 7 | 95/70 | да | [6 empty] | 713.18 | 768.75 | 96.45 | Р | 96.45 | Р | 96.45 | Р | 150.68 | Р | 83.78 | Р | [8 empty] | 151.97 | Р | 151.97 | Р | 151.97 | Р | 979.72 | 0.377 | 95-70 | зависимая | 3
251 | 8250 | ГУП ТЭК СПб | ИТП | закрытая | ООО Городской центр коммунального сервиса | тепловая энергия | Гкал | 1 |  | 80 | 7 | 95/70 | да | [6 empty] | 713.18 | 763.4 | 94.61 | Р | 94.61 | Р | 94.61 | Р | 143.62 | Р | 77.98 | Р | [8 empty] | 144.98 | Р | 144.98 | Р | 144.98 | Р | 940.37 | 0.377 | 95-70 | зависимая | 3
252 | 8251 | ГУП ТЭК СПб | ИТП | закрытая | ООО Городской центр коммунального сервиса | тепловая энергия | Гкал | 1 |  | 50 | 7 | 95/70 | да | [6 empty] | 257.09 | 234.78 | 47.74 | Д | 42.13 | Д | 42.08 | Д | 44.57 | Д | 29.12 | Д | [8 empty] | 36.77 | Д | 45.47 | Д | 52.34 | Д | 340.22 | 0.1388 | 95-70 | зависимая | 1
253 | 8252 | ГУП ТЭК СПб | ИТП | закрытая | ООО Городской центр коммунального сервиса | тепловая энергия | Гкал | 1 |  | 50 | 7 | 95/70 | да | [6 empty] | 226.96 | 243 | 47.82 | Д | 42.64 | Д | 42.87 | Д | 52.48 | Д | 33.89 | Д | [8 empty] | 46.33 | Д | 56.09 | Д | 63.11 | Д | 385.23 | 0.127 | 95-70 | зависимая | 1
254 | 8253 | ГУП ТЭК СПб | ИТП | закрытая | ООО Городской центр коммунального сервиса | тепловая энергия | Гкал | 1 |  | 50 | 7 | 95/70 | да | [6 empty] | 235.12 | 253.03 | 60.17 | Д | 53.77 | Д | 53.24 | Д | 57.76 | Д | 43.1 | Д | [8 empty] | 42.34 | Д | 53.96 | Д | 61.45 | Д | 425.79 | 0.127 | 95-70 | зависимая | 1
255 | 8254 | ГУП ТЭК СПб | ИТП | закрытая | ООО Городской центр коммунального сервиса | тепловая энергия | Гкал | 1 |  | 80 | 7 | 95/70 | да | [6 empty] | 502.63 | 545.33 | 116.76 | Д | 103.39 | Д | 99.6 | Д | 92.76 | Д | 61.3 | Д | [8 empty] | 74.65 | Д | 91.27 | Д | 100.16 | Д | 739.89 | 0.265 | 95-70 | зависимая | 1
256 | 8255 | ГУП ТЭК СПб | ИТП | закрытая | ООО Городской центр коммунального сервиса | тепловая энергия | Гкал | 1 |  | 80 | 7 | 95/70 | да | [6 empty] | 504.83 | 410.92 | 82.26 | Д | 73.48 | Д | 73.17 | Д | 72.86 | Д | 49.79 | Д | [8 empty] | 72.22 | Д | 70.95 | Д | 81.05 | Д | 575.78 | 0.222 | 95-70 | зависимая | 1
257 | 8256 | ГУП ТЭК СПб | ИТП | закрытая | ООО Городской центр коммунального сервиса | тепловая энергия | Гкал | 1 |  | 80 | 7 | 95/70 | да | [6 empty] | 440.54 | 362.04 | 73.07 | Д | 65.14 | Д | 65.12 | Д | 59.69 | Д | 49.95 | Д | [8 empty] | 52.02 | Д | 56.45 | Д | 63.75 | Д | 485.19 | 0.248 | 95-70 | зависимая | 1
258 | 8257 | ГУП ТЭК СПб | ИТП | закрытая | ООО Городской центр коммунального сервиса | тепловая энергия | Гкал | 1 |  | 80 | 7 | 95/70 | да | [6 empty] | 338.07 | 344.31 | 66.9 | Д | 60.12 | Д | 60.07 | Д | 71.36 | Д | 56.08 | Д | [8 empty] | 58.52 | Д | 71.03 | Д | 79.55 | Д | 523.63 | 0.211 | 95-70 | зависимая | 1
259 | 8258 | ГУП ТЭК СПб | ИТП | закрытая | ООО Городской центр коммунального сервиса | тепловая энергия | Гкал | 3 |  | 80 | 7 | 95/70 | да | [6 empty] | 2290.9 | 2342.24 | 468.69 | Д | 406.82 | Д | 411.52 | Д | 458.04 | Д | 295.22 | Д | [8 empty] | 341.71 | Д | 423.03 | Д | 499.8 | Д | 3304.83 | 1.374 | 95-70 | зависимая | 3
260 | 8259 | ГУП ТЭК СПб | ИТП | закрытая | ООО Городской центр коммунального сервиса | тепловая энергия | Гкал | 1 |  | 80 | 7 | 95/70 | нет | [6 empty] | 298.5 | 367.82 | 54.2 | Р | 54.2 | Р | 54.2 | Р | 54.2 | Р | 15.74 | Р | [8 empty] | 57.24 | Р | 57.24 | Р | 57.24 | Р | 404.26 | 0.158 | 95-70 | зависимая | 1
261 | 8260 | ГУП ТЭК СПб | ИТП | закрытая | ООО Городской центр коммунального сервиса | тепловая энергия | Гкал | 4 |  | 80 | 7 | 95/70 | да | [6 empty] | 2260.76 | 2302.85 | 504.65 | Д | 441.52 | Д | 444.57 | Д | 477.01 | Д | 348.03 | Д | [8 empty] | 377.39 | Д | 483.29 | Д | 565.58 | Д | 3642.04 | 1.553 | 95-70 | зависимая | 4
262 | 8261 | ГУП ТЭК СПб | ИТП | закрытая | ООО Городской центр коммунального сервиса | тепловая энергия | Гкал | 2 |  | 80 | 7 | 95/70 | да | [6 empty] | 1399.48 | 1639.54 | 322.61 | Д | 275.97 | Д | 281.17 | Д | 324.77 | Д | 217.67 | Д | [8 empty] | 223.59 | Д | 284.91 | Д | 333.04 | Д | 2263.73 | 0.922 | 95-70 | зависимая | 2
264 | 8263 | ГУП ТЭК СПб | ИТП | закрытая | ООО Городской центр коммунального сервиса | тепловая энергия | Гкал | 1 |  | 80 | 7 | 95/70 | да | [7 empty] | 115.22 | 64.1 | Д | 51.76 | Д | 54.9 | Д | 72.98 | Д | 49.48 | Д | [8 empty] | 63.21 | Д | 71.82 | Д | 86.67 | Д | 514.92 | 0.252 | 95-70 | зависимая | 1
265 | 8264 | ГУП ТЭК СПб | ИТП | закрытая | ООО Городской центр коммунального сервиса | тепловая энергия | Гкал | 1 |  | 80 | 7 | 95/70 | да | [7 empty] | 140.67 | 71.48 | Д | 56.51 | Д | 57.25 | Д | 142.11 | Д | 95.63 | Д | [8 empty] | 116.75 | Д | 124.42 | Д | 144.08 | Д | 808.23 |  | 95-70 | зависимая | 1
266 | 8265 | ГУП ТЭК СПб | ИТП | закрытая | ООО Городской центр коммунального сервиса | тепловая энергия | Гкал | 1 |  | 80 | 7 | 95/70 | [17 empty] | 0 | [17 empty] | 95-70 | зависимая | 1
267 | 8266 | ГУП ТЭК СПб | ИТП | открытая | ООО Комфорт | тепловая энергия | Гкал | 2 | центральная | 80 | 6 | 95/70 | да | нет | да | да | элеватор | нет |  |  | 489.4722 | 359.8956 | Р | 353.8752 | Р | 362.7144 | Р | 352.84 | Р | 152.62 | Д | 78.47 | Д | 28.71 | Д | 51.08 | Д | 66.13 | Д | 244.96 | Д | 281.14 | Д | 342.14 | Д | 3164.0474 | 1.36 | 120-70 | зависимая | 2 | отсутствует
268 | 8267 | ГУП ТЭК СПб | ИТП | открытая | ООО Комфорт | тепловая энергия | Гкал | 1 | центральная | 80 | 6 | 95/70 | нет | нет | да | да | элеватор | нет |  |  | 21.2457 | 12.6595 | Р | 12.6595 | Р | 14.043 | Р | 12.6595 | Р | 12.6599 | Р | 13.64 | Р | 14.6 | Р | 10.6 | Р | 9.96 | Р | 13.5793 | Р | 13.98 | Р | 11.39 | Р | 173.6763 | 0.07 | 120-70 | зависимая | 1 | отсутствует
269 | 8268 | ГУП ТЭК СПб | ИТП | открытая | ООО Комфорт | тепловая энергия | Гкал | 1 | центральная | 80 | 6 | 95/70 | да | нет | да | да | элеватор | нет |  |  | 73.5349 | 19.2054 | Р | 19.0711 | Р | 18.7254 | Р | 19.4704 | Р | 18.5422 | Р | 4.2299 | Р | 4.4802 | Р | 3.7936 | Р | 4.5588 | Р | 18.6874 | Р | 5.68 | Р | 6.3 | Р | 216.2793 | 0.11 | 120-70 | зависимая | 1 | отсутствует
270 | 8269 | ГУП ТЭК СПб | ИТП | открытая | ООО Комфорт | тепловая энергия | Гкал | 1 | центральная | 80 | 6 | 95/70 | да | нет | да | да | элеватор | нет |  |  | 66.4958 | 20.6588 | Р | 20.1188 | Р | 18.2701 | Р | 19.8148 | Р | 19.8557 | Р | 0.57866 | Р | 4.2091 | Р | 4.3158 | Р | 4.6998 | Р | 20.1123 | Р | 19.98 | Р | 22.1 | Р | 241.2097 | 0.1 | 120-70 | зависимая | 1 | отсутствует
271 | 8270 | ГУП ТЭК СПб | ИТП | открытая | ООО Комфорт | тепловая энергия | Гкал | 1 | центральная | 80 | 6 | 95/70 | да | нет | да | да | элеватор | нет |  |  | 137.6668 | 40.9533 | Р | 38.3787 | Р | 35.9128 | Р | 51.7748 | Р | 40.3279 | Р | 10.9597 | Р | 11.0088 | Р | 10.6867 | Р | 10.0343 | Р | 40.9456 | Р | 42.98 | Р | 40.5 | Р | 512.1296 | 0.19 | 120-70 | зависимая | 1 | отсутствует
272 | 8271 | ГУП ТЭК СПб | ЦТП | открытая | ООО Комфорт | тепловая энергия | Гкал | 0 | центральная | 80 | 6 | 95/70 | да | нет | нет | да | элеватор | нет |  |  | 110.1424 | 24.8419 | Р | 24.3847 | Р | 9.3957 | Р | 47.0245 | Р | 24.4675 | Р | 4.6758 | Р | 4.8096 | Р | 4.6296 | Р | 4.8696 | Р | 24.3868 | Р | 25.65 | Р | 20.61 | Р | 329.8879 | 0.16 | 120-70 | зависимая | 0 | отсутствует
273 | 8272 | ГУП ТЭК СПб | ЦТП | открытая | ООО Комфорт | тепловая энергия | Гкал | 0 | центральная | 80 | 6 | 95/70 | да | нет | нет | да | элеватор | нет |  |  | 56.1683 | 12.1185 | Р | 11.9985 | Р | 4.7765 | Р | 11.7902 | Р | 12.8774 | Р | 2.323 | Р | 2.3892 | Р | 2.4492 | Р | 2.3292 | Р | 12.415 | Р | 12.69 | Р | 11.5 | Р | 155.8248 | 0.1 | 120-70 | зависимая | 0 | отсутствует
274 | 8273 | ГУП ТЭК СПб | ЦТП | открытая | ООО Комфорт | тепловая энергия | Гкал | 0 | центральная | 80 | 6 | 95/70 | да | нет | нет | да | элеватор | нет |  |  | 107.0429 | 26.2702 | Р | 25.2988 | Р | 9.4249 | Р | 25.341 | Р | 25.708 | Р | 7.3104 | Р | 7.2737 | Р | 6.5508 | Р | 7.611 | Р | 27.2101 | Р | 29.31 | Р | 31.45 | Р | 335.8017 | 0.16 | 120-70 | зависимая | 0 | отсутствует
275 | 8274 | ГУП ТЭК СПб | ИТП | открытая | ООО Комфорт | тепловая энергия | Гкал | 1 | центральная | 80 | 6 | 95/70 | да | нет | да | да | элеватор | нет |  |  | 117.7229 | 24.2916 | Р | 24.6288 | Р | 2.6814 | Р | 24.3652 | Р | 24.6884 | Р | 6.3112 | Р | 6.615 | Р | 6.125 | Р | 4.8116 | Р | 25.2925 | Р | 26.32 | Р | 33.98 | Р | 327.8335 | 0.17 | 120-70 | зависимая | 1 | отсутствует
276 | 8275 | ГУП ТЭК СПб | ИТП | открытая | ООО Комфорт | тепловая энергия | Гкал | 0 | центральная | 80 | 6 | 95/70 | да | нет | нет | да | элеватор | нет |  |  | 44.0316 | 51.0246 | Р | 51.5934 | Р | 41.7297 | Р | 49.6575 | Р | 51.6056 | Р | 12.7398 | Р | 13.2031 | Р | 11.5593 | Р | 12.1119 | Р | 54.9501 | Р | 55.94 | Р | 60.1 | Р | 510.2466 | 0.25 | 120-70 | зависимая | 0 | отсутствует
277 | 8276 | ГУП ТЭК СПб | ИТП | открытая | ООО Комфорт | тепловая энергия | Гкал | 0 | центральная | 80 | 6 | 95/70 | да | нет | нет | да | элеватор | нет |  |  | 29.0502 | 21.5946 | Р | 21.5946 | Р | 23.0182 | Р | 20.9346 | Р | 21.1304 | Р | 6.2208 | Р | 6.2376 | Р | 6.1176 | Р | 5.4542 | Р | 21.708 | Р | 20.84 | Р | 19.78 | Р | 223.6808 | 0.11 | 120-70 | зависимая | 0 | отсутствует
278 | 8277 | ГУП ТЭК СПб | ИТП | открытая | ООО Комфорт | тепловая энергия | Гкал | 0 | центральная | 80 | 6 | 95/70 | да | нет | нет | да | элеватор | нет |  |  | 52.9027 | 37.6248 | Р | 36.3153 | Р | 39.6795 | Р | 36.5016 | Р | 36.9614 | Р | 8.3567 | Р | 6.3093 | Р | 4.6029 | Р | 9.1842 | Р | 40.1222 | Р | 39.21 | Р | 33.9 | Р | 381.6707 | 0.02 | 120-70 | зависимая | 0 | отсутствует
279 | 8278 | ГУП ТЭК СПб | ИТП | открытая | ООО Комфорт | тепловая энергия | Гкал | 1 | центральная | 80 | 6 | 95/70 | да | нет | да | да | элеватор | нет |  |  | 57.1606 | 40.6203 | Р | 40.4919 | Р | 40.0758 | Р | 37.9142 | Р | 39.982 | Р | 10.6595 | Р | 13.6117 | Р | 8.2756 | Р | 10.9194 | Р | 40.5797 | Р | 41.52 | Р | 40.64 | Р | 422.4505 | 0.18 | 120-70 | зависимая | 1 | отсутствует
280 | 8279 | ГУП ТЭК СПб | ИТП | открытая | ООО Комфорт | тепловая энергия | Гкал | 0 | центральная | 50 | 6 | 95/70 | да | нет | нет | да | элеватор | нет |  |  | 145.373 | 39.8981 | Р | 41.4052 | Р | 44.64 | Р | 39.1694 | Р | 41.8208 | Р | 9.1528 | Р | 12.9508 | Р | 13.3796 | Р | 14.3189 | Р | 41.7026 | Р | 43.9 | Р | 44.98 | Р | 532.6911 | 0.03 | 120-70 | зависимая | 0 | отсутствует
281 | 8280 | ГУП ТЭК СПб | ЦТП | открытая | ООО Комфорт | тепловая энергия | Гкал | 2 | центральная | 80 | 6 | 95/70 | да | нет | да | да | элеватор | нет |  |  | 127.3896 | 37.4508 | Р | 36.7932 | Р | 37.302 | Р | 37.0352 | Р | 37.2994 | Р | 11.0697 | Р | 10.9188 | Р | 10.9054 | Р | 10.7339 | Р | 40.0132 | Р | 38.93 | Р | 35.9 | Р | 471.7411 | 0.2 | 120-70 | зависимая | 2 | отсутствует
282 | 8281 | ГУП ТЭК СПб | ИТП | открытая | ООО Комфорт | тепловая энергия | Гкал | 0 | центральная | 80 | 6 | 95/70 | да | нет | нет | да | элеватор | нет |  |  | 61.474 | 19.6167 | Р | 18.8362 | Р | 21.9179 | Р | 99.923 | Р | 19.789 | Р | 4.7198 | Р | 4.8096 | Р | 10.6896 | Р | 5.3466 | Р | 12.2024 | Р | 11.36 | Р | 10.2 | Р | 300.8847 | 0.05 | 120-70 | зависимая | 0 | отсутствует
283 | 8282 | ГУП ТЭК СПб | ИТП | открытая | ООО Комфорт | тепловая энергия | Гкал | 1 | центральная | 80 | 6 | 95/70 | да | нет | да | да | элеватор | нет |  |  | 73.8489 | 21.4284 | Р | 22.1385 | Р | 24.0335 | Р | 22.1338 | Р | 22.1343 | Р | 18.9 | Р | 19.2 | Р | 26 | Р | 23.69 | Р | 24.3993 | Р | 20.32 | Р | 19.36 | Р | 337.5867 | 0.1 | 120-70 | зависимая | 1 | отсутствует
284 | 8283 | ГУП ТЭК СПб | ИТП | открытая | ООО Комфорт | тепловая энергия | Гкал | 1 | центральная | 80 | 6 | 95/70 | нет | нет | да | да | элеватор | нет |  |  | 113.7674 | 24.2916 | Р | 33.6781 | Р | 36.0196 | Р | 33.6781 | Р | 33.6789 | Р | 31.2 | Р | 33.5 | Р | 35.98 | Р | 36.93 | Р | 37.8381 | Р | 38.94 | Р | 33.6 | Р | 523.1018 | 0.15 | 120-70 | зависимая | 1 | отсутствует
285 | 8284 | ГУП ТЭК СПб | ИТП | открытая | ООО Комфорт | тепловая энергия | Гкал | 1 | центральная | 80 | 6 | 95/70 | нет | нет | да | да | элеватор | нет |  |  | 204.392 | 54.3453 | Р | 54.3453 | Р | 56.0971 | Р | 54.3453 | Р | 54.3436 | Р | 51.2 | Р | 55.34 | Р | 59.65 | Р | 0.18 | Р | 58.9397 | Р | 55.62 | Р | 51.6 | Р | 810.3982 | 0.33 | 120-70 | зависимая | 1 | отсутствует
286 | 8285 | ГУП ТЭК СПб | ЦТП | открытая | ООО Комфорт | тепловая энергия | Гкал | 1 | центральная | 80 | 6 | 95/70 | да | нет | да | да | элеватор | нет |  |  | 204.392 | 48.3177 | Р | 48.6021 | Р | 18.6541 | Р | 44.1571 | Р | 48.1142 | Р | 16.0238 | Р | 15.2941 | Р | 16.2768 | Р | 15.221 | Р | 53.5853 | Р | 51.36 | Р | 49.6 | Р | 629.5982 | 0.23 | 120-70 | зависимая | 1 | отсутствует
287 | 8286 | ГУП ТЭК СПб | ИТП | открытая | ООО Комфорт | тепловая энергия | Гкал | 2 | центральная | 100 | 6 | 95/70 | нет | нет | да | да | элеватор | нет |  |  | 153.625 | 93.8582 | Р | 93.8582 | Р | 105.5991 | Р | 93.8582 | Р | 93.8582 | Р | 89.3 | Р | 98 | Р | 77 | Р | 0.058801 | Р | 105.7417 | Р | 110.67 | Р | 109.6 | Д | 1225.0276 | 0.40396 | 120-70 | зависимая | 2 | отсутствует
288 | 8287 | ГУП ТЭК СПб | ИТП | открытая | ООО Комфорт | тепловая энергия | Гкал | 2 | центральная | 80 | 6 | 95/70 | да | нет | да | да | элеватор | нет |  |  | 712.2669 | 184.1068 | Р | 184.8222 | Р | 171.2328 | Р | 183.8642 | Р | 187.9765 | Р | 54.2573 | Д | 56.98 | Д | 52 | Д | 56.39 | Д | 51.32 | Д | 61.36 | Д | 55.6 | Д | 2012.1767 | 0.74 | 120-70 | зависимая | 1 | отсутствует
289 | 8288 | ГУП ТЭК СПб | ИТП | открытая | ООО Комфорт | тепловая энергия | Гкал | 2 | центральная | 80 | 6 | 95/70 | да | нет | да | да | элеватор | нет |  |  | 1549.0261 | 422.5256 | Р | 406.056 | Р | 418.4457 | Р | 417.3079 | Р | 166.37 | Д | 103.61 | Д | 30.5 | Д | 65.06 | Д | 79.59 | Д | 277.76 | Д | 298.35 | Д | 411.36 | Д | 4645.9613 | 1.83 | 120-70 | зависимая | 2 | отсутствует
290 | 8289 | ГУП ТЭК СПб | ИТП | открытая | ООО Комфорт | тепловая энергия | Гкал | 2 | центральная | 80 | 6 | 95/70 | да | нет | да | да | элеватор | нет |  |  | 1944.3408 | 530.4118 | Р | 514.1258 | Р | 525.4726 | Р | 519.6105 | Р | 542.4757 | Д | 130.9701 | Р | 120.462 | Д | 116.87 | Д | 112.36 | Д | 119.36 | Д | 120.36 | Д | 119.36 | Д | 5416.1792 | 1.09 | 120-70 | зависимая | 2 | отсутствует
291 | 8290 | ГУП ТЭК СПб | ИТП | открытая | ООО Комфорт | тепловая энергия | Гкал | 2 | центральная | 80 | 6 | 95/70 | да | нет | да | да | элеватор | нет |  |  | 714.4251 | 518.2415 | Р | 503.9287 | Р | 529.5494 | Р | 507.217 | Р | 210.79 | Д | 127.29 | Д | 45.23 | Д | 78.28 | Д | 98.71 | Д | 335.29 | Д | 365.5 | Д | 495.66 | Д | 4530.1117 | 1.09 | 120-70 | зависимая | 2 | отсутствует
292 | 8291 | ГУП ТЭК СПб | ИТП | открытая | ООО Комфорт | тепловая энергия | Гкал | 2 | центральная | 80 | 6 | 95/70 | да | нет | да | да | элеватор | нет |  |  | 611.6347 | 164.5258 | Р | 172.5981 | Р | 164.5682 | Р | 173.035 | Р | 173.9422 | Р | 46.4098 | Р | 47.3431 | Д | 48.32 | Д | 44.69 | Д | 45.36 | Д | 44.36 | Д | 43.6 | Д | 1780.3869 | 0.65 | 120-70 | зависимая | 1 | отсутствует
293 | 8292 | ГУП ТЭК СПб | ИТП | открытая | ООО Комфорт | тепловая энергия | Гкал | 2 | центральная | 80 | 6 | 95/70 | да | нет | да | да | элеватор | нет |  |  | 633.9383 | 178.9987 | Р | 176.9581 | Р | 203.504 | Р | 178.6902 | Р | 177.6223 | Р | 55.3586 | Р | 50.2916 | Р | 48.4095 | Р | 47.121 | Д | 48.96 | Д | 47.65 | Д | 44.69 | Д | 1892.1923 | 0.64 | 120-70 | зависимая | 1 | отсутствует
294 | 8293 | ГУП ТЭК СПб | ИТП | открытая | ООО Комфорт | тепловая энергия | Гкал | 2 | центральная | 50 | 6 | 95/70 | да | нет | да | да | элеватор | нет |  |  | 161.1014 | 111.9031 | Р | 108.4138 | Р | 124.8031 | Р | 108.8989 | Р | 113.769 | Р | 28.3202 | Р | 29.6075 | Д | 0 | Д | 28.63 | Д | 29.63 | Д | 28.63 | Д | 26.43 | Д | 900.1371 | 0.42 | 120-70 | зависимая | 1 | отсутствует
295 | 8294 | ГУП ТЭК СПб | ИТП | открытая | ООО Комфорт | тепловая энергия | Гкал | 2 | центральная |  | 6 | 95/70 | да | нет | да | да | элеватор | нет |  |  | 643.586 | 161.8125 | Р | 171.6879 | Р | 179.3446 | Р | 163.6819 | Р | 170.4729 | Р | 43.5849 | Р | 43.4701 | Р | 41.7232 | Р | 40.4797 | Р | 107.49 | Д | 147.77 | Д | 184.67 | Д | 2099.7738 | 0.64 | 120-70 | зависимая | 1 | отсутствует
296 | 8295 | ГУП ТЭК СПб | ИТП | открытая | ООО Комфорт | тепловая энергия | Гкал | 4 | центральная | 70 | 6 | 95/70 | да | нет | да | да | элеватор | нет |  |  | 1318.4722 | 341.8901 | Р | 356.6987 | Р | 350.6396 | Р | 351.8631 | Р | 413.5174 | Р | 80.7185 | Р | 82.3421 | Р | 41.7232 | Р | 80.9047 | Р | 359.3901 | Р | 352.1 | Р | 335.6 | Р | 4465.8597 | 0.64 | 120-70 | зависимая | 2 | отсутствует
297 | 8296 | ГУП ТЭК СПб | ИТП | открытая | ООО Комфорт | тепловая энергия | Гкал | 1 | центральная | 80 | 6 | 95/70 | да | нет | да | да | элеватор | нет |  |  | 194.5338 | 107.029 | Р | 102.1912 | Р | 117.6389 | Р | 103.4582 | Р | 46.63 | Д | 40.74 | Д | 40.62 | Д | 20.03 | Д | 19.1 | Д | 84.14 | Д | 97.64 | Д | 95.6 | Д | 1069.3511 | 0.41 | 120-70 | зависимая | 1 | отсутствует
298 | 8297 | ГУП ТЭК СПб | ИТП | открытая | ООО Комфорт | тепловая энергия | Гкал | 1 | центральная | 80 | 6 | 95/70 | да | нет | да | да | элеватор | нет |  |  | 47.5888 | 148.3478 | Р | 144.5428 | Р | 161.4869 | Р | 145.9582 | Р | 146.5775 | Р | 35.4956 | Р | 35.9205 | Р | 35.3744 | Р | 33.7843 | Р | 156.8042 | Р | 153.3 | Р | 149.8 | Д | 1394.981 | 0.49 | 120-70 | зависимая | 1 | отсутствует
299 | 8298 | ГУП ТЭК СПб | ЦТП | открытая | ООО Комфорт | тепловая энергия | Гкал | 0 | центральная | 70 | 6 | 95/70 | нет | нет | нет | да | элеватор | нет |  |  | 47.5888 | 34.8058 | Р | 35.522 | Р | 35.522 | Р | 35.522 | Р | 35.522 | Р | 35 | Р | 33.98 | Р | 0 | Р | 0 | Р | 39.3816 | Р | 35.98 | Р | 33.69 | Р | 402.5142 | 0.15 | 120-70 | зависимая | 0 | отсутствует
300 | 8299 | ГУП ТЭК СПб | ИТП | открытая | ООО Комфорт | тепловая энергия | Гкал | 1 | центральная | 70 | 6 | 95/70 | да | нет | да | да | элеватор | нет |  |  | 144.8122 | 107.8902 | Р | 109.5752 | Р | 109.5132 | Р | 106.3708 | Р | 110.6413 | Р | 27.7787 | Р | 28.0072 | Р | 27.5521 | Р | 19.35 | Д | 47.23 | Д | 56.99 | Д | 70.48 | Д | 966.191 | 0.41 | 120-70 | зависимая | 1 | отсутствует
301 | 8300 | ГУП ТЭК СПб | ИТП | открытая | ООО Комфорт | тепловая энергия | Гкал | 1 | центральная | 80 | 6 | 95/70 | да | нет | да | да | элеватор | нет |  |  | 52.8831 | 36.7686 | Р | 37.7807 | Р | 39.4362 | Р | 36.9761 | Р | 37.1322 | Р | 9.6253 | Р | 8.69 | Р | 9.861 | Р | 7.5609 | Р | 38.8767 | Р | 39.87 | Р | 43.3 | Р | 398.7607 | 0.21 | 120-70 | зависимая | 1 | отсутствует
302 | 8301 | ГУП ТЭК СПб | ИТП | открытая | ООО Комфорт | тепловая энергия | Гкал | 1 | центральная | 80 | 6 | 95/70 | да | нет | да | да | элеватор | нет |  |  | 254.9376 | 171.8754 | Р | 171.258 | Р | 173.7522 | Р | 169.1569 | Р | 174.3416 | Р | 37.6765 | Р | 38.7557 | Р | 25.0655 | Р | 34.2924 | Р | 184.7129 | Р | 185.94 | Р | 176.56 | Р | 1798.3246 | 0.54 | 120-70 | зависимая | 1 | отсутствует
303 | 8302 | ГУП ТЭК СПб | ИТП | открытая | ООО Комфорт | тепловая энергия | Гкал | 1 | центральная | 80 | 6 | 95/70 | да | нет | да | да | элеватор | нет |  |  | 241.3274 | 167.3242 | Р | 171.9334 | Р | 169.9376 | Р | 165.6665 | Р | 170.25 | Р | 36.239 | Р | 39.2594 | Р | 39.3438 | Р | 37.1106 | Р | 181.0606 | Р | 179.63 | Р | 184 | Р | 1783.0826 | 0.53 | 120-70 | зависимая | 1 | отсутствует
304 | 8303 | ГУП ТЭК СПб | ИТП | открытая | ООО Комфорт | тепловая энергия | Гкал | 1 | центральная | 80 | 6 | 95/70 | да | нет | да | да | элеватор | нет |  |  | 632.0534 | 172.8294 | Р | 171.5603 | Р | 172.1598 | Р | 168.0425 | Р | 174.2342 | Д | 168 | Д | 163 | Д | 158.96 | Д | 161.3 | Д | 149.65 | Д | 159.97 | Д | 158.98 | Д | 2610.7396 | 0.53 | 120-70 | зависимая | 1 | отсутствует
305 | 8304 | ГУП ТЭК СПб | ИТП | открытая | ООО Комфорт | тепловая энергия | Гкал | 1 | центральная | 50 | 6 | 95/70 | да | нет | да | да | элеватор | нет |  |  | 361.5528 | 115.4677 | Р | 113.8402 | Р | 133.0918 | Р | 110.5485 | Р | 115.2529 | Р | 30.5603 | Р | 27.5188 | Р | 28.65 | Р | 31.3991 | Р | 115.4792 | Р | 117 | Р | 112.78 | Д | 1413.1413 | 0.42 | 120-70 | зависимая | 1 | отсутствует
306 | 8305 | ГУП ТЭК СПб | ИТП | открытая | ООО Комфорт | тепловая энергия | Гкал | 1 | центральная | 70 | 6 | 95/70 | да | нет | да | да | элеватор | нет |  |  | 406.3952 | 118.4138 | Р | 117.7143 | Р | 119.12 | Р | 117.4806 | Р | 120.3445 | Р | 31.992 | Р | 29.8854 | Р | 30.1729 | Р | 27.3379 | Р | 121.9908 | Р | 119.63 | Р | 113.36 | Р | 1473.8374 | 0.42 | 120-70 | зависимая | 1 | отсутствует
307 | 8306 | ГУП ТЭК СПб | ИТП | открытая | ООО Комфорт | тепловая энергия | Гкал | 1 | центральная | 80 | 6 | 95/70 | да | нет | да | да | элеватор | нет |  |  | 1197.4692 | 85.7062 | Р | 78.822 | Р | 85.86 | Р | 78.2728 | Р | 88.9419 | Р | 22.7021 | Р | 21.65 | Р | 22.5759 | Р | 20.7602 | Р | 90.5363 | Р | 89.63 | Р | 87.2 | Р | 1970.1267 | 0.32 | 120-70 | зависимая | 1 | отсутствует
308 | 8307 | ГУП ТЭК СПб | ИТП | открытая | ООО Комфорт | тепловая энергия | Гкал | 1 | центральная | 90 | 6 | 95/70 | да | нет | да | да | элеватор | нет |  |  | 399.1901 | 115.1387 | Р | 117.2849 | Р | 117.83 | Р | 110.9771 | Р | 117.9469 | Р | 30.5716 | Р | 36.1001 | Р | 30.4243 | Р | 34.3594 | Р | 118.7479 | Р | 129 | Д | 113.58 | Д | 1471.1509 | 0.42 | 120-70 | зависимая | 1 | отсутствует
309 | 8308 | ГУП ТЭК СПб | ИТП | открытая | ООО Комфорт | тепловая энергия | Гкал | 0 | центральная | 80 | 6 | 95/70 | да | нет | нет | да | элеватор | нет |  |  | 162.5377 | 117.4606 | Р | 118.012 | Р | 110.7362 | Р | 116.6839 | Р | 137.0029 | Р | 31.2601 | Р | 35.0376 | Р | 26.5355 | Р | 31.3769 | Р | 105.8847 | Р | 100.69 | Р | 98.9 | Д | 1192.1183 | 0.42169 | 120-70 | зависимая | 1 | отсутствует
310 | 8309 | ГУП ТЭК СПб | ИТП | открытая | ООО Комфорт | тепловая энергия | Гкал | 0 | центральная | 80 | 6 | 95/70 | да | нет | нет | да | элеватор | нет |  |  | 1197.4692 | 332.4908 | Р | 322.8558 | Р | 364.7919 | Р | 323.8361 | Р | 134.93 | Д | 82.26 | Д | 19.14 | Д | 50.69 | Д | 68.05 | Д | 221.8 | Д | 226.74 | Д | 314.45 | Д | 3659.5038 | 1.17 | 120-70 | зависимая | 1 | отсутствует
311 | 8310 | ГУП ТЭК СПб | ИТП | открытая | ООО Комфорт | тепловая энергия | Гкал | 1 | центральная | 80 | 6 | 95/70 | да | нет | да | да | элеватор | нет |  |  | 388.3354 | 112.3715 | Р | 108.4625 | Р | 111.0173 | Р | 138.0808 | Р | 112.8633 | Р | 29.6675 | Р | 30.4898 | Р | 29.9548 | Р | 32.2222 | Р | 117.1699 | Р | 108.3 | Р | 100.2 | Р | 1419.1349 | 0.42 | 120-70 | зависимая | 1 | отсутствует
312 | 8311 | ГУП ТЭК СПб | ИТП | открытая | ООО Комфорт | тепловая энергия | Гкал | 1 | центральная | 80 | 6 | 95/70 | да | нет | да | да | элеватор | нет |  |  | 396.2593 | 117.2336 | Р | 113.6246 | Р | 129.3864 | Р | 116.0244 | Р | 116.113 | Р | 32.1618 | Р | 33.0751 | Р | 29.8272 | Р | 40.1237 | Р | 118.0138 | Р | 119.37 | Р | 113.23 | Р | 1474.4427 | 0.42 | 120-70 | зависимая | 1 | отсутствует
313 | 8312 | ГУП ТЭК СПб | ИТП | открытая | ООО Комфорт | тепловая энергия | Гкал | 1 | центральная | 80 | 6 | 95/70 | да | нет | да | да | элеватор | нет |  |  | 296.2619 | 87.5254 | Р | 87.6377 | Р | 87.1091 | Р | 83.5405 | Р | 88.2253 | Р | 27.2559 | Р | 26.1662 | Р | 26.4188 | Р | 26.6651 | Р | 90.5487 | Р | 86.3 | Р | 78.9 | Р | 1092.5547 | 0.32 | 120-70 | зависимая | 1 | отсутствует
314 | 8313 | ГУП ТЭК СПб | ИТП | открытая | ООО Комфорт | тепловая энергия | Гкал | 1 | центральная | 80 | 6 | 95/70 | да | нет | да | да | элеватор | нет |  |  | 394.2672 | 118.9458 | Р | 113.7021 | Р | 137.2568 | Р | 112.1711 | Р | 115.2663 | Р | 31.3154 | Р | 32.0174 | Р | 30.458 | Р | 28.2594 | Р | 38.2628 | Д | 36.2 | Д | 37.94 | Д | 1226.0622 | 0.42 | 120-70 | зависимая | 1 | отсутствует
315 | 8314 | ГУП ТЭК СПб | ЦТП | открытая | ООО Комфорт | тепловая энергия | Гкал | 0 | центральная | 90 | 6 | 95/70 | нет | нет | нет | да | элеватор | нет |  |  | 119.2116 | 35.8991 | Р | 35.8991 | Р | 39.4692 | Р | 35.8991 | Р | 35.9 | Р | 36.5 | Р | 33.65 | Р | 36.98 | Р | 33.5 | Р | 39.0049 | Р | 36.9 | Р | 33.1 | Р | 551.9132 | 0.19 | 120-70 | зависимая | 0 | отсутствует
316 | 8315 | ГУП ТЭК СПб | ЦТП | открытая | ООО Комфорт | тепловая энергия | Гкал | 0 | центральная | 50 | 6 | 95/70 | нет | нет | нет | да | элеватор | нет |  |  | 126.4404 | 35.1397 | Р | 35.1397 | Р | 38.6176 | Р | 87.1859 | Р | 35.1397 | Р | 32.9 | Р | 31.69 | Р | 30.5 | Р | 0.23515 | Р | 38.2628 | Р | 36.3 | Р | 35.6 | Р | 563.151 | 0.19 | 120-70 | зависимая | 0 | отсутствует
317 | 8316 | ГУП ТЭК СПб | ЦТП | открытая | ООО Комфорт | тепловая энергия | Гкал | 0 | центральная | 50 | 6 | 95/70 | нет | нет | нет | да | элеватор | нет |  |  | 77.4873 | 22.3967 | Р | 22.3967 | Р | 22.3967 | Р | 22.3967 | Р | 22.3963 | Р | 24.1 | Р | 23.96 | Р | 22.69 | Р | 0.16 | Р | 24.5708 | Р | 25.98 | Р | 26.6 | Р | 337.5311 | 0.1 | 120-70 | зависимая | 0 | отсутствует
318 | 8317 | ГУП ТЭК СПб | ЦТП | открытая | ООО Комфорт | тепловая энергия | Гкал | 0 | центральная | 70 | 6 | 95/70 | нет | нет | нет | да | элеватор | нет |  |  | 117.9265 | 36.91 | Р | 36.91 | Р | 36.91 | Р | 35.3734 | Р | 35.3734 | Р | 33.9 | Р | 32.98 | Р | 31.6 | Р | 29.99 | Р | 39.1229 | Р | 40.1 | Р | 41.1 | Р | 548.1961 | 0.19 | 120-70 | зависимая | 0 | отсутствует
319 | 8318 | ГУП ТЭК СПб | ЦТП | открытая | ООО Комфорт | тепловая энергия | Гкал | 0 | центральная | 80 | 6 | 95/70 | нет | нет | нет | да | элеватор | нет |  |  | 65.4068 | 35.1371 | Р | 35.1371 | Р | 38.1425 | Р | 35.1371 | Р | 35.1371 | Р | 33.15 | Р | 36.87 | Р | 33.6 | Р | 0.18959 | Р | 38.8193 | Р | 39.2 | Р | 38.2 | Р | 464.1266 | 0.18467 | 120-70 | зависимая | 0 | отсутствует
320 | 8319 | ГУП ТЭК СПб | ЦТП | открытая | ООО Комфорт | тепловая энергия | Гкал | 0 | центральная | 80 | 6 | 95/70 | нет | нет | нет | да | элеватор | нет |  |  | 52.4514 | 35.1064 | Р | 35.1064 | Р | 38.0897 | Р | 35.104 | Р | 35.1054 | Р | 33.12 | Р | 31.89 | Р | 34.2 | Р | 33.6 | Р | 38.7295 | Р | 36.2 | Р | 35.2 | Р | 473.9028 | 0.18467 | 120-70 | зависимая | 0 | отсутствует
321 | 8320 | ГУП ТЭК СПб | ЦТП | открытая | ООО Комфорт | тепловая энергия | Гкал | 0 | центральная | 80 | 6 | 95/70 | нет | нет | нет | да | элеватор | нет |  |  | 38.1421 | 34.8883 | Р | 34.8883 | Р | 34.9269 | Р | 34.8883 | Р | 34.8876 | Р | 33.84 | Р | 33.84 | Р | 31.74 | Р | 29.8 | Р | 38.7138 | Р | 39.89 | Р | 33.87 | Р | 454.3156 | 0.18467 | 120-70 | зависимая | 0 | отсутствует
322 | 8321 | ГУП ТЭК СПб | ИТП | открытая | ООО Комфорт | тепловая энергия | Гкал | 0 | центральная | 90 | 6 | 95/70 | нет | нет | нет | да | элеватор | нет |  |  | 38.3265 | 26.6055 | Р | 26.6055 | Р | 19.4476 | Р | 90.3522 | Р | 26.6056 | Р | 25.1 | Р | 25.3 | Р | 21.21 | Р | 20.6 | Р | 29.5394 | Р | 25.98 | Р | 21.63 | Р | 397.3024 | 0.18467 | 120-70 | зависимая | 0 | отсутствует
323 | 8322 | ГУП ТЭК СПб | ЦТП | открытая | ООО Комфорт | тепловая энергия | Гкал | 0 | центральная | 70 | 6 | 95/70 | нет | нет | нет | да | элеватор | нет |  |  | 54.9884 | 35.4904 | Р | 35.4904 | Р | 37.5475 | Р | 35.4904 | Р | 35.4904 | Р | 34.1 | Р | 31.98 | Р | 29.87 | Р | 0.15897 | Р | 39.4323 | Р | 33.65 | Р | 30.59 | Р | 434.2787 | 0.18467 | 120-70 | зависимая | 0 | отсутствует
324 | 8323 | ГУП ТЭК СПб | ИТП | открытая | ООО Комфорт | тепловая энергия | Гкал | 2 | центральная | 80 | 6 | 95/70 | да | нет | да | да | элеватор | нет |  |  | 1817.3533 | 512.3649 | Д | 507.1621 | Д | 553.0709 | Д | 503.7247 | Д | 210.3 | Р | 147.37 | Р | 43.8 | Р | 74.45 | Р | 121.39 | Р | 443.19 | Р | 369.13 | Р | 472.72 | Р | 5776.0258 | 0.9 | 120-70 | зависимая | 2 | отсутствует
325 | 8324 | ГУП ТЭК СПб | ИТП | открытая | ООО Комфорт | тепловая энергия | Гкал | 1 | центральная | 80 | 6 | 95/70 | да | нет | да | да | элеватор | нет |  |  | 687.0313 | 165.7148 | Р | 161.547 | Р | 179.6483 | Р | 164.3508 | Р | 83.1 | Р | 64.9 | Р | 15.77 | Р | 36.75 | Р | 45.7 | Р | 118.67 | Р | 134.33 | Р | 173.02 | Р | 2030.5322 | 0.53 | 120-70 | зависимая | 1 | отсутствует
326 | 8325 | ГУП ТЭК СПб | ИТП | закрытая | ОООЖилищная управляющая компания | тепловая энергия | Гкал | 1 | центральная | 108 | 12 | 150/70 | да | нет | да | да | элеватор | нет |  |  | 165.52 |  | Д |  | Д | 287.73 | Д | 222.33 | Д | 147.87 | Д | 75.33 | Д | 24.48 | Д | 58 | Д | 68.17 | Д | 217.4 | Д | 220.03 | Д | 254.12 | Д | 1740.98 | 0.53 | 150-70 | независимая | 1 | отсутствует
327 | 8326 | ГУП ТЭК СПб | ИТП | закрытая | ОООЖилищная управляющая компания | тепловая энергия | Гкал | 1 | центральная | 133 | 12 | 150/70 | да | нет | да | да | элеватор | нет |  |  | 165.52 |  | Д |  | Д | 287.73 | Д | 222.33 | Д | 147.87 | Д | 75.33 | Д | 24.48 | Д | 58 | Д | 68.17 | Д | 217.4 | Д | 220.03 | Д | 254.12 | Д | 1740.98 | 0.56 | 150-70 | независимая | 1 | отсутствует
328 | 8327 | ГУП ТЭК СПб | ИТП | закрытая | ОООЖилищная управляющая компания | тепловая энергия | Гкал | 1 | центральная | 108 | 12 | 150/70 | да | нет | да | да | элеватор | нет |  |  | 165.52 |  | Д |  | Д | 287.73 | Д | 222.33 | Д | 147.87 | Д | 75.33 | Д | 24.48 | Д | 58 | Д | 68.17 | Д | 217.4 | Д | 220.03 | Д | 254.12 | Д | 1740.98 | 0.53 | 150-70 | независимая | 1 | отсутствует
329 | 8328 | ГУП ТЭК СПб | ИТП | открытая | ООО ЖКСервис | тепловая энергия | Гкал | 1 |  | 150 | 0.7 | 150/70 | да | нет | да | да |  | нет | [29 empty] | 150-70 | зависимая | 1 | отсутствует
331 | 8330 | ГУП ТЭК СПб | ИТП | открытая | ООО ЖКСервис | тепловая энергия | Гкал | 1 |  | 150 | 0.6 | 150/70 | да | нет | да | да |  | нет | [29 empty] | 150-70 | зависимая | 1 | отсутствует
339 | 8338 | ГУП ТЭК СПб | ИТП | открытая | ООО ЖКСервис | тепловая энергия | Гкал | 1 |  | 65 | 0.7 | 150/70 | да | нет | да | да |  | нет | [29 empty] | 150-70 | зависимая | 1 | отсутствует
340 | 8339 | ГУП ТЭК СПб | ИТП | открытая | ООО ЖКСервис | тепловая энергия | Гкал | 1 |  | 150 | 0.7 | 150/70 | да | нет | да | да |  | нет | [29 empty] | 150-70 | зависимая | 1 | отсутствует
342 | 8341 | ГУП ТЭК СПб | ИТП | открытая | ООО ЖКСервис | тепловая энергия | Гкал | 1 |  | 65 | 0.7 | 150/70 | да | нет | да | да |  | нет | [29 empty] | 150-70 | зависимая | 1 | отсутствует
343 | 8342 | ГУП ТЭК СПб | ИТП | открытая | ООО ЖКСервис | тепловая энергия | Гкал | 1 |  | 80 | 0.7 | 150/70 | да | нет | да | да |  | нет | [29 empty] | 150-70 | зависимая | 1 | отсутствует
344 | 8343 | ГУП ТЭК СПб | ИТП | открытая | ООО ЖКСервис | тепловая энергия | Гкал | 1 |  | 150 | 0.7 | 150/70 | да | нет | да | да |  | нет | [29 empty] | 150-70 | зависимая | 1 | отсутствует
345 | 8344 | ГУП ТЭК СПб | ИТП | открытая | ООО ЖКСервис | тепловая энергия | Гкал | 1 |  | 80 | 0.7 | 150/70 | да | нет | да | да |  | нет | [29 empty] | 150-70 | зависимая | 1 | отсутствует
346 | 8345 | ГУП ТЭК СПб | ИТП | открытая | ООО ЖКСервис | тепловая энергия | Гкал | 1 |  | 80 | 0.7 | 150/70 | да | нет | да | да |  | нет | [29 empty] | 150-70 | зависимая | 1 | отсутствует
347 | 8346 | ГУП ТЭК СПб | ИТП | открытая | ООО ЖКСервис | тепловая энергия | Гкал | 1 |  | 80 | 0.7 | 150/70 | да | нет | да | да |  | нет | [29 empty] | 150-70 | зависимая | 1 | отсутствует
348 | 8347 | ГУП ТЭК СПб | ИТП | открытая | ООО ЖКСервис | тепловая энергия | Гкал | 1 |  | 80 | 0.7 | 150/70 | да | нет | да | да |  | нет | [29 empty] | 150-70 | зависимая | 1 | отсутствует
350 | 8349 | ГУП ТЭК СПб | ИТП | открытая | ООО ЖКСервис | тепловая энергия | Гкал | 1 |  | 80 | 0.7 | 150/70 | да | нет | да | да |  | нет | [29 empty] | 150-70 | зависимая | 1 | отсутствует
354 | 8353 | ГУП ТЭК СПб | ИТП | открытая | ООО ЖКСервис | тепловая энергия | Гкал | 1 |  | 80 | 0.7 | 150/70 | да | нет | да | да |  | нет | [29 empty] | 150-70 | зависимая | 1 | отсутствует
355 | 8354 | ГУП ТЭК СПб | ИТП | открытая | ООО ЖКСервис | тепловая энергия | Гкал | 2 |  | 80 | 0.7 | 150/70 | да | нет | да | да |  | нет | [29 empty] | 150-70 | зависимая | 2 | отсутствует
356 | 8355 | ГУП ТЭК СПб | ИТП | открытая | ООО ЖКСервис | тепловая энергия | Гкал | 2 |  | 65 | 0.7 | 150/70 | да | нет | да | да |  | нет | [29 empty] | 150-70 | зависимая | 2 | отсутствует
357 | 8356 | ГУП ТЭК СПб | ИТП | открытая | ООО ЖКСервис | тепловая энергия | Гкал | 1 |  | 65 | 0.7 | 150/70 | да | нет | да | да |  | нет | [29 empty] | 150-70 | зависимая | 1 | отсутствует
358 | 8357 | ГУП ТЭК СПб | ИТП | открытая | ООО ЖКСервис | тепловая энергия | Гкал | 1 |  | 50 | 0.7 | 150/70 | нет | нет | да | да |  | нет | [29 empty] | 150-70 | зависимая | 1 | отсутствует
359 | 8358 | ГУП ТЭК СПб | ИТП | открытая | ООО ЖКСервис | тепловая энергия | Гкал | 2 |  | 80 | 0.64 | 150/70 | да | нет | да | да |  | нет | [29 empty] | 150-70 | зависимая | 2 | отсутствует
360 | 8359 | ГУП ТЭК СПб | ИТП | открытая | ООО ЖКСервис | тепловая энергия | Гкал | 1 |  | 50 | 0.7 | 150/70 | да | нет | да | да |  | нет | [29 empty] | 150-70 | зависимая | 1 | отсутствует
361 | 8360 | ГУП ТЭК СПб | ИТП | открытая | ООО ЖКСервис | тепловая энергия | Гкал | 1 |  | 65 | 0.7 | 150/70 | да | нет | да | да |  | нет | [29 empty] | 150-70 | зависимая | 1 | отсутствует
362 | 8361 | ГУП ТЭК СПб | ИТП | открытая | ООО ЖКСервис | тепловая энергия | Гкал | 1 |  | 80 | 0.7 | 150/70 | да | нет | да | да |  | нет | [29 empty] | 150-70 | зависимая | 1 | отсутствует
363 | 8362 | ГУП ТЭК СПб | ИТП | открытая | ООО ЖКСервис | тепловая энергия | Гкал | 1 |  | 80 | 0.7 | 150/70 | да | нет | да | да |  | нет | [29 empty] | 150-70 | зависимая | 1 | отсутствует
364 | 8363 | ГУП ТЭК СПб | ИТП | открытая | ООО ЖКСервис | тепловая энергия | Гкал | 1 |  | 80 | 0.7 | 150/70 | да | нет | да | да |  | нет | [29 empty] | 150-70 | независимая | 1 | отсутствует
366 | 8365 | ГУП ТЭК СПб | ИТП | открытая | ООО ЖКСервис | тепловая энергия | Гкал | 1 |  | 80 | 0.7 | 150/70 | да | нет | да | да |  | нет | [29 empty] | 150-70 | зависимая | 1 | отсутствует
369 | 8368 | ГУП ТЭК СПб | ИТП | открытая | ООО ЖКСервис | тепловая энергия | Гкал | 1 |  | 80 | 0.7 | 150/70 | да | нет | да | да |  | нет | [29 empty] | 150-70 | зависимая | 1 | отсутствует
370 | 8369 | ГУП ТЭК СПб | ИТП | открытая | ООО ЖКСервис | тепловая энергия | Гкал | 1 |  | 80 | 0.7 | 150/70 | да | нет | да | да |  | нет | [29 empty] | 150-70 | зависимая | 1 | отсутствует
371 | 8370 | ГУП ТЭК СПб | ИТП | открытая | ООО ЖКСервис | тепловая энергия | Гкал | 1 |  | 65 | 0.7 | 150/70 | да | нет | да | да |  | нет | [29 empty] | 150-70 | зависимая | 1 | отсутствует
373 | 8372 | ГУП ТЭК СПб | ИТП | открытая | ООО ЖКСервис | тепловая энергия | Гкал | 1 |  | 65 | 0.7 | 150/70 | да | нет | да | да |  | нет | [29 empty] | 150-70 | зависимая | 1 | отсутствует
374 | 8373 | ГУП ТЭК СПб | ИТП | открытая | ООО ЖКСервис | тепловая энергия | Гкал | 1 |  | 80 | 0.7 | 150/70 | да | нет | да | да |  | нет | [29 empty] | 150-70 | зависимая | 1 | отсутствует
375 | 8374 | ГУП ТЭК СПб | ЦТП | открытая | ООО ЖКСервис | тепловая энергия | Гкал | 2 |  | 100 | 0.7 | 95/70 | да | нет | да | да |  | нет | [29 empty] | 95-70 | зависимая | 1 | отсутствует
377 | 8376 | ГУП ТЭК СПб | ИТП | открытая | ООО ЖКСервис | тепловая энергия | Гкал | 1 |  | 50 | 0.7 | 150/70 | да | нет | да | да |  | нет | [29 empty] | 150-70 | зависимая | 1 | отсутствует
378 | 8377 | ГУП ТЭК СПб | ИТП | открытая | ООО ЖКСервис | тепловая энергия | Гкал | 1 |  | 80 | 0.7 | 150/70 | да | нет | да | да |  | нет | [29 empty] | 150-70 | зависимая | 1 | отсутствует
382 | 8381 | ГУП ТЭК СПб | ИТП | открытая | ООО ЖКСервис | тепловая энергия | Гкал | 3 |  | 80 | 0.64 | 150/70 | да | нет | да | да |  | нет | [29 empty] | 150-70 | зависимая | 3 | отсутствует
383 | 8382 | ГУП ТЭК СПб | ИТП | открытая | ООО ЖКСервис | тепловая энергия | Гкал | 1 |  | 50 | 0.7 | 150/70 | да | нет | да | да |  | нет | [29 empty] | 150-70 | зависимая | 1 | отсутствует
384 | 8383 | ГУП ТЭК СПб | ИТП | открытая | ООО ЖКСервис | тепловая энергия | Гкал | 1 |  | 80 | 0.7 | 150/70 | да | нет | да | да |  | нет | [29 empty] | 150-70 | зависимая | 1 | отсутствует
385 | 8384 | ГУП ТЭК СПб | ИТП | открытая | ООО ЖКСервис | тепловая энергия | Гкал | 1 |  | 65 | 0.7 | 150/70 | да | нет | да | да |  | нет | [29 empty] | 150-70 | зависимая | 1 | отсутствует
388 | 8387 | ГУП ТЭК СПб | ИТП | открытая | ООО ЖКСервис | тепловая энергия | Гкал | 1 |  | 80 | 0.7 | 150/70 | да | нет | да | да |  | нет | [29 empty] | 150-70 | зависимая | 1 | отсутствует
390 | 8389 | ГУП ТЭК СПб | ИТП | открытая | ООО ЖКСервис | тепловая энергия | Гкал | 1 |  | 65 | 0.7 | 150/70 | да | нет | да | да |  | нет | [29 empty] | 150-70 | зависимая | 1 | отсутствует
391 | 8390 | ГУП ТЭК СПб | ИТП | открытая | ООО ЖКСервис | тепловая энергия | Гкал | 1 |  | 80 | 0.7 | 150/70 | да | нет | да | да |  | нет | [29 empty] | 150-70 | зависимая | 1 | отсутствует
392 | 8391 | ГУП ТЭК СПб | ИТП | открытая | ООО ЖКСервис | тепловая энергия | Гкал | 1 |  | 65 | 0.7 | 150/70 | да | нет | да | да |  | нет | [29 empty] | 150-70 | зависимая | 1 | отсутствует
393 | 8392 | ГУП ТЭК СПб | ИТП | открытая | ООО ЖКСервис | тепловая энергия | Гкал | 1 |  | 80 | 0.7 | 150/70 | да | нет | да | да |  | нет | [29 empty] | 150-70 | зависимая | 1 | отсутствует
394 | 8393 | ГУП ТЭК СПб | ИТП | открытая | ООО ЖКСервис | тепловая энергия | Гкал | 1 |  | 65 | 0.7 | 150/70 | да | нет | да | да |  | нет | [29 empty] | 150-70 | зависимая | 1 | отсутствует
395 | 8394 | ГУП ТЭК СПб | ИТП | открытая | ООО ЖКСервис | тепловая энергия | Гкал | 1 |  | 65 | 0.7 | 150/70 | да | нет | да | да |  | нет | [29 empty] | 150-70 | зависимая | 1 | отсутствует
396 | 8395 | ГУП ТЭК СПб | ИТП | открытая | ООО ЖКСервис | тепловая энергия | Гкал | 1 |  | 65 | 0.7 | 150/70 | да | нет | да | да |  | нет | [29 empty] | 150-70 | зависимая | 1 | отсутствует
397 | 8396 | ГУП ТЭК СПб | ИТП | открытая | ООО ЖКСервис | тепловая энергия | Гкал | 1 |  | 100 | 0.7 | 150/70 | да | нет | да | да |  | нет | [29 empty] | 150-70 | зависимая | 1 | отсутствует
399 | 8398 | ГУП ТЭК СПб | ИТП | открытая | ООО ЖКСервис | тепловая энергия | Гкал | 1 |  | 80 | 0.6 | 150/70 | да | нет | да | да |  | нет | [29 empty] | 150-70 | зависимая | 1 | отсутствует
400 | 8399 | ГУП ТЭК СПб | ИТП | открытая | ООО ЖКСервис | тепловая энергия | Гкал | 2 |  | 80 | 0.7 | 150/70 | да | нет | да | да |  | нет | [29 empty] | 150-70 | зависимая | 2 | отсутствует
401 | 8400 | ГУП ТЭК СПб | ИТП | открытая | ООО ЖКСервис | тепловая энергия | Гкал | 1 |  | 65 | 0.7 | 150/70 | да | нет | да | да |  | нет | [29 empty] | 150-70 | зависимая | 1 | отсутствует
402 | 8401 | ГУП ТЭК СПб | ИТП | открытая | ООО ЖКСервис | тепловая энергия | Гкал | 1 |  | 65 | 0.7 | 150/70 | да | нет | да | да |  | нет | [29 empty] | 150-70 | зависимая | 1 | отсутствует
403 | 8402 | ГУП ТЭК СПб | ИТП | открытая | ООО ЖКСервис | тепловая энергия | Гкал | 1 |  | 65 | 0.7 | 150/70 | да | нет | да | да |  | нет | [29 empty] | 150-70 | зависимая | 1 | отсутствует
404 | 8403 | ГУП ТЭК СПб | ИТП | открытая | ООО ЖКСервис | тепловая энергия | Гкал | 2 |  | 80 | 0.7 | 150/70 | да | нет | да | да |  | нет | [29 empty] | 150-70 | зависимая | 2 | отсутствует
405 | 8404 | ГУП ТЭК СПб | ИТП | открытая | ООО ЖКСервис | тепловая энергия | Гкал | 1 |  | 80 | 0.64 | 150/70 | да | нет | да | да |  | нет | [29 empty] | 150-70 | зависимая | 1 | отсутствует
406 | 8405 | ГУП ТЭК СПб | ИТП | открытая | ООО ЖКСервис | тепловая энергия | Гкал | 1 |  | 80 | 0.7 | 150/70 | да | нет | да | да |  | нет | [29 empty] | 150-70 | зависимая | 1 | отсутствует
408 | 8407 | ГУП ТЭК СПб | ИТП | открытая | ООО ЖКСервис | тепловая энергия | Гкал | 1 |  | 80 | 0.7 | 150/70 | нет | нет | да | да |  | нет | [29 empty] | 150-70 | зависимая | 1 | отсутствует
409 | 8408 | ГУП ТЭК СПб | ИТП | открытая | ООО ЖКСервис | тепловая энергия | Гкал | 1 |  | 65 | 0.7 | 150/70 | нет | нет | да | да |  | нет | [29 empty] | 150-70 | зависимая | 1 | отсутствует
410 | 8409 | ГУП ТЭК СПб | ИТП | открытая | ООО ЖКСервис | тепловая энергия | Гкал | 0 |  | 80 | 0.7 | 150/70 | да | нет | да | да |  | нет | [29 empty] | 150-70 | зависимая | 1 | отсутствует
411 | 8410 | ГУП ТЭК СПб | ИТП | открытая | ООО ЖКСервис | тепловая энергия | Гкал | 1 |  | 80 | 0.7 | 150/70 | да | нет | да | да |  | нет | [29 empty] | 150-70 | зависимая | 1 | отсутствует
414 | 8413 | ГУП ТЭК СПб | ИТП | открытая | ООО ЖКСервис | тепловая энергия | Гкал | 1 |  | 100 | 0.7 | 150/70 | да | нет | да | да |  | нет | [29 empty] | 150-70 | зависимая | 1 | отсутствует
416 | 8415 | ГУП ТЭК СПб | ИТП | открытая | ООО ЖКСервис | тепловая энергия | Гкал | 1 |  | 150 | 0.7 | 150/70 | нет | нет | да | да |  | нет | [29 empty] | 150-70 | зависимая | 1 | отсутствует
417 | 8416 | ГУП ТЭК СПб | ИТП | открытая | ООО ЖКСервис | тепловая энергия | Гкал | 1 |  | 50 | 0.7 | 150/70 | да | нет | да | да |  | нет | [29 empty] | 150-70 | зависимая | 1 | отсутствует
418 | 8417 | ГУП ТЭК СПб | ИТП | открытая | ООО ЖКСервис | тепловая энергия | Гкал | 1 |  | 50 | 0.7 | 150/70 | нет | нет | да | да |  | нет | [29 empty] | 150-70 | зависимая | 1 | отсутствует
419 | 8418 | ГУП ТЭК СПб | ИТП | открытая | ООО ЖКСервис | тепловая энергия | Гкал | 1 |  | 80 | 0.7 | 150/70 | да | нет | да | да |  | нет | [29 empty] | 150-70 | зависимая | 1 | отсутствует
420 | 8419 | ГУП ТЭК СПб | ИТП | открытая | ООО ЖКСервис | тепловая энергия | Гкал | 2 |  | 80 | 0.7 | 150/70 | да | нет | да | да |  | нет | [29 empty] | 150-70 | зависимая | 2 | отсутствует
421 | 8420 | ГУП ТЭК СПб | ИТП | открытая | ООО ЖКСервис | тепловая энергия | Гкал | 1 |  | 50 | 0.7 | 150/70 | да | нет | да | да |  | нет | [29 empty] | 150-70 | зависимая | 1 | отсутствует
422 | 8421 | ГУП ТЭК СПб | ИТП | открытая | ООО ЖКСервис | тепловая энергия | Гкал | 1 |  | 65 | 0.7 | 150/70 | да | нет | да | да |  | нет | [29 empty] | 150-70 | зависимая | 1 | отсутствует
423 | 8422 | ГУП ТЭК СПб | ИТП | открытая | ООО ЖКСервис | тепловая энергия | Гкал | 1 |  | 80 | 0.7 | 150/70 | да | нет | да | да |  | нет | [29 empty] | 150-70 | зависимая | 1 | отсутствует
424 | 8423 | ГУП ТЭК СПб | ИТП | открытая | ООО ЖКСервис | тепловая энергия | Гкал | 1 |  | 80 | 0.7 | 150/70 | да | нет | да | да |  | нет | [29 empty] | 150-70 | зависимая | 1 | отсутствует
425 | 8424 | ГУП ТЭК СПб | ИТП | открытая | ООО ЖКСервис | тепловая энергия | Гкал | 1 |  | 80 | 0.7 | 150/70 | да | нет | да | да |  | нет | [29 empty] | 150-70 | зависимая | 1 | отсутствует
426 | 8425 | ГУП ТЭК СПб | ИТП | открытая | ООО ЖКСервис | тепловая энергия | Гкал | 1 |  | 65 | 0.7 | 150/70 | да | нет | да | да |  | нет | [29 empty] | 150-70 | зависимая | 1 | отсутствует
427 | 8426 | ГУП ТЭК СПб | ИТП | открытая | ООО ЖКСервис | тепловая энергия | Гкал | 1 |  | 100 | 0.7 | 150/70 | да | нет | да | да |  | нет | [29 empty] | 150-70 | зависимая | 1 | отсутствует
433 | 8432 | ГУП ТЭК СПб | ИТП | открытая | ООО ЖКСервис | тепловая энергия | Гкал | 1 |  | 80 | 0.7 | 150/70 | да | нет | да | да |  | нет | [29 empty] | 150-70 | зависимая | 1 | отсутствует
436 | 8435 | ГУП ТЭК СПб | ИТП | открытая | ООО ЖКСервис | тепловая энергия | Гкал | 1 |  | 65 | 0.7 | 150/70 | да | нет | да | да |  | нет | [29 empty] | 150-70 | зависимая | 1 | отсутствует
437 | 8436 | ГУП ТЭК СПб | ИТП | открытая | ООО ЖКСервис | тепловая энергия | Гкал | 1 |  | 80 | 0.7 | 150/70 | да | нет | да | да |  | нет | [29 empty] | 150-70 | зависимая | 1 | отсутствует
440 | 8439 | ГУП ТЭК СПб | ИТП | открытая | ООО ЖКСервис | тепловая энергия | Гкал | 1 |  | 50 | 0.7 | 150/70 | да | нет | да | да |  | нет | [29 empty] | 150-70 | зависимая | 1 | отсутствует
441 | 8440 | ГУП ТЭК СПб | ИТП | открытая | ООО ЖКСервис | тепловая энергия | Гкал | 1 |  | 50 | 0.7 | 150/70 | да | нет | да | да |  | нет | [29 empty] | 150-70 | зависимая | 1 | отсутствует
442 | 8441 | ГУП ТЭК СПб | ИТП | открытая | ООО ЖКСервис | тепловая энергия | Гкал | 1 |  | 65 | 0.7 | 150/70 | да | нет | да | да |  | нет | [29 empty] | 150-70 | зависимая | 1 | отсутствует
443 | 8442 | ГУП ТЭК СПб | ИТП | открытая | ООО ЖКСервис | тепловая энергия | Гкал | 1 |  | 100 | 0.7 | 150/70 | да | нет | да | да |  | нет | [29 empty] | 150-70 | зависимая | 1 | отсутствует
444 | 8443 | ГУП ТЭК СПб | ИТП | открытая | ООО ЖКСервис | тепловая энергия | Гкал | 1 |  | 80 | 0.7 | 150/70 | да | нет | да | да |  | нет | [29 empty] | 150-70 | зависимая | 1 | отсутствует
445 | 8444 | ГУП ТЭК СПб | ИТП | открытая | ООО ЖКСервис | тепловая энергия | Гкал | 1 |  | 80 | 0.7 | 150/70 | да | нет | да | да |  | нет | [29 empty] | 150-70 | зависимая | 1 | отсутствует
446 | 8445 | ГУП ТЭК СПб | ИТП | открытая | ООО ЖКСервис | тепловая энергия | Гкал | 1 |  | 65 | 0.7 | 150/70 | да | нет | да | да |  | нет | [29 empty] | 150-70 | зависимая | 1 | отсутствует
447 | 8446 | ГУП ТЭК СПб | ИТП | открытая | ООО ЖКСервис | тепловая энергия | Гкал | 1 |  | 50 | 0.7 | 150/70 | да | нет | да | да |  | нет | [29 empty] | 150-70 | зависимая | 1 | отсутствует
448 | 8447 | ГУП ТЭК СПб | ИТП | открытая | ООО ЖКСервис | тепловая энергия | Гкал | 1 |  | 80 | 0.7 | 150/70 | да | нет | да | да |  | нет | [29 empty] | 150-70 | зависимая | 1 | отсутствует
449 | 8448 | ГУП ТЭК СПб | ИТП | открытая | ООО ЖКСервис | тепловая энергия | Гкал | 0 |  | 80 | 0.7 | 150/70 | нет | нет | да | да |  | нет | [29 empty] | 150-70 | зависимая | 1 | отсутствует
451 | 8450 | ГУП ТЭК СПб | ЦТП | открытая | ООО ЖКСервис | тепловая энергия | Гкал | 2 |  | 125 | 0.7 | 95/70 | да | нет | да | да |  | нет | [29 empty] | 95-70 | зависимая | 1 | отсутствует
452 | 8451 | ГУП ТЭК СПб | ИТП | открытая | ООО ЖКСервис | тепловая энергия | Гкал | 1 |  | 80 | 0.7 | 150/70 | нет | нет | да | да |  | нет | [29 empty] | 150-70 | зависимая | 2 | отсутствует
453 | 8452 | ГУП ТЭК СПб | ИТП | открытая | ООО Жилкомсервис №2 Красносельского района | тепловая энергия | Гкал | 4 | центральная | 89 | 6.5 | 150/70 | да | нет | да | нет | элеватор | нет |  | 2970.93 | 3836.31 | 428.58 | Д | 416.18 | Д | 392.47 | Д | 308.42 | Д | 164.68 | Д | 78.02 | Д | 27.07 | Д | 68.74 | Д | 63.8 | Д | 212.57 | Д | 234.24 | Д | 325.43 | Д | 2720.2 | 1.6044 | 150-70 | зависимая | 2 | отсутствует
454 | 8453 | ГУП ТЭК СПб | ИТП | открытая | ООО Жилкомсервис №2 Красносельского района | тепловая энергия | Гкал | 3 | центральная | 89 | 6.5 | 150/70 | да | нет | да | нет | элеватор | нет |  | 4134.72 | 4309.55 | 625.97 | Д | 556.41 | Д | 551 | Д | 418.99 | Д | 245.08 | Д | 99.17 | Д | 28.85 | Д | 68.5 | Д | 79 | Д | 329.44 | Д | 652.7 | Д | 432.03 | Д | 4087.14 | 1.8474 | 150-70 | зависимая | 3 | отсутствует
455 | 8454 | ГУП ТЭК СПб | ИТП | открытая | ООО Жилкомсервис №2 Красносельского района | тепловая энергия | Гкал | 2 | центральная | 89 | 6.5 | 150/70 | да | нет | да | нет | элеватор | нет |  | 3196.65 | 3010.25 | 434.08 | Д | 431.39 | Д | 405.47 | Д | 365.64 | Д | 218.73 | Д | 87.87 | Д | 30.88 | Д | 56.83 | Д | 70.36 | Д | 221.14 | Д | 256.09 | Д | 327.03 | Д | 2905.51 | 1.273 | 150-70 | зависимая | 2 | отсутствует
456 | 8455 | ГУП ТЭК СПб | ИТП | открытая | ООО Жилкомсервис №2 Красносельского района | тепловая энергия | Гкал | 3 | центральная | 89 | 6.5 | 150/70 | да | нет | да | нет | элеватор | нет |  | 5198.44 | 5458.43 | 848.64 | Д | 816.88 | Д | 759.2 | Д | 569.53 | Д | 313.46 | Д | 112.85 | Д | 46.79 | Д | 76.25 | Д | 95.31 | Д | 411.94 | Д | 447.38 | Д | 616.7 | Д | 5114.93 | 1.9657 | 150-70 | зависимая | 3 | отсутствует
457 | 8456 | ГУП ТЭК СПб | ИТП | открытая | ООО Жилкомсервис №2 Красносельского района | тепловая энергия | Гкал | 1 | центральная | 109 | 6.5 | 150/70 | да | нет | да | нет | элеватор | нет |  | 2662.91 | 1974.08 | 302.99 | Д | 298.35 | Д | 285.8 | Д | 217.41 | Д | 147.47 | Д | 67.82 | Д | 31.46 | Д | 44.69 | Д | 53.77 | Д | 150.1 | Д | 194.45 | Д | 258.43 | Д | 2052.74 | 0.92773 | 150-70 | зависимая | 1 | отсутствует
458 | 8457 | ГУП ТЭК СПб | ИТП | открытая | ООО Жилкомсервис №2 Красносельского района | тепловая энергия | Гкал | 0 | центральная | 50 | 6.5 | 150/70 | да | нет | да | нет | безэлеватор | нет |  |  | 189.1 | 55.29 | Р | 54.73 | Р | 55.29 | Р | 54.35 | Р | 35.85 | Р | 31.31 | Р | 25.17 | Р | 28.04 | Р | 27.89 | Р | 53.41 | Р | 52.04 | Р | 54.16 | Р | 527.53 | 0.136 | 150-70 | зависимая | 0 | отсутствует
459 | 8458 | ГУП ТЭК СПб | ИТП | открытая | ООО Жилкомсервис №2 Красносельского района | тепловая энергия | Гкал | 1 | центральная | 109 | 6.5 | 150/70 | да | нет | да | нет | элеватор | нет |  | 1414.65 | 1367.37 | 210.02 | Д | 203.21 | Д | 192.26 | Д | 144 | Д | 81.1 | Д | 28.97 | Д | 15.4 | Д | 17.74 | Д | 22.27 | Д | 96.07 | Д | 108.84 | Д | 154.97 | Д | 1274.85 | 1.245 | 150-70 | зависимая | 1 | отсутствует
460 | 8459 | ГУП ТЭК СПб | ИТП | открытая | ООО Жилкомсервис №2 Красносельского района | тепловая энергия | Гкал | 0 | центральная | 76 | 6.5 | 150/70 | да | нет | да | нет | безэлеватор | нет |  | 305.92 | 340.9 | 42.09 | Р | 41.68 | Р | 42.17 | Р | 40.57 | Р | 23.94 | Р | 15.88 | Р | 15.88 | Р | 15.88 | Р | 15.88 | Р | 40.57 | Р | 41.68 | Р | 42.17 | Р | 378.39 | 0.136 | 150-70 | зависимая | 0 | отсутствует
461 | 8460 | ГУП ТЭК СПб | ИТП | открытая | ООО Жилкомсервис №2 Красносельского района | тепловая энергия | Гкал | 1 | центральная | 109 | 6.5 | 150/70 | да | нет | да | нет | элеватор | нет |  |  |  |  | Д |  | Д |  | Д |  | Д | 0 | Д | 0 | Д | 0 | Д | 62.28 | Д | 20.58 | Д | 114.78 | Д | 139.02 | Д | 161.83 | Д | 498.49 | 0.63192 | 150-70 | зависимая | 1 | отсутствует
462 | 8461 | ГУП ТЭК СПб | ИТП | открытая | ООО Жилкомсервис №2 Красносельского района | тепловая энергия | Гкал | 1 | центральная | 89 | 6.5 | 150/70 | да | нет | да | нет | элеватор | нет |  |  | 860.03 | 260.46 | Р | 58.56 | Р | 260.46 | Р | 260.46 | Р | 150.04 | Д | 88.99 | Д | 33.44 | Д | 43.53 | Д | 68.86 | Д | 209.53 | Д | 208.32 | Д | 293.06 | Д | 1935.71 | 1.2197 | 150-70 | зависимая | 1 | отсутствует
463 | 8462 | ГУП ТЭК СПб | ИТП | открытая | ООО Жилкомсервис №2 Красносельского района | тепловая энергия | Гкал | 5 | центральная | 89 | 6.5 | 150/70 | да | нет | да | нет | элеватор | нет |  |  | 2662.16 | 819.7 | Р | 819.7 | Р | 819.7 | Р | 819.7 | Р | 456.66 | Д | 255.57 | Д | 79.5 | Д | 123.28 | Д | 154.06 | Д | 522.84 | Д | 596.23 | Д | 791.23 | Д | 6258.17 | 4.4404 | 150-70 | зависимая | 5 | отсутствует
464 | 8463 | ГУП ТЭК СПб | ИТП | открытая | ООО Жилкомсервис №2 Красносельского района | тепловая энергия | Гкал | 1 | центральная | 89 | 6.5 | 150/70 | да | нет | да | нет | элеватор | нет |  |  | 432.13 | 133.34 | Р | 133.34 | Р | 133.34 | Р | 133.34 | Р | 36.89 | Д | 27.44 | Д | 8.21 | Д | 15.47 | Д | 20.36 | Д | 79.69 | Д | 87.36 | Д | 126.59 | Д | 935.37 | 0.55215 | 150-70 | зависимая | 1 | отсутствует
465 | 8464 | ГУП ТЭК СПб | ИТП | открытая | ООО Жилкомсервис №2 Красносельского района | тепловая энергия | Гкал | 1 | центральная | 89 | 6.5 | 150/70 | да | нет | да | нет | элеватор | нет |  |  | 424.64 | 131.36 | Р | 131.36 | Р | 131.36 | Р | 80.87 | Р | 73.35 | Д | 30.19 | Д | 8.07 | Д | 16.92 | Д | 21.33 | Д | 82.99 | Д | 95.85 | Д | 129.7 | Д | 933.35 | 0.55215 | 150-70 | зависимая | 1 | отсутствует
466 | 8465 | ГУП ТЭК СПб | ИТП | открытая | ООО Жилкомсервис №2 Красносельского района | тепловая энергия | Гкал | 1 | центральная | 89 | 6.5 | 150/70 | да | нет | да | нет | элеватор | нет |  |  | 437.18 | 133.2 | Р | 133.2 | Р | 133.2 | Р | 78.06 | Р | 68.19 | Д | 29.29 | Д | 6.92 | Д | 15.61 | Д | 19.54 | Д | 68.68 | Д | 91.79 | Д | 128.87 | Д | 906.55 | 0.55215 | 150-70 | зависимая | 1 | отсутствует
467 | 8466 | ГУП ТЭК СПб | ИТП | открытая | ООО Жилкомсервис №2 Красносельского района | тепловая энергия | Гкал | 4 | центральная | 89 | 6.5 | 150/70 | да | нет | да | нет | элеватор | нет |  |  | 2862.29 | 868.35 | Р | 869.35 | Р | 845.57 | Р | 869.35 | Р | 510.1 | Д | 309.27 | Д | 119.75 | Д | 129.72 | Д | 146.5 | Д | 458.7 | Д | 523.67 | Д | 695.43 | Д | 6345.76 | 2.9514 | 150-70 | зависимая | 4 | отсутствует
468 | 8467 | ГУП ТЭК СПб | ИТП | открытая | ООО Жилкомсервис №2 Красносельского района | тепловая энергия | Гкал | 1 | центральная | 89 | 6.5 | 150/70 | да | нет | да | нет | элеватор | нет |  |  | 447.29 | 136.54 | Р | 136.54 | Р | 136.54 | Р | 136.54 | Р | 73.34 | Д | 47.27 | Д | 10.16 | Д | 20.02 | Д | 23.88 | Д | 83.81 | Д | 96.38 | Д | 131.05 | Д | 1032.07 | 0.55215 | 150-70 | зависимая | 1 | отсутствует
469 | 8468 | ГУП ТЭК СПб | ИТП | открытая | ООО Жилкомсервис №2 Красносельского района | тепловая энергия | Гкал | 1 | центральная | 89 | 6.5 | 150/70 | да | нет | да | нет | элеватор | нет |  |  | 431.25 | 132.62 | Р | 132.62 | Р | 132.62 | Р | 132.62 | Р | 69.26 | Д | 43.53 | Д | 34.17 | Д | 37.83 | Д | 15.35 | Д | 83.13 | Д | 95.36 | Д | 126.59 | Д | 1035.7 | 0.55215 | 150-70 | зависимая | 1 | отсутствует
470 | 8469 | ГУП ТЭК СПб | ИТП | открытая | ООО Жилкомсервис №2 Красносельского района | тепловая энергия | Гкал | 1 | центральная | 89 | 6.5 | 150/70 | да | нет | да | нет | элеватор | нет |  |  | 444.16 | 135.85 | Р | 135.85 | Р | 135.88 | Р | 135.88 | Р | 72.49 | Д | 43.56 | Д | 8.86 | Д | 16.52 | Д | 21.17 | Д | 76.55 | Д | 84.87 | Д | 115.95 | Д | 983.43 | 0.55215 | 150-70 | зависимая | 1 | отсутствует
471 | 8470 | ГУП ТЭК СПб | ИТП | открытая | ООО Жилкомсервис №2 Красносельского района | тепловая энергия | Гкал | 1 | центральная | 89 | 6.5 | 150/70 | да | нет | да | нет | элеватор | нет |  |  | 418.35 | 128.94 | Р | 128.94 | Р | 128.94 | Р | 128.94 | Р | 66.74 | Д | 41.59 | Д | 12.46 | Д | 19.26 | Д | 22.92 | Д | 95.66 | Д | 106.96 | Д | 144.74 | Д | 1026.09 | 0.55215 | 150-70 | зависимая | 1 | отсутствует
472 | 8471 | ГУП ТЭК СПб | ИТП | открытая | ООО Жилкомсервис №2 Красносельского района | тепловая энергия | Гкал | 1 | центральная | 89 | 6.5 | 150/70 | да | нет | да | нет | элеватор | нет |  |  | 1457.12 | 189.07 | Р | 187.97 | Р | 189.07 | Р | 189.07 | Р | 39.84 | Д | 38.1 | Д | 32.11 | Д | 13.62 | Д | 32.24 | Д | 76.21 | Д | 93.31 | Д | 132.39 | Д | 1213 | 0.47506 | 150-70 | зависимая | 1 | отсутствует
473 | 8472 | ГУП ТЭК СПб | ИТП | открытая | ООО Жилкомсервис №2 Красносельского района | тепловая энергия | Гкал | 1 | центральная | 76 | 6.5 | 150/70 | да | нет | да | нет | элеватор | нет |  |  |  |  | Д |  | Д |  | Д |  | Д | 0 | Д | 0 | Д | 4.94 | Д | 13.01 | Д | 17.42 | Д | 82.13 | Д | 92.33 | Д | 131.45 | Д | 341.28 | 0.62552 | 150-70 | зависимая | 1 | отсутствует
474 | 8473 | ГУП ТЭК СПб | ИТП | открытая | ООО Жилкомсервис №2 Красносельского района | тепловая энергия | Гкал | 1 | центральная | 76 | 6.5 | 150/70 | нет | нет | да | нет | элеватор | нет |  | 204 | 215.15 | 37.66 | Д | 35.75 | Д | 34.31 | Д | 24.7 | Д | 10.13 | Д | 3.5 | Д | 0 | Д | 0 | Д | 0 | Д | 17.29 | Д | 17.95 | Д | 26.46 | Д | 207.75 | 0.128 | 150-70 | зависимая | 1 | отсутствует
475 | 8474 | ГУП ТЭК СПб | ИТП | открытая | ООО Жилкомсервис №2 Красносельского района | тепловая энергия | Гкал | 1 | центральная | 76 | 6.5 | 150/70 | нет | нет | да | нет | элеватор | нет |  | 410.76 | 381.53 | 78.34 | Д | 74.15 | Д | 70.63 | Д | 50.67 | Д | 23.26 | Д | 0 | Д | 0 | Д | 0 | Д | 0 | Д | 35.04 | Д | 37.78 | Д | 54.93 | Д | 424.8 | 0.21605 | 150-70 | зависимая | 1 | отсутствует
477 | 8476 | ГУП ТЭК СПб | ИТП | открытая | ООО Жилкомсервис №2 Красносельского района | тепловая энергия | Гкал | 0 | центральная | 76 | 6.5 | 150/70 | нет | нет | да | нет | безэлеватор | нет |  |  |  |  | Р |  | Р |  | Р |  | Р | 0 | Р | 0 | Р | 0 | Р | 0 | Р | 0 | Р | 30.37 | Р | 32.37 | Р | 30.37 | Р | 93.11 | 0.139 | 150-70 | зависимая | 0 | отсутствует
478 | 8477 | ГУП ТЭК СПб | ИТП | открытая | ООО Жилкомсервис №2 Красносельского района | тепловая энергия | Гкал | 1 | центральная | 76 | 6.5 | 150/70 | нет | нет | да | нет | элеватор | нет |  | 408.57 | 388.16 | 82.14 | Д | 79.22 | Д | 75.56 | Д | 54.72 | Д | 24.87 | Д | 0 | Д | 0 | Д | 0 | Д | 0 | Д | 38.97 | Д | 39.06 | Д | 58.75 | Д | 453.29 | 0.20499 | 150-70 | зависимая | 1 | отсутствует
480 | 8479 | ГУП ТЭК СПб | ИТП | открытая | ООО Жилкомсервис №2 Красносельского района | тепловая энергия | Гкал | 1 | центральная | 76 | 6.5 | 150/70 | нет | нет | да | нет | элеватор | нет |  | 134.69 | 134.53 | 25.6 | Д | 24.55 | Д | 23.51 | Д | 17.04 | Д | 9.52 | Д | 0 | Д | 0 | Д | 0 | Д | 0 | Д | 11.88 | Д | 12.37 | Д | 18.44 | Д | 142.91 | 0.07436 | 150-70 | зависимая | 1 | не разгружен
481 | 8480 | ГУП ТЭК СПб | ИТП | открытая | ООО Жилкомсервис №2 Красносельского района | тепловая энергия | Гкал | 1 | центральная | 76 | 6.5 | 150/70 | нет | нет | да | нет | элеватор | нет |  | 388.99 | 391.4 | 71.53 | Д | 68.03 | Д | 64.73 | Д | 46.23 | Д | 21.67 | Д | 0 | Д | 0 | Д | 0 | Д | 0 | Д | 30.43 | Д | 34.35 | Д | 50.65 | Д | 387.62 | 0.20499 | 150-70 | зависимая | 1 | отсутствует
482 | 8481 | ГУП ТЭК СПб | ИТП | открытая | ООО Жилкомсервис №2 Красносельского района | тепловая энергия | Гкал | 1 | центральная | 76 | 6.5 | 150/70 | нет | нет | да | нет | элеватор | нет |  | 135.95 | 134.56 | 24.06 | Д | 23.51 | Д | 22.2 | Д | 16.27 | Д | 9.29 | Д | 0 | Д | 0 | Д | 0 | Д | 0 | Д | 11.07 | Д | 12.03 | Д | 17.33 | Д | 135.76 | 0.07235 | 150-70 | зависимая | 1 | не разгружен
483 | 8482 | ГУП ТЭК СПб | ИТП | открытая | ООО Жилкомсервис №2 Красносельского района | тепловая энергия | Гкал | 1 | центральная | 76 | 6.5 | 150/70 | нет | нет | да | нет | элеватор | нет |  | 139.94 | 136.1 | 22.87 | Д | 22.36 | Д | 21.09 | Д | 15.47 | Д | 9.21 | Д | 0 | Д | 0 | Д | 0 | Д | 0 | Д | 1059 | Д | 11.37 | Д | 16.57 | Д | 1177.94 | 0.07637 | 150-70 | зависимая | 1 | отсутствует
484 | 8483 | ГУП ТЭК СПб | ИТП | открытая | ООО Жилкомсервис №2 Красносельского района | тепловая энергия | Гкал | 1 | центральная | 76 | 6.5 | 150/70 | нет | нет | да | нет | элеватор | нет |  | 318.07 | 306.47 | 64.07 | Д | 62.55 | Д | 59 | Д | 43.09 | Д | 20.34 | Д | 0 | Д | 0 | Д | 0 | Д | 0 | Д | 30.74 | Д | 31.79 | Д | 46.55 | Д | 358.13 | 0.17576 | 150-70 | зависимая | 1 | отсутствует
485 | 8484 | ГУП ТЭК СПб | ИТП | открытая | ООО Жилкомсервис №2 Красносельского района | тепловая энергия | Гкал | 1 | центральная | 76 | 6.5 | 150/70 | нет | нет | да | нет | элеватор | нет |  | 306.65 | 310.27 | 67.12 | Д | 66.59 | Д | 71.98 | Д | 52.68 | Д | 24.94 | Д | 0 | Д | 0 | Д | 0 | Д | 0 | Д | 32.99 | Д | 38.02 | Д | 55.39 | Д | 409.71 | 0.15375 | 150-70 | зависимая | 1 | отсутствует
486 | 8485 | ГУП ТЭК СПб | ИТП | открытая | ООО Жилкомсервис №2 Красносельского района | тепловая энергия | Гкал | 1 | центральная | 76 | 6.5 | 150/70 | нет | нет | да | нет | элеватор | нет |  | 395.27 | 391.87 | 71.36 | Д | 70.77 | Д | 66.53 | Д | 48.59 | Д | 23.6 | Д | 0 | Д | 0 | Д | 0 | Д | 0 | Д | 34.86 | Д | 36.13 | Д | 52.41 | Д | 404.25 | 0.20499 | 150-70 | зависимая | 1 | отсутствует
487 | 8486 | ГУП ТЭК СПб | ИТП | открытая | ООО Жилкомсервис №2 Красносельского района | тепловая энергия | Гкал | 1 | центральная | 76 | 6.5 | 150/70 | нет | нет | да | нет | элеватор | нет |  | 358.81 | 347.66 | 62.02 | Д | 61.35 | Д | 58.07 | Д | 42.71 | Д | 20.98 | Д | 0 | Д | 0 | Д | 0 | Д | 0 | Д | 29.22 | Д | 30.66 | Д | 44.81 | Д | 349.82 | 0.19494 | 150-70 | зависимая | 1 | отсутствует
488 | 8487 | ГУП ТЭК СПб | ИТП | открытая | ООО Жилкомсервис №2 Красносельского района | тепловая энергия | Гкал | 1 | центральная | 76 | 6.5 | 150/70 | нет | нет | да | нет | элеватор | нет |  | 371.36 | 379.97 | 70.46 | Д | 66.94 | Д | 64.37 | Д | 46.8 | Д | 23.06 | Д | 0 | Д | 0 | Д | 0 | Д | 0 | Д | 33.05 | Д | 33.58 | Д | 48.76 | Д | 387.02 | 0.19494 | 150-70 | зависимая | 1 | отсутствует
489 | 8488 | ГУП ТЭК СПб | ИТП | открытая | ООО Жилкомсервис №2 Красносельского района | тепловая энергия | Гкал | 1 | центральная | 76 | 6.5 | 150/70 | нет | нет | да | нет | элеватор | нет |  | 367.17 | 375.8 | 70.09 | Д | 94.99 | Д | 77.92 | Д | 39.91 | Д | 19.35 | Д | 0 | Д | 0 | Д | 0 | Д | 0 | Д | 28.69 | Д | 29.73 | Д | 44.59 | Д | 405.27 | 0.19494 | 150-70 | зависимая | 1 | отсутствует
490 | 8489 | ГУП ТЭК СПб | ИТП | открытая | ООО Жилкомсервис №2 Красносельского района | тепловая энергия | Гкал | 1 | центральная | 76 | 6.5 | 150/70 | нет | нет | да | нет | элеватор | нет |  | 318.04 | 307.03 | 54.4 | Д | 52.56 | Д | 39.76 | Д | 28.57 | Д | 14.66 | Д | 0 | Д | 0 | Д | 0 | Д | 0 | Д | 26.38 | Д | 27.39 | Д | 36.39 | Д | 280.11 | 0.2261 | 150-70 | зависимая | 1 | отсутствует
491 | 8490 | ГУП ТЭК СПб | ИТП | открытая | ООО Жилкомсервис №2 Красносельского района | тепловая энергия | Гкал | 1 | центральная | 76 | 6.5 | 150/70 | нет | нет | да | нет | элеватор | нет |  | 275.24 | 273.85 | 59.46 | Д | 57.8 | Д | 53.51 | Д | 34.73 | Д | 16.67 | Д | 0 | Д | 0 | Д | 0 | Д | 0 | Д | 24.1 | Д | 25.88 | Д | 37.88 | Д | 310.03 | 0.13365 | 150-70 | зависимая | 1 | отсутствует
492 | 8491 | ГУП ТЭК СПб | ИТП | открытая | ООО Жилкомсервис №2 Красносельского района | тепловая энергия | Гкал | 1 | центральная | 76 | 6.5 | 150/70 | нет | нет | да | нет | элеватор | нет |  | 321.91 | 343.26 | 71.29 | Д | 60.46 | Д | 57.7 | Д | 42.64 | Д | 19.07 | Д | 0 | Д | 0 | Д | 0 | Д | 0 | Д | 29.49 | Д | 31.46 | Д | 43.01 | Д | 355.12 | 0.17485 | 150-70 | зависимая | 1 | отсутствует
493 | 8492 | ГУП ТЭК СПб | ИТП | открытая | ООО Жилкомсервис №2 Красносельского района | тепловая энергия | Гкал | 1 | центральная | 76 | 6.5 | 150/70 | нет | нет | да | нет | элеватор | нет |  | 275.45 | 306.71 | 74.32 | Д | 72.75 | Д | 68.42 | Д | 49.9 | Д | 21.98 | Д | 0 | Д | 0 | Д | 0 | Д | 0 | Д | 34.53 | Д | 36.55 | Д | 52.37 | Д | 410.82 | 0.14571 | 150-70 | зависимая | 1 | отсутствует
494 | 8493 | ГУП ТЭК СПб | ИТП | открытая | ООО Жилкомсервис №2 Красносельского района | тепловая энергия | Гкал | 1 | центральная | 76 | 6.5 | 150/70 | нет | нет | да | нет | элеватор | нет |  | 366.56 | 363.47 | 65.21 | Д | 68.02 | Д | 66.39 | Д | 47.88 | Д | 21.17 | Д | 0 | Д | 0 | Д | 0 | Д | 0 | Д | 33.16 | Д | 34.2 | Д | 50.4 | Д | 386.43 | 0.20399 | 150-70 | зависимая | 1 | отсутствует
495 | 8494 | ГУП ТЭК СПб | ИТП | открытая | ООО Жилкомсервис №2 Красносельского района | тепловая энергия | Гкал | 1 | центральная | 76 | 6.5 | 150/70 | нет | нет | да | нет | элеватор | нет |  | 383.78 | 381.23 | 67.63 | Д | 67.72 | Д | 64.33 | Д | 46.77 | Д | 21.12 | Д | 0 | Д | 0 | Д | 0 | Д | 0 | Д | 32.81 | Д | 34.44 | Д | 50.11 | Д | 384.93 | 0.20399 | 150-70 | зависимая | 1 | отсутствует
496 | 8495 | ГУП ТЭК СПб | ИТП | открытая | ООО Жилкомсервис №2 Красносельского района | тепловая энергия | Гкал | 1 | центральная | 76 | 6.5 | 150/70 | нет | нет | да | нет | элеватор | нет |  | 364.89 | 372.44 | 68.74 | Д | 83.6 | Д | 77.47 | Д | 44.81 | Д | 20.37 | Д | 0 | Д | 0 | Д | 0 | Д | 0 | Д | 30.62 | Д | 32.46 | Д | 45.42 | Д | 403.49 | 0.20399 | 150-70 | зависимая | 1 | отсутствует
497 | 8496 | ГУП ТЭК СПб | ИТП | открытая | ООО Жилкомсервис №2 Красносельского района | тепловая энергия | Гкал | 1 | центральная | 76 | 6.5 | 150/70 | нет | нет | да | нет | элеватор | нет |  | 329.94 | 314.08 | 76.19 | Д | 73.36 | Д | 69.82 | Д | 51.17 | Д | 22.75 | Д | 0 | Д | 0 | Д | 0 | Д | 0 | Д | 35.41 | Д | 37.59 | Д | 54.4 | Д | 420.69 | 0.15073 | 150-70 | зависимая | 1 | отсутствует
498 | 8497 | ГУП ТЭК СПб | ИТП | открытая | ООО Жилкомсервис №2 Красносельского района | тепловая энергия | Гкал | 1 | центральная | 76 | 6.5 | 150/70 | нет | нет | да | нет | элеватор | нет |  | 535.93 | 494.73 | 94.44 | Д | 95.76 | Д | 90.01 | Д | 65.71 | Д | 29.79 | Д | 0 | Д | 0 | Д | 0 | Д | 0 | Д | 45.21 | Д | 48.25 | Д | 69.89 | Д | 539.06 | 0.2673 | 150-70 | зависимая | 1 | отсутствует
499 | 8498 | ГУП ТЭК СПб | ИТП | открытая | ООО Жилкомсервис №2 Красносельского района | тепловая энергия | Гкал | 0 | центральная | 76 | 6.5 | 150/70 | нет | нет | да | нет | безэлеватор | нет |  | 213.77 | 244.39 | 32.82 | Р | 31.48 | Р | 32.86 | Р | 30.55 | Р | 17.57 | Р | 10.33 | Р | 8.99 | Р | 10.48 | Р | 10.09 | Р | 27.27 | Р | 26.33 | Р | 29 | Р | 267.77 | 0.11278 | 150-70 | зависимая | 0 | отсутствует
500 | 8499 | ГУП ТЭК СПб | ИТП | открытая | ООО Жилкомсервис №2 Красносельского района | тепловая энергия | Гкал | 1 | центральная | 76 | 6.5 | 150/70 | нет | нет | да | нет | элеватор | нет |  | 370.53 | 359.08 | 70.44 | Д | 71.32 | Д | 67.2 | Д | 46.88 | Д | 20.37 | Д | 0 | Д | 0 | Д | 0 | Д | 0 | Д | 33.14 | Д | 33.54 | Д | 49.94 | Д | 392.83 | 0.19494 | 150-70 | зависимая | 1 | отсутствует
501 | 8500 | ГУП ТЭК СПб | ИТП | открытая | ООО Жилкомсервис №2 Красносельского района | тепловая энергия | Гкал | 1 | центральная | 76 | 6.5 | 150/70 | нет | нет | да | нет | элеватор | нет |  | 364.7 | 369.85 | 65.27 | Д | 62.96 | Д | 60.38 | Д | 43.68 | Д | 18.73 | Д | 0 | Д | 0 | Д | 0 | Д | 0 | Д | 28.95 | Д | 31.66 | Д | 46.84 | Д | 358.47 | 0.19494 | 150-70 | зависимая | 1 | отсутствует
502 | 8501 | ГУП ТЭК СПб | ИТП | открытая | ООО Жилкомсервис №2 Красносельского района | тепловая энергия | Гкал | 1 | центральная | 76 | 6.5 | 150/70 | нет | нет | да | нет | элеватор | нет |  | 315.44 | 297.89 | 50.81 | Д | 49.83 | Д | 47.28 | Д | 34.25 | Д | 14.93 | Д | 0 | Д | 0 | Д | 0 | Д | 0 | Д | 24.16 | Д | 25.18 | Д | 36.57 | Д | 283.01 | 0.19494 | 150-70 | зависимая | 1 | отсутствует
503 | 8502 | ГУП ТЭК СПб | ИТП | открытая | ООО Жилкомсервис №2 Красносельского района | тепловая энергия | Гкал | 1 | центральная | 76 | 6.5 | 150/70 | нет | нет | да | нет | элеватор | нет |  | 368.52 | 359.89 | 46.79 | Д | 47.56 | Д | 47.56 | Д | 47.56 | Д | 13.3 | Д | 0 | Д | 0 | Д | 0 | Д | 0 | Д | 27.3 | Д | 29.18 | Д | 55.36 | Д | 314.61 | 0.19494 | 150-70 | зависимая | 1 | отсутствует
504 | 8503 | ГУП ТЭК СПб | ИТП | открытая | ООО Жилкомсервис №2 Красносельского района | тепловая энергия | Гкал | 1 | центральная | 76 | 6.5 | 150/70 | нет | нет | да | нет | элеватор | нет |  | 374.94 | 405.09 | 70.98 | Д | 69.87 | Д | 66.53 | Д | 48.24 | Д | 21.56 | Д | 0 | Д | 0 | Д | 0 | Д | 0 | Д | 33.26 | Д | 35.6 | Д | 52.07 | Д | 398.11 | 0.20399 | 150-70 | зависимая | 1 | отсутствует
505 | 8504 | ГУП ТЭК СПб | ИТП | открытая | ООО Жилкомсервис №2 Красносельского района | тепловая энергия | Гкал | 1 | центральная | 76 | 6.5 | 150/70 | нет | нет | да | нет | элеватор | нет |  | 535.66 | 538.02 | 93.65 | Д | 92.42 | Д | 88.69 | Д | 64.55 | Д | 29.6 | Д | 0 | Д | 0 | Д | 0 | Д | 0 | Д | 50.42 | Д | 37.14 | Д | 70.45 | Д | 526.92 | 0.29744 | 150-70 | зависимая | 1 | отсутствует
506 | 8505 | ГУП ТЭК СПб | ИТП | открытая | ООО Жилкомсервис №2 Красносельского района | тепловая энергия | Гкал | 1 | центральная | 76 | 6.5 | 150/70 | да | нет | да | нет | элеватор | нет |  | 379.65 | 345.96 | 57.46 | Д | 55.49 | Д | 54.98 | Д | 36.33 | Д | 17.95 | Д | 4.4 | Д | 0.93 | Д | 2.43 | Д | 3.33 | Д | 26.67 | Д | 28.94 | Д | 44.77 | Д | 333.68 | 0.33716 | 150-70 | зависимая | 1 | отсутствует
507 | 8506 | ГУП ТЭК СПб | ИТП | открытая | ООО Жилкомсервис №2 Красносельского района | тепловая энергия | Гкал | 1 | центральная | 76 | 6.5 | 150/70 | нет | нет | да | нет | элеватор | нет |  | 549.7 | 569.46 | 96.99 | Д | 96.02 | Д | 91.35 | Д | 66.57 | Д | 30 | Д | 0 | Д | 0 | Д | 0 | Д | 0 | Д | 45.9 | Д | 49.44 | Д | 72.31 | Д | 548.58 | 0.29744 | 150-70 | зависимая | 1 | отсутствует
508 | 8507 | ГУП ТЭК СПб | ИТП | открытая | ООО Жилкомсервис №2 Красносельского района | тепловая энергия | Гкал | 4 | центральная | 89 | 6.5 | 150/70 | да | нет | да | нет | элеватор | нет |  |  | 3717.15 | 887.73 | Д | 618.77 | Д | 520.55 | Д | 514.65 | Д | 291.78 | Д | 129.98 | Д | 44.48 | Д | 68.93 | Д | 88.94 | Д | 359.71 | Д | 414.9 | Д | 525.58 | Д | 4466 | 2.1399 | 150-70 | зависимая | 4 | отсутствует
509 | 8508 | ГУП ТЭК СПб | ИТП | открытая | ООО Жилкомсервис №2 Красносельского района | тепловая энергия | Гкал | 2 | центральная | 89 | 6.5 | 150/70 | да | нет | да | нет | элеватор | нет |  |  |  |  | Д |  | Д |  | Д |  | Д | 0 | Д | 77.3 | Д | 35 | Д | 51.11 | Д | 63.58 | Д | 275.65 | Д | 318.16 | Д | 408.61 | Д | 1229.41 | 1.6223 | 150-70 | зависимая | 2 | отсутствует
510 | 8509 | ГУП ТЭК СПб | ИТП | открытая | ООО Жилкомсервис №2 Красносельского района | тепловая энергия | Гкал | 2 | центральная | 89 | 6.5 | 150/70 | да | нет | да | нет | элеватор | нет |  |  |  |  | Д |  | Д |  | Д |  | Д | 0 | Д | 135 | Д | 68.42 | Д | 83.47 | Д | 107.42 | Д | 367.69 | Д | 434.01 | Д | 600.62 | Д | 1796.63 | 2.4073 | 150-70 | зависимая | 2 | отсутствует
511 | 8510 | ГУП ТЭК СПб | ИТП | открытая | ООО Жилкомсервис №2 Красносельского района | тепловая энергия | Гкал | 8 | центральная | 89 | 6.5 | 150/70 | да | нет | да | нет | элеватор | нет |  | 11386.68 | 7213.69 | 1583.58 | Д | 1529.53 | Д | 1435.02 | Д | 1110.53 | Д | 614.33 | Д | 236.89 | Д | 69.34 | Д | 124.94 | Д | 168.53 | Д | 776.68 | Д | 832.2 | Д | 1158.67 | Д | 9640.24 | 4.4919 | 150-70 | зависимая | 8 | отсутствует
512 | 8511 | ГУП ТЭК СПб | ИТП | открытая | ООО Жилкомсервис №2 Красносельского района | тепловая энергия | Гкал | 0 | центральная | 89 | 6.5 | 150/70 | нет | нет | нет | нет | элеватор | нет |  |  | 737.47 | 258.08 | Р | 258.08 | Р | 258.08 | Р | 258.08 | Р | 86.33 | Р | 0 | Р | 0 | Р | 0 | Р | 0 | Р | 246.16 | Р | 232.82 | Р | 246.15 | Р | 1843.78 | 1.0029 | 150-70 | зависимая | 2 | отсутствует
513 | 8512 | ГУП ТЭК СПб | ИТП | закрытая | ООО Управляющая компания Комфорт Сервис | тепловая энергия | Гкал | 3 | центральная | 80 | 11.9 | 150/70 | да | нет | нет | нет | элеватор | да |  | 3640.19 | 5734.66 | 989.85 | Д | 904.23 | Д | 820.52 | Д | 634.66 | Д | 330.48 | Д | 200.75 | Д | 65 | Д | 137.22 | Д | 210.32 | Д | 544.41 | Д | 585.84 | Д | 761.35 | Д | 6184.63 | 1.91 | 150-70 | независимая | 3 | отсутствует
514 | 8513 | ГУП ТЭК СПб | ИТП | закрытая | ООО Управляющая компания Комфорт Сервис | тепловая энергия | Гкал | 6 | центральная | 125 | 10.4 | 150/70 | да | нет | нет | нет | элеватор | да |  | 8273.87 | 9831.79 | 1648.39 | Д | 1548.11 | Д | 1390.63 | Д | 1120.67 | Д | 586.27 | Д | 314.51 | Д | 104.53 | Д | 258.82 | Д | 362.57 | Д | 753.97 | Д | 834.37 | Д | 1124.51 | Д | 10047.35 | 3.28 | 150-70 | независимая | 6 | отсутствует
515 | 8514 | ГУП ТЭК СПб | ИТП | закрытая | ООО ЛСР. Недвижимость-Северо-Запад | тепловая энергия | Гкал | 9 | центральная | 100 | 10.4 | 150/70 | да | нет | нет | нет | элеватор | да |  | 7870.69 | 11038.16 | 1813.35 | Д | 16228.98 | Д | 1544.65 | Д | 1082.54 | Д | 661.1 | Д | 326.79 | Д | 127.74 | Д | 250.47 | Д | 354.9 | Д | 861.66 | Д | 977.31 | Д | 1299.93 | Д | 25529.42 | 3.97 | 150-70 | независимая | 9 | отсутствует
516 | 8515 | ГУП ТЭК СПб | ИТП | закрытая | "'ООО СК Возрождение Санкт-Петербурга | ";'тепловая энергия | Гкал | 1 | центральная | 125 | 10.3 | 150/70 | да | нет | нет | нет | элеватор | да |  | 3337.24 | 3553.93 | 520.03 | Д | 441.35 | Д | 405.75 | Д | 351.96 | Д | 191.41 | Д | 110.75 | Д | 36.63 | Д | 77.94 | Д | 105.42 | Д | 287.42 | Д | 349.3 | Д | 395.78 | Д | 3273.74 | 1.26 | 150-70 | независимая | 1 | отсутствует
517 | 8516 | ГУП ТЭК СПб | ИТП | закрытая | "'ООО СК Возрождение Санкт-Петербурга | ";'тепловая энергия | Гкал | 1 | центральная | 125 | 10.3 | 150/70 | да | нет | нет | нет | элеватор | да |  | 3049.07 | 3471.3 | 507.34 | Д | 466.85 | Д | 433.57 | Д | 361.66 | Д | 203.09 | Д | 117.67 | Д | 36.57 | Д | 106.36 | Д | 106.82 | Д | 258.55 | Д | 309.95 | Д | 387.02 | Д | 3295.45 | 1.26 | 150-70 | независимая | 1 | отсутствует
518 | 8517 | ГУП ТЭК СПб | ИТП | закрытая | "'ООО УК Комфорт Сервис | ООО ЛСР. Недвижимость-Северо-Запад'" | тепловая энергия | Гкал | 4 | центральная | 125 | 12.3 | 150/70 | да | нет | нет | нет | элеватор | да |  |  | 4507.5 | 1427.55 | Д | 1147.15 | Д | 1145.43 | Д | 874.41 | Д | 467.82 | Д | 289.61 | Д | 91.46 | Д | 204.15 | Д | 271.12 | Д | 697.95 | Д | 847.77 | Д | 992.34 | Д | 8456.76 | 2.79 | 150-70 | независимая | 4
519 | 8518 | ГУП ТЭК СПб | ИТП | закрытая | ООО УК Эталон Сервис | тепловая энергия | Гкал | 1 | центральная | 125 | 12.2 | 150/70 | да | нет | нет | нет | элеватор | да |  |  | 3814.24 | 640.83 | Д | 504.83 | Д | 525.32 | Д | 396.12 | Д | 242.9 | Д | 132.19 | Д | 42.95 | Д | 97.28 | Д | 112.32 | Д | 295.27 | Д | 353.28 | Д | 435.84 | Д | 3779.13 | 1.21 | 150-70 | независимая | 1 | отсутствует
520 | 8519 | ГУП ТЭК СПб | ИТП | закрытая | ТСЖ Кузнецова 10 | тепловая энергия | Гкал | 1 | центральная | 125 | 12.3 | 150/70 | да | нет | нет | нет | элеватор | да |  |  | 3453.33 | 606.45 | Д | 459.64 | Д | 498.16 | Д | 379.29 | Д | 228.56 | Д | 119.63 | Д | 39.36 | Д | 87.08 | Д | 100.54 | Д | 284.67 | Д | 341.55 | Д | 446.92 | Д | 3591.85 | 1.24 | 150-70 | независимая | 1 | отсутствует
521 | 8520 | ОАО ТГК-1 | ИТП | открытая | ТСЖ Маршала Захарова, 62 | тепловая энергия | Гкал | 2 | центральная | 125 | 6.6 | 150/70 | да | нет | нет | нет | элеватор | да |  | 5334.56 | 5112.68 | 763.74 | Д | 511.95 | Д | 707.11 | Д | 435.78 | Д | 256.79 | Д | 131.68 | Д | 107.72 | Д | 127.49 | Д | 155.72 | Д | 443.58 | Д | 404.95 | Д | 566.37 | Д | 4612.88 | 2.18 | 150-70 | независимая | 2 | отсутствует
522 | 8521 | ОАО ТГК-1 | ИТП | открытая | ООО УК Содружество | тепловая энергия | Гкал | 1 | центральная | 89 | 7.3 | 150/70 | да | нет | да | нет | элеватор | нет |  | 1138.15 | 1090.38 | 189.34 | Д | 133.53 | Д | 177.92 | Д | 121.75 | Д | 52.1 | Д | 33.83 | Д | 19.65 | Д | 22.83 | Д | 6.65 | Д | 73.1 | Д | 118.5 | Д | 167.6 | Д | 1116.75 | 0.5885 | 95-70 | зависимая | 1 | отсутствует
523 | 8522 | ГУП ТЭК СПб | ИТП | закрытая | ООО Сэтл Сити | тепловая энергия | Гкал | 1 | центральная | 100 | 7 | 150/70 | да | нет | да | нет | элеватор | нет |  |  |  |  | Д |  | Д |  | Д |  | Д | 0 | Д | 54.31 | Д | 20.83 | Д | 49.09 | Д | 158.7 | Д | 56.81 | Д | 158.7 | Д | 181.6 | Д | 745.36 | 0.78219 | 95-70 | независимая | 1 | отсутствует
524 | 8523 | ГУП ТЭК СПб | ИТП | закрытая | ОООСэтл Сити | тепловая энергия | Гкал | 7 | центральная | 100 | 7 | 150/70 | да | нет | да | нет | элеватор | нет |  |  |  |  | Д |  | Д |  | Д |  | Д | 0 | Д | 0 | Д | 0 | Д | 0 | Д | 0 | Д |  | Д |  | Д | 636.2 | Д | 636.2 | 2.1222 | 120-70 | независимая | 1 | отсутствует
525 | 8524 | ГУП ТЭК СПб | ИТП | закрытая | ООО Сэтл Сити | тепловая энергия | Гкал | 7 | центральная | 100 | 7 | 150/70 | да | нет | да | нет | элеватор | нет |  |  |  |  | Д |  | Д |  | Д |  | Д | 0 | Д | 0 | Д | 0 | Д | 0 | Д | 0 | Д |  | Д |  | Д | 642.5 | Д | 642.5 | 2.1318 | 120-70 | независимая | 1 | отсутствует
526 | 8525 | ОАО ТГК-1 | ЦТП | открытая | ЖСК 1328 | тепловая энергия | Гкал | 2 | центральная | 100 | 7.5 | 150/70 | да | нет | да | нет | элеватор | нет |  | 4140.18 | 3548.25 | 591.56 | Д | 375.56 | Д | 547.89 | Д | 290.24 | Д | 138.75 | Д | 63.86 | Д | 47.77 | Д | 55.39 | Д | 78.45 | Д | 303.07 | Д | 359.77 | Д | 430.64 | Д | 3282.95 | 1.22 | 130-70 | зависимая | 2 | отсутствует
527 | 8526 | ГУП ТЭК СПб | ИТП | открытая | ЖСК 405 | горячая вода | куб.м | 1 | центральная | 80 | 6 | 150/70 | да | нет | да | нет | элеватор | нет |  | 5553 | 5782 | 550.57 | Д | 542.93 | Д | 516.14 | Д | 518.76 | Д | 573.45 | Д | 517.87 | Д |  | Д | 332.12 | Д | 404.94 | Д | 479.28 | Д | 553.62 | Д | 490.69 | Д | 5665.88 | 0.33868 | 120-70 | зависимая | 1 | отсутствует
528 | 8527 | ГУП ТЭК СПб | ИТП | открытая | ЖСК 499 | тепловая энергия | Гкал | 2 | центральная | 80 | 6.9 | 95/70 | да | нет | да | нет | элеватор | нет |  |  |  |  | Д |  | Д |  | Д |  | Д | 0 | Д | 0 | Д | 0 | Д | 0 | Д | 0 | Д |  | Д |  | Д |  | Д |  | 0.462 | 95-70 | зависимая | 2 | отсутствует
530 | 8529 | ГУП ТЭК СПб | ИТП |  | ТСЖ № 335 | тепловая энергия | Гкал | 2 | центральная | 80 | 8 | 150/70 | да | нет | да | нет | элеватор | нет |  | 2537.34 | 2529.86 | 427.28 | Д | 356.5 | Д | 338.12 | Д | 283.12 | Д | 134.66 | Д | 59.11 | Д | 24.97 | Д | 32.63 | Д | 44.51 | Д | 205.8 | Д | 227.44 | Д | 286.49 | Д | 2420.63 | 0.98057 | 105-70 | зависимая | 2 | отсутствует
531 | 8530 | ГУП ТЭК СПб | ИТП | открытая | ТСЖ Космос | тепловая энергия | Гкал | 3 | центральная | 100 | 6.5 | 150/70 | да | да | да | нет | безэлеватор | нет |  | 1257 | 1190 | 143 | Д | 138 | Д | 129 | Д | 110 | Д | 69 | Д | 36 | Д | 45 | Д | 40 | Д | 38 | Д | 72 | Д | 101 | Д | 123 | Д | 1034 |  | 150-70 | независимая | 1 | отсутствует
532 | 8531 | ГУП ТЭК СПб | ЦТП | открытая | ТСЖ КРАСНОЕ СЕЛО | горячая вода | Гкал | 1 | центральная | 80 | 8.5 | 95/70 | да | нет | да | нет | элеватор | нет |  | 484.93 | 382.38 | 28.35 | Д | 31 | Д | 34.41 | Д | 28.48 | Д | 26.4 | Д | 33.09 | Д | 15.83 | Д | 21.71 | Д | 24.95 | Д | 27.15 | Д | 27.1 | Д | 27.75 | Д | 326.22 | 0.195 | 95-70 | зависимая | 1 | не разгружен
533 | 8532 | ГУП ТЭК СПб | ЦТП | открытая | ТСЖ КРАСНОЕ СЕЛО | горячая вода | Гкал | 1 | центральная | 80 | 8.5 | 95/70 | да | нет | да | нет | элеватор | нет |  | 484.95 | 315.97 | 41.79 | Д | 39.04 | Д | 36.32 | Д | 33.22 | Д | 28.64 | Д | 35.65 | Д | 17.74 | Д | 25.33 | Д | 28.91 | Д | 28.88 | Д | 29.85 | Д | 30.89 | Д | 376.26 | 0.195 | 95-70 | зависимая | 1 | не разгружен
534 | 8533 | ГУП ТЭК СПб | ЦТП | открытая | ТСЖ КРАСНОЕ СЕЛО | горячая вода | Гкал | 1 | центральная | 80 | 8.5 | 95/70 | да | нет | да | нет | элеватор | нет |  | 485.01 | 339.48 | 30.33 | Д | 33.73 | Д | 35.98 | Д | 32.99 | Д | 27.82 | Д | 34.61 | Д | 16.29 | Д | 22.75 | Д | 27.19 | Д | 27.53 | Д | 25.2 | Д | 25.48 | Д | 339.9 | 0.195 | 95-70 | зависимая | 1 | не разгружен
535 | 8534 | ГУП ТЭК СПб | ЦТП | открытая | ТСЖ Нарвская 2 | горячая вода | Гкал | 1 | центральная | 80 | 8.5 | 95/70 | да | нет | да | нет | элеватор | нет |  | 502.07 | 558.56 | 58.74 | Д | 56.39 | Д | 52.46 | Д | 42.62 | Д | 44.82 | Д | 49.51 | Д | 26.79 | Д | 36.42 | Д | 39.53 | Д | 38.56 | Д | 40.55 | Д | 41.97 | Д | 528.36 | 0.195 | 95-70 | зависимая | 1 | не разгружен
536 | 8535 | ГУП ТЭК СПб | ИТП | закрытая | ТСЖ Новобелицкая 6 | тепловая энергия | Гкал | 1 | центральная | 125 | 8 | 95/70 | да | нет | да | нет | безэлеватор | нет |  | 1746.14 | 1399.42 | 255.31 | Д | 224.8 | Д | 228.7 | Д | 185.49 | Д | 86.63 | Д | 51.39 | Д | 25.19 | Д | 37.33 | Д | 41.27 | Д | 127.8 | Д | 143.96 | Д | 175.18 | Д | 1583.2357 | 1.4006 | 95-70 | зависимая | 1 | отсутствует
537 | 8536 | ГУП ТЭК СПб | ИТП | закрытая | ТСЖ Новобелицкая 6 | тепловая энергия | Гкал | 1 | центральная | 125 | 8 | 95/70 | да | нет | да | нет | безэлеватор | нет |  | 1834.82 | 1391.41 | 247.97 | Д | 229.56 | Д | 213.89 | Д | 189.15 | Д | 83.84 | Д | 54.93 | Д | 26.95 | Д | 38.69 | Д | 42.86 | Д | 129.45 | Д | 148.07 | Д | 180.92 | Д | 1586.28 | 1.4006 | 95-70 | зависимая | 1 | отсутствует
538 | 8537 | ГУП ТЭК СПб | ИТП | закрытая | ТСЖ Юнона-80 | тепловая энергия | Гкал | 2 | центральная | 108 | 9 | 95/70 | да | нет | да | нет | элеватор | нет |  |  |  | 159.89 | Д | 238.79 | Д | 250.57 | Д | 194.78 | Д | 98.13 | Д | 57.44 | Д | 25.05 | Д | 41.37 | Д | 50.92 | Д | 66.54 | Д | 161.39 | Д | 208.86 | Д | 1553.73 | 1.106 | 95-70 | независимая | 1 | отсутствует
539 | 8538 | ОАО ТГК-1 | ИТП | закрытая | ТСЖ Гавань | тепловая энергия | Гкал | 1 | центральная | 80 | 8 | 95/70 | да | нет | да | нет | элеватор | нет |  | 2669 | 2588 | 407 | Д | 312 | Д | 374 | Д | 275 | Д | 100 | Д | 75 | Д | 70 | Д | 54 | Д | 80 | Д | 230 | Д | 227 | Д | 333 | Д | 2537 | 13 | 95-70 | зависимая | 2 | отсутствует
543 | 8541 | ОАО ТГК-1 | ИТП | открытая | ЖСК 1000 | тепловая энергия | Гкал | 2 | центральная | 80 | 10 | 120/70 | да | нет | да | нет | элеватор | нет |  | 3947.57 | 3810.22 | 668.3 | Д | 605.55 | Д | 574.52 | Д | 440.75 | Д | 168.85 | Д | 116.69 | Д | 115.9 | Д | 111.22 | Д | 149.52 | Д | 438.64 | Д | 474.18 | Д | 589.4 | Д | 4453.51 | 1.2 | 120-70 | зависимая | 2 | не разгружен
544 | 8542 | ОАО ТГК-1 | ЦТП | закрытая | ЖСК 1082 | тепловая энергия | Гкал | 2 | центральная | 100 | 7 | 105/70 | да | нет | да | да | элеватор | нет |  | 4866 | 4413 | 727 | Д | 543 | Д | 736 | Д | 459 | Д | 169 | Д | 80 | Д | 66 | Д | 69 | Д | 90 | Д | 459 | Д | 382 | Д | 558 | Д | 4343 | 2.37 | 105-70 | зависимая | 2 | отсутствует
545 | 8543 | ГУП ТЭК СПб | ИТП | закрытая | ТСЖ Рубин | горячая вода | Гкал | 1 | центральная | 76 | 7 | 150/70 | да | нет | да | нет | элеватор | нет |  |  |  |  | Д |  | Д |  | Д |  | Д |  | Д | 0 | Д | 0 | Д | 0 | Д | 0 | Д |  | Д |  | Д |  | Д |  | 0.222 | 90-70 | зависимая | 1 | отсутствует
546 | 8544 | ГУП ТЭК СПб | ИТП | открытая | ЖСК № 318 | горячая вода | Гкал | 2 | центральная | 50 | 6 | 95/70 | да | да | да | нет | элеватор | нет |  |  |  | 409 | Д | 364 | Д | 357 | Д | 263 | Д | 162 | Д | 102 | Д | 40 | Д | 56 | Д | 57 | Д | 225 | Д | 244 | Д | 298 | Д |  | 0.5814 | 95-70 | зависимая | 2 | разгружен
548 | 8545 | ГУП ТЭК | ИТП | открытая | ЖСК №1061 | тепловая энергия | Гкал | 3 | центральная | 89 | 7 | 95/70 | да | нет | да | нет | элеватор | нет |  | 4933.17 | 4436.49 | 751.61 | Д | 664.32 | Д | 666.85 | Д | 501.8 | Д | 281.73 | Д | 95.6 | Д | 97.43 | Д | 58.53 | Д | 76.42 | Д | 335.2 | Д | 417.86 | Д | 523.93 | Д | 4471.28 | 0.7275 | 95-70 | независимая | 3 | отсутствует
549 | 8546 | ОАО ТГК-1 | ИТП | открытая | ЖСК-1081 | тепловая энергия | Гкал | 3 | центральная | 100 | 9 | 95/70 | да | нет | да | нет | элеватор | нет |  | 2608 | 22108 | 328 | Д | 244 | Д | 351 | Д | 169 | Д | 58 | Д | 0 | Д | 0 | Д | 0 | Д | 0 | Д | 197 | Д | 144 | Д | 271 | Д | 1762 | 2.09 | 95-70 | зависимая | АУУ | отсутствует
551 | 8547 | ГУП ТЭК СПб | ИТП | закрытая | ТСЖ Ленинский 84 | тепловая энергия | Гкал | 5 | центральная | 150 | 10 | 150/70 | нет | нет | да | нет | элеватор | нет |  |  | 3194.46 | 1149 | Д | 1007 | Д | 939 | Д | 760 | Д | 375 | Д | 226 | Д | 72 | Д | 159 | Д | 192 | Д | 518 | Д | 669 | Д | 837 | Д | 6903 | 3.1569 | 95-70 | независимая | 0 | отсутствует
552 | 8548 | ГУП ТЭК СПб | ИТП | закрытая | ТСЖ Ленинский 84 | тепловая энергия | Гкал | 5 | центральная | 150 | 10 | 150/70 | нет | нет | да | нет | элеватор | нет |  |  | 1805 | 753 | Д | 654 | Д | 615 | Д | 529 | Д | 269 | Д | 180 | Д | 63 | Д | 126 | Д | 160 | Д | 369 | Д | 457 | Д | 561 | Д | 4736 | 1.7654 | 95-70 | независимая | 0 | отсутствует
553 | 8549 | ОАО ТГК-1 | ИТП | закрытая | ТСЖ Надежда | тепловая энергия | Гкал | 4 | центральная | 80 | 8.6 | 130/70 | да | нет | да | нет | элеватор | нет |  | 2723.72 | 2706.66 | 392.11 | Д | 270.83 | Д | 366.97 | Д | 227.28 | Д | 108.19 | Д | 76.47 | Д | 55.94 | Д | 74.47 | Д | 65.6 | Д | 268.66 | Д | 230.18 | Д | 357.09 | Д | 2493.79 | 1.602 | 130-70 | зависимая | 4 | отсутствует
554 | 8550 | ОАО ТГК-1 | ИТП | закрытая | ТСЖ Наш ДОМ | тепловая энергия | Гкал | 1 | центральная | 100 | 4.5 | 95/70 | да | нет | да | да | элеватор | нет |  | 1852.99 | 1972.54 | 295.88 | Д | 282.65 | Д | 370.7 | Д | 226.35 | Д | 108.48 | Д | 56.66 | Д | 31.94 | Д | 37.13 | Д | 67.85 | Д | 214.41 | Д | 198.62 | Д | 294.28 | Д | 6010.48 | 0.01 | 95-70 | зависимая | 2 | отсутствует
555 | 8551 | ГУП ТЭК СПб | ИТП | открытая | ООО УК Евротракт | отопление | Гкал | 1 | центральная | 100 | 7 | 150/70 | да | нет | да | нет | элеватор | нет |  | 225.75 | 1281 | 435.57 | Д | 387 | Д | 381 | Д | 317 | Д | 186 | Д | 79 | Д | 38 | Д | 61 | Д | 66 | Д | 194 | Д | 241 | Д | 323 | Д | 2708.57 | 0.72947 | 105-70 | зависимая | 4 | разгружен
556 | 8552 | ГУП ТЭК СПб | ИТП | открытая | ООО УК Евротракт | отопление | Гкал | 1 | центральная | 100 | 7 | 150/70 | да | нет | да | нет | элеватор | нет |  | 135 | 675 | 209 | Д | 210 | Д | 210 | Д | 210 | Д | 108 | Д | 60 | Д | 64 | Д | 68 | Д | 121 | Д | 86 | Д | 115 | Д | 161 | Д | 1622 | 0.37197 | 105-70 | зависимая | 2 | разгружен
557 | 8553 | ГУП ТЭК СПб | ИТП | открытая | ООО УК Евротракт | отопление | Гкал | 1 | центральная | 100 | 7 | 150/70 | да | нет | да | нет | элеватор | нет |  | 177 | 204 | 86 | Д | 145 | Д | 145 | Д | 67 | Д | 83 | Д | 34 | Д | 0 | Д | 20 | Д | 28 | Д | 68 | Д | 90 | Д | 108 | Д | 874 | 0.28086 | 105-70 | зависимая | 10 | разгружен
558 | 8554 | ГУП ТЭК СПб | ИТП | закрытая | ООО УК Евротракт | отопление | Гкал | 1 | центральная | 200 | 10 | 150/70 | да | нет | да | нет | элеватор | нет |  |  |  |  | Д |  | Д |  | Д |  | Д | 0 | Д | 0 | Д | 0 | Д | 0 | Д | 0 | Д |  | Д |  | Д |  | Д |  | 4.8293 | 105-70 | зависимая | 1 | разгружен
559 | 8555 | ГУП ТЭК СПб | ИТП | открытая | ООО УК Евротракт | отопление | Гкал | 1 | центральная | 100 | 7 | 150/70 | да | нет | да | нет | элеватор | нет |  |  | 88 | 38 | Д | 31 | Д | 29 | Д | 24 | Д | 17 | Д | 7 | Д | 3 | Д | 6 | Д | 5 | Д | 20 | Д | 20 | Д | 27 | Д | 227 | 0.18569 | 105-70 | зависимая | 1 | разгружен
560 | 8556 | ГУП ТЭК СПб | ИТП | открытая | ООО УК Евротракт | отопление | Гкал | 1 | центральная | 100 | 7 | 150/70 | да | нет | да | нет | элеватор | нет |  |  | 568 | 204 | Д | 243 | Д | 236 | Д | 165 | Д | 96 | Д | 44 | Д | 16 | Д | 27 | Д | 26 | Д | 117 | Д | 138 | Д | 189 | Д | 1501 | 0.63989 | 105-70 | зависимая | 2 | разгружен
561 | 8557 | ГУП ТЭК СПб | ИТП | открытая | ООО УК Евротракт | отопление | Гкал | 1 | центральная | 100 | 7 | 150/70 | да | нет | да | нет | элеватор | нет |  |  | 523 | 188 | Д | 224 | Д | 218 | Д | 159 | Д | 87 | Д | 45 | Д | 17 | Д | 24 | Д | 22 | Д | 110 | Д | 125 | Д | 173 | Д | 1392 | 0.24549 | 105-70 | зависимая | 2 | разгружен
562 | 8558 | ГУП ТЭК СПб | ИТП | открытая | ООО УК Евротракт | отопление | Гкал | 1 | центральная | 100 | 7 | 150/70 | да | нет | да | нет | элеватор | нет |  |  | 661 | 161 | Д | 210 | Д | 176 | Д | 139 | Д | 84 | Д | 42 | Д | 22 | Д | 22 | Д | 24 | Д | 102 | Д | 118 | Д | 164 | Д | 1264 | 0.39439 | 105-70 | зависимая | 2 | разгружен
563 | 8559 | ГУП ТЭК СПб | ИТП | открытая | ООО УК Евротракт | отопление | Гкал | 1 | центральная | 100 | 7 | 150/70 | да | нет | да | нет | элеватор | нет |  |  | 483 | 138 | Д | 163 | Д | 159 | Д | 116 | Д | 70 | Д | 40 | Д | 18 | Д | 19 | Д | 26 | Д | 81 | Д | 100 | Д | 138 | Д | 1068 | 0.25994 | 105-70 | зависимая | 2 | разгружен
564 | 8560 | ГУП ТЭК СПб | ИТП | открытая | ООО УК Евротракт | отопление | Гкал | 0 | центральная | 100 | 7 | 150/70 | да | нет | да | нет | элеватор | нет |  |  | 198 | 61 | Р | 61 | Р | 61 | Р | 61 | Р | 35 | Р | 25 | Р | 7 | Р | 10 | Р | 8 | Р | 53 | Р | 51 | Р | 51 | Р | 484 | 0.20887 | 105-70 | зависимая | 1 | разгружен
565 | 8561 | ГУП ТЭК СПб | ИТП | открытая | ООО УК Евротракт | отопление | Гкал | 0 | центральная | 100 | 7 | 150/70 | да | нет | да | нет | элеватор | нет |  |  | 202 | 62 | Р | 62 | Р | 55 | Р | 103 | Р | 37 | Р | 26 | Р | 9 | Р | 12 | Р | 9 | Р | 55 | Р | 51 | Р | 59 | Р | 540 | 0.20887 | 105-70 | зависимая | 1 | разгружен
566 | 8562 | ГУП ТЭК СПб | ИТП | открытая | ООО УК Евротракт | отопление | Гкал | 1 | центральная | 100 | 7 | 150/70 | да | нет | да | нет | элеватор | нет |  |  | 342 | 97 | Д | 115 | Д | 110 | Д | 84 | Д | 48 | Д | 22 | Д | 11 | Д | 15 | Д | 10 | Д | 63 | Д | 67 | Д | 96 | Д | 738 | 0.34059 | 105-70 | зависимая | 1 | разгружен
567 | 8563 | ГУП ТЭК СПб | ИТП | открытая | ООО УК Евротракт | отопление | Гкал | 1 | центральная | 100 | 7 | 150/70 | да | нет | да | нет | элеватор | нет |  |  | 367 | 114 | Д | 114 | Д | 99 | Д | 90 | Д | 50 | Д | 27 | Д | 9 | Д | 18 | Д | 17 | Д | 61 | Д | 68 | Д | 97 | Д | 764 | 0.34059 | 105-70 | зависимая | 1 | разгружен
568 | 8564 | ГУП ТЭК СПб | ИТП | открытая | ООО УК Евротракт | отопление | Гкал | 1 | центральная | 100 | 7 | 150/70 | да | нет | да | нет | элеватор | нет |  |  | 91 | 28 | Р | 28 | Р | 24 | Р | 21 | Р | 16 | Р | 13 | Р | 2 | Р | 2 | Р | 2 | Р | 24 | Р | 22 | Р | 24 | Р | 206 | 0.28756 | 105-70 | зависимая | 1 | разгружен
569 | 8565 | ГУП ТЭК СПб | ИТП | открытая | ООО УК Евротракт | отопление | Гкал | 1 | центральная | 100 | 7 | 150/70 | да | нет | да | нет | элеватор | нет |  |  | 693 | 186 | Д | 219 | Д | 214 | Д | 164 | Д | 94 | Д | 50 | Д | 20 | Д | 28 | Д | 33 | Д | 119 | Д | 138 | Д | 188 | Д | 1453 | 0.29844 | 105-70 | зависимая | 2 | разгружен
570 | 8566 | ГУП ТЭК СПб | ЦТП | закрытая | ЖСК 376 | тепловая энергия | Гкал | 0 | центральная | 100 | 4.5 | 95/70 | да | нет | нет | нет | элеватор | нет |  |  |  |  | Р |  | Р |  | Р |  | Р | 0 | Р | 0 | Р | 0 | Р | 0 | Р | 0 | Р |  | Р |  | Р |  | Р |  | 0.01 | 105-70 | зависимая | 0 | отсутствует
571 | 8567 | ГУП ТЭК СПб | ИТП | закрытая | ТСЖ Северное Сияние | тепловая энергия | Гкал | 3 | центральная | 89 | 3.6 | 150/70 | нет | нет | да | нет | элеватор | нет |  | 1912.7 | 1873.98 | 301.74 | Д | 272.56 | Д | 272.79 | Д | 190.48 | Д | 114.45 | Д | 55.51 | Д | 38.88 | Д | 52.75 | Д | 55.89 | Д | 163.89 | Д | 190.47 | Д | 234.76 | Д | 1944.17 | 4 | 150-70 | зависимая | 3 | отсутствует
572 | 8568 | ГУП ТЭК СПб | ИТП | закрытая | ЖСК Спутник | тепловая энергия | Гкал | 1 | центральная | 89 | 0.64 | 150/70 | нет | нет | да | нет | элеватор | нет |  | 645.73 | 651.68 | 127.65 | Д | 102.87 | Д | 99.83 | Д | 76.89 | Д | 34.33 | Д | 0 | Д | 0 | Д | 0 | Д | 0 | Д | 53.67 | Д | 56.57 | Д | 87.05 | Д | 638.86 | 0.284 | 95-70 | зависимая | 1 | отсутствует
573 | 8569 | ОАО ТГК-1 | ИТП | закрытая | ТСЖ Гавань | тепловая энергия | Гкал | 1 | центральная | 80 | 8 | 95/70 | да | нет | да | нет | элеватор | нет |  | 2669 | 2588 | 407 | Д | 312 | Д | 374 | Д | 275 | Д | 100 | Д | 75 | Д | 70 | Д | 54 | Д | 80 | Д | 230 | Д | 227 | Д | 333 | Д | 2537 | 13 | 95-70 | зависимая | 2 | отсутствует
574 | 8570 | ГУП ТЭК СПб | ИТП | открытая | ООО Жилищник | тепловая энергия | Гкал | 1 | центральная | 100 | 5 | 150/70 | да | нет | да | нет | элеватор | нет |  | 989.78 | 903.26 | 134.98 | Д | 138.94 | Д | 128.53 | Д | 111.38 | Д | 51.32 | Д | 11.24 | Д | 11.24 | Д | 17.86 | Д | 21.39 | Д | 77.04 | Д | 87.78 | Д | 111.94 | Д | 918.34 | 0.4616 | 150-70 | зависимая | 1 | отсутствует
575 | 8571 | ГУП ТЭК СПб | ИТП | открытая | ООО Жилищник | тепловая энергия | Гкал | 1 | центральная | 100 | 5 | 150/70 | да | нет | да | нет | элеватор | нет |  | 1114.24 | 1105.06 | 182.88 | Д | 184.27 | Д | 172.45 | Д | 141.13 | Д | 67.05 | Д | 15.48 | Д | 15.48 | Д | 23.47 | Д | 30.92 | Д | 94.56 | Д | 105.83 | Д | 136.03 | Д | 1189.21 | 0.36451 | 150-70 | зависимая | 1 | отсутствует
576 | 8572 | ГУП ТЭК СПб | ИТП | открытая | ООО Жилищник | тепловая энергия | Гкал | 2 | центральная | 100 | 5 | 150/70 | да | нет | да | нет | элеватор | нет |  | 2836.28 | 2778.13 | 419.03 | Д | 414.05 | Д | 394.84 | Д | 332.46 | Д | 153.65 | Д | 27.98 | Д | 27.98 | Д | 43.62 | Д | 57.29 | Д | 57.29 | Д | 246.37 | Д | 309.89 | Д | 2529.32 | 1.2231 | 150-70 | зависимая | 2 | отсутствует
577 | 8573 | ГУП ТЭК СПб | ИТП | открытая | ООО Жилищник | тепловая энергия | Гкал | 1 | центральная | 100 | 5 | 150/70 | да | нет | да | нет | элеватор | нет |  | 1488.15 | 1465.38 | 222.28 | Д | 220.14 | Д | 206.16 | Д | 172.88 | Д | 76.22 | Д | 10.89 | Д | 10.89 | Д | 21.55 | Д | 28.57 | Д | 116.85 | Д | 134.04 | Д | 165.49 | Д | 1409.71 | 0.61852 | 150-70 | зависимая | 1 | отсутствует
578 | 8574 | ГУП ТЭК СПб | ИТП | открытая | ООО Жилищник | тепловая энергия | Гкал | 1 | центральная | 100 | 5 | 150/70 | да | нет | да | нет | элеватор | нет |  | 940.74 | 937.69 | 141.76 | Д | 140.77 | Д | 130.85 | Д | 110.7 | Д | 52.57 | Д | 9.34 | Д | 9.34 | Д | 15.27 | Д | 20.78 | Д | 20.78 | Д | 86.35 | Д | 108.07 | Д | 862 | 0.4616 | 150-70 | зависимая | 1 | отсутствует
579 | 8575 | ГУП ТЭК СПб | ИТП | открытая | ООО Жилищник | тепловая энергия | Гкал | 1 | центральная | 100 | 5 | 150/70 | да | нет | да | нет | элеватор | нет |  | 1636.33 | 1584.03 | 232.15 | Д | 235.04 | Д | 219.97 | Д | 187.27 | Д | 87.72 | Д | 17.49 | Д | 17.49 | Д | 28.07 | Д | 35.27 | Д | 77.68 | Д | 149.25 | Д | 183.58 | Д | 1499.98 | 0.61852 | 150-70 | зависимая | 1 | отсутствует
580 | 8576 | ГУП ТЭК СПб | ИТП | открытая | ООО Жилищник | тепловая энергия | Гкал | 1 | центральная | 100 | 5 | 150/70 | да | нет | да | нет | элеватор | нет |  | 1576.73 | 1592.97 | 237.4 | Д | 236.17 | Д | 218.76 | Д | 182.47 | Д | 87.12 | Д | 17.32 | Д | 17.32 | Д | 29.08 | Д | 34.58 | Д | 128.35 | Д | 144.17 | Д | 182.74 | Д | 1542.59 | 0.61852 | 150-70 | зависимая | 1 | отсутствует
581 | 8577 | ГУП ТЭК СПб | ИТП | открытая | ООО Жилищник | тепловая энергия | Гкал | 2 | центральная | 100 | 5 | 150/70 | да | нет | да | нет | элеватор | нет |  | 3181.84 | 3009.96 | 470.13 | Д | 473.65 | Д | 435.03 | Д | 373.72 | Д | 167.12 | Д | 25.76 | Д | 25.76 | Д | 43.51 | Д | 57.46 | Д | 237.98 | Д | 276.11 | Д | 353.58 | Д | 2986 | 1.2231 | 150-70 | зависимая | 2 | отсутствует
582 | 8578 | ГУП ТЭК СПб | ИТП | открытая | ООО Жилищник | тепловая энергия | Гкал | 1 | центральная | 100 | 5 | 150/70 | да | нет | да | нет | элеватор | нет |  | 1732.78 | 1690.39 | 252.68 | Д | 249.12 | Д | 231.15 | Д | 196.36 | Д | 89.3 | Д | 17.96 | Д | 17.96 | Д | 27.09 | Д | 37.46 | Д | 131.32 | Д | 153.33 | Д | 194.59 | Д | 1626.58 | 0.767 | 150-70 | зависимая | 1 | отсутствует
583 | 8579 | ГУП ТЭК СПб | ИТП | открытая | ООО Жилищник | тепловая энергия | Гкал | 1 | центральная | 100 | 5 | 150/70 | да | нет | да | нет | элеватор | нет |  | 1622.3 | 1513.1 | 234.64 | Д | 232.81 | Д | 219.71 | Д | 180.63 | Д | 83.06 | Д | 18.24 | Д | 18.24 | Д | 26.21 | Д | 33.47 | Д | 125.71 | Д | 140.67 | Д | 178.09 | Д | 1512.79 | 0.76515 | 150-70 | зависимая | 1 | отсутствует
584 | 8580 | ГУП ТЭК СПб | ИТП | открытая | ООО Жилищник | тепловая энергия | Гкал | 1 | центральная | 100 | 5 | 150/70 | да | нет | да | нет | элеватор | нет |  | 1099.96 | 1070.99 | 173.54 | Д | 169.1 | Д | 159.55 | Д | 135.86 | Д | 62.08 | Д | 8.86 | Д | 8.86 | Д | 13.77 | Д | 17.85 | Д | 77.6 | Д | 94.28 | Д | 120.47 | Д | 1059.98 | 0.5352 | 150-70 | зависимая | 1 | отсутствует
585 | 8581 | ГУП ТЭК СПб | ИТП | открытая | ООО Жилищник | тепловая энергия | Гкал | 1 | центральная | 100 | 5 | 150/70 | да | нет | да | нет | элеватор | нет |  | 1537.97 | 1528.55 | 234.51 | Д | 238.98 | Д | 222.31 | Д | 194.52 | Д | 91.19 | Д | 16.81 | Д | 16.81 | Д | 27.15 | Д | 33.54 | Д | 128 | Д | 146.68 | Д | 181.3 | Д | 1556.62 | 0.60952 | 150-70 | зависимая | 1 | отсутствует
586 | 8582 | ГУП ТЭК СПб | ИТП | открытая | ООО Жилищник | тепловая энергия | Гкал | 2 | центральная | 100 | 5 | 150/70 | да | нет | да | нет | элеватор | нет |  | 2100.95 | 2175.23 | 354.86 | Д | 333 | Д | 327.86 | Д | 267.93 | Д | 128.69 | Д | 27.22 | Д | 27.22 | Д | 52.71 | Д | 66.51 | Д | 167.6 | Д | 197.99 | Д | 254.03 | Д | 2259.47 | 0.73193 | 150-70 | зависимая | 2 | отсутствует
587 | 8583 | ГУП ТЭК СПб | ИТП | открытая | ООО Жилищник | тепловая энергия | Гкал | 3 | центральная | 100 | 5 | 150/70 | да | нет | да | нет | элеватор | нет |  | 3995.38 | 3691.76 | 566.04 | Д | 557.18 | Д | 529.49 | Д | 550.74 | Д | 205.89 | Д | 40.53 | Д | 40.53 | Д | 62.7 | Д | 77.17 | Д | 295.07 | Д | 331.15 | Д | 420.69 | Д | 3735.3 | 1.6106 | 150-70 | зависимая | 3 | отсутствует
588 | 8584 | ГУП ТЭК СПб | ИТП | открытая | ООО Жилищник | тепловая энергия | Гкал | 2 | центральная | 100 | 5 | 150/70 | да | нет | да | нет | элеватор | нет |  | 1741.23 | 1709.12 | 267.71 | Д | 267.11 | Д | 231.49 | Д | 207.35 | Д | 97.88 | Д | 20.64 | Д | 20.64 | Д | 30.49 | Д | 39.29 | Д | 142.09 | Д | 160.31 | Д | 201.69 | Д | 1720.62 | 0.74341 | 150-70 | зависимая | 2 | отсутствует
589 | 8585 | ГУП ТЭК СПб | ИТП | открытая | ООО Жилищник | тепловая энергия | Гкал | 1 | центральная | 100 | 5 | 150/70 | да | нет | да | нет | элеватор | нет |  | 1015.05 | 1065.47 | 160.75 | Д | 159.24 | Д | 152.66 | Д | 127.5 | Д | 61.66 | Д | 12.4 | Д | 12.4 | Д | 19.29 | Д | 24.23 | Д | 83.66 | Д | 98.74 | Д | 124.3 | Д | 1055.2 | 0.42472 | 150-70 | зависимая | 1 | отсутствует
590 | 8586 | ГУП ТЭК СПб | ИТП | открытая | ООО Жилищник | тепловая энергия | Гкал | 1 | центральная | 100 | 5 | 150/70 | да | нет | да | нет | элеватор | нет |  | 1985.67 | 1957.87 | 292.2 | Д | 290.04 | Д | 275.15 | Д | 231.59 | Д | 104.36 | Д | 17.52 | Д | 17.52 | Д | 32.48 | Д | 40.77 | Д | 151.08 | Д | 171.79 | Д | 219.52 | Д | 1877.84 | 0.83951 | 150-70 | зависимая | 1 | отсутствует
591 | 8587 | ГУП ТЭК СПб | ИТП | открытая | ООО Жилищник | тепловая энергия | Гкал | 1 | центральная | 100 | 5 | 150/70 | да | нет | да | нет | элеватор | нет |  | 970.5 | 1015.32 | 158.55 | Д | 159.75 | Д | 150.12 | Д | 125.26 | Д | 56.21 | Д | 10.91 | Д | 10.91 | Д | 17.1 | Д | 22.08 | Д | 84.38 | Д | 96.41 | Д | 119.18 | Д | 1028.32 | 0.42472 | 150-70 | зависимая | 1 | отсутствует
592 | 8588 | ГУП ТЭК СПб | ИТП | открытая | ООО Жилищник | тепловая энергия | Гкал | 1 | центральная | 100 | 5 | 150/70 | да | нет | да | нет | элеватор | нет |  | 1025.59 | 1155.6 | 190.13 | Д | 187.94 | Д | 172.27 | Д | 144.55 | Д | 64.94 | Д | 11.4 | Д | 11.4 | Д | 17.45 | Д | 24.44 | Д | 97.22 | Д | 110.68 | Д | 140.52 | Д | 1195.91 | 0.42472 | 150-70 | зависимая | 1 | отсутствует
593 | 8589 | ГУП ТЭК СПб | ИТП | открытая | ООО Жилищник | тепловая энергия | Гкал | 1 | центральная | 100 | 5 | 150/70 | да | нет | да | нет | элеватор | нет |  | 984.85 | 1007.05 | 151.61 | Д | 152.28 | Д | 144.88 | Д | 120.99 | Д | 58.62 | Д | 10.48 | Д | 10.48 | Д | 18.61 | Д | 25.75 | Д | 79.34 | Д | 90.83 | Д | 115.93 | Д | 1001.68 | 0.42472 | 150-70 | зависимая | 1 | отсутствует
594 | 8590 | ГУП ТЭК СПб | ИТП | открытая | ООО Жилищник | тепловая энергия | Гкал | 1 | центральная | 100 | 5 | 150/70 | да | нет | да | нет | элеватор | нет |  | 955.5 | 1000.68 | 154.59 | Д | 152.28 | Д | 143.63 | Д | 123.1 | Д | 57.24 | Д | 10.52 | Д | 10.52 | Д | 16.62 | Д | 22.98 | Д | 84.46 | Д | 94.55 | Д | 119.56 | Д | 1008.78 | 0.42472 | 150-70 | зависимая | 1 | отсутствует
595 | 8591 | ГУП ТЭК СПб | ИТП | открытая | ООО Жилищник | тепловая энергия | Гкал | 1 | центральная | 100 | 5 | 150/70 | да | нет | да | нет | элеватор | нет |  | 1432.16 | 1436.98 | 215.16 | Д | 216 | Д | 202.26 | Д | 171.89 | Д | 78.29 | Д | 13.88 | Д | 13.88 | Д | 25.7 | Д | 34.07 | Д | 115.92 | Д | 131.41 | Д | 167.48 | Д | 1414.02 | 0.6396 | 150-70 | зависимая | 1 | отсутствует
596 | 8592 | ГУП ТЭК СПб | ИТП | открытая | ООО Жилищник | тепловая энергия | Гкал | 1 | центральная | 100 | 5 | 150/70 | да | нет | да | нет | элеватор | нет |  | 573.64 | 607.93 | 93.56 | Д | 93.57 | Д | 88.05 | Д | 74.69 | Д | 33.74 | Д | 6.84 | Д | 6.84 | Д | 10.4 | Д | 13.89 | Д | 51.92 | Д | 62.96 | Д | 79.38 | Д | 626.55 | 0.28712 | 150-70 | зависимая | 1 | отсутствует
597 | 8593 | ГУП ТЭК СПб | ИТП | открытая | ООО Жилищник | тепловая энергия | Гкал | 1 | центральная | 100 | 5 | 150/70 | да | нет | да | нет | элеватор | нет |  | 1450.73 | 1510.13 | 220.88 | Д | 220.73 | Д | 206.79 | Д | 178.97 | Д | 85.72 | Д | 19.99 | Д | 19.99 | Д | 32.26 | Д | 42.84 | Д | 125.95 | Д | 143 | Д | 179.82 | Д | 1508.12 | 0.63458 | 150-70 | зависимая | 1 | отсутствует
598 | 8594 | ГУП ТЭК СПб | ИТП | открытая | ООО Жилищник | тепловая энергия | Гкал | 2 | центральная | 100 | 5 | 150/70 | да | нет | да | нет | элеватор | нет |  | 2973.77 | 2772.18 | 422.79 | Д | 431.66 | Д | 401.35 | Д | 331.15 | Д | 154.24 | Д | 25.36 | Д | 25.36 | Д | 42.96 | Д | 58.6 | Д | 109.4 | Д | 254.35 | Д | 322.17 | Д | 2624.92 | 1.2432 | 150-70 | зависимая | 2 | отсутствует
599 | 8595 | ГУП ТЭК СПб | ИТП | открытая | ООО Жилищник | тепловая энергия | Гкал | 2 | центральная | 100 | 5 | 150/70 | да | нет | да | нет | элеватор | нет |  | 2455.98 | 2370.09 | 395.19 | Д | 372.74 | Д | 352.36 | Д | 316.03 | Д | 136.26 | Д | 27.36 | Д | 27.36 | Д | 46.6 | Д | 60.26 | Д | 220 | Д | 255.36 | Д | 327.23 | Д | 2587.02 | 1.0223 | 150-70 | зависимая | 2 | отсутствует
600 | 8596 | ГУП ТЭК СПб | ИТП | открытая | ООО Жилищник | тепловая энергия | Гкал | 2 | центральная | 100 | 5 | 150/70 | да | нет | да | нет | элеватор | нет |  | 2251.78 | 2379.22 | 388.84 | Д | 347.07 | Д | 353.35 | Д | 294.47 | Д | 149.89 | Д | 32.02 | Д | 32.02 | Д | 61.54 | Д | 78.48 | Д | 201.33 | Д | 221.71 | Д | 283.01 | Д | 2508.37 | 0.76623 | 150-70 | зависимая | 2 | отсутствует
601 | 8597 | ГУП ТЭК СПб | ИТП | открытая | ООО Жилищник | тепловая энергия | Гкал | 4 | центральная | 100 | 5 | 150/70 | да | нет | да | нет | элеватор | нет |  | 3746.27 | 3677.02 | 614 | Д | 586.84 | Д | 546.15 | Д | 457.3 | Д | 205.47 | Д | 44.91 | Д | 44.91 | Д | 80.22 | Д | 102.44 | Д | 317.48 | Д | 360.5 | Д | 485.16 | Д | 3930.73 | 1.3159 | 150-70 | зависимая | 4 | отсутствует
602 | 8598 | ГУП ТЭК СПб | ИТП | открытая | ООО Жилищник | тепловая энергия | Гкал | 3 | центральная | 100 | 5 | 150/70 | да | нет | да | нет | элеватор | нет |  | 2647.42 | 2531.61 | 449.07 | Д | 453.46 | Д | 429.27 | Д | 417.54 | Д | 193.43 | Д | 43.78 | Д | 43.78 | Д | 72.55 | Д | 87.14 | Д | 284.68 | Д | 315.87 | Д | 409.11 | Д | 3260.47 | 1.2411 | 150-70 | зависимая | 3 | отсутствует
603 | 8599 | ГУП ТЭК СПб | ИТП | открытая | ООО Жилищник | тепловая энергия | Гкал | 1 | центральная | 100 | 5 | 150/70 | да | нет | да | нет | элеватор | нет |  | 617.91 | 713.77 | 112.43 | Д | 114.37 | Д | 109.2 | Д | 75.18 | Д | 35.92 | Д | 8.22 | Д | 8.22 | Д | 11.77 | Д | 15.95 | Д | 61.18 | Д | 67.48 | Д | 86.55 | Д | 719.64 | 0.30019 | 150-70 | зависимая | 1 | отсутствует
604 | 8600 | ГУП ТЭК СПб | ИТП | открытая | ООО Жилищник | тепловая энергия | Гкал | 1 | центральная | 100 | 5 | 150/70 | да | нет | да | нет | элеватор | нет |  | 1006.56 | 1027.21 | 155.29 | Д | 152.84 | Д | 142.19 | Д | 116.98 | Д | 52.36 | Д | 11.25 | Д | 11.25 | Д | 17.13 | Д | 21.07 | Д | 80.01 | Д | 91.75 | Д | 116.89 | Д | 983.78 | 0.42472 | 150-70 | зависимая | 1 | отсутствует
605 | 8601 | ГУП ТЭК СПб | ИТП | открытая | ООО Жилищник | тепловая энергия | Гкал | 1 | центральная | 100 | 5 | 150/70 | да | нет | да | нет | элеватор | нет |  | 1942.98 | 1873.93 | 284.23 | Д | 285.71 | Д | 273.84 | Д | 228.57 | Д | 104.41 | Д | 22.28 | Д | 22.28 | Д | 30.88 | Д | 44.25 | Д | 149.26 | Д | 170.35 | Д | 218.16 | Д | 1867.16 | 0.83951 | 150-70 | зависимая | 1 | отсутствует
606 | 8602 | ГУП ТЭК СПб | ИТП | открытая | ООО Жилищник | тепловая энергия | Гкал | 1 | центральная | 100 | 5 | 150/70 | да | нет | да | нет | элеватор | нет |  | 583.02 | 599.79 | 98.34 | Д | 96.27 | Д | 91.81 | Д | 75.16 | Д | 34.26 | Д | 5.7 | Д | 5.7 | Д | 8.88 | Д | 11.81 | Д | 51.32 | Д | 59.33 | Д | 75.69 | Д | 624.45 | 0.76316 | 150-70 | зависимая | 1 | отсутствует
607 | 8603 | ГУП ТЭК СПб | ИТП | открытая | ООО Жилищник | тепловая энергия | Гкал | 0 | центральная | 100 | 5 | 150/70 | да | нет | да | нет | элеватор | нет |  | 343.89 | 358.61 | 57.01 | Д | 56.41 | Д | 53.38 | Д | 44.04 | Д | 21.25 | Д | 3.78 | Д | 3.78 | Д | 5.88 | Д | 7.76 | Д | 29.56 | Д | 34.26 | Д | 43.3 | Д | 367.15 | 0.76316 | 150-70 | зависимая | 0 | отсутствует
608 | 8604 | ГУП ТЭК СПб | ИТП | открытая | ООО Жилищник | тепловая энергия | Гкал | 0 | центральная | 100 | 5 | 150/70 | да | нет | да | нет | элеватор | нет |  | 585.51 | 658.57 | 101.59 | Д | 99.52 | Д | 94.87 | Д | 77.83 | Д | 35.49 | Д | 6.04 | Д | 6.04 | Д | 9.32 | Д | 12.19 | Д | 53.06 | Д | 61.32 | Д | 78.53 | Д | 646.28 | 0.76316 | 150-70 | зависимая | 0 | отсутствует
609 | 8605 | ГУП ТЭК СПб | ИТП | открытая | ООО Жилищник | тепловая энергия | Гкал | 0 | центральная | 100 | 5 | 150/70 | да | нет | да | нет | элеватор | нет |  | 327.68 | 338.15 | 54.07 | Д | 53.47 | Д | 50.57 | Д | 41.64 | Д | 20.12 | Д | 3.49 | Д | 3.49 | Д | 5.49 | Д | 7.47 | Д | 28.21 | Д | 32.66 | Д | 40.86 | Д | 347.97 | 0.76316 | 150-70 | зависимая | 0 | отсутствует
610 | 8606 | ГУП ТЭК СПб | ИТП | открытая | ООО Жилищник | тепловая энергия | Гкал | 1 | центральная | 100 | 5 | 150/70 | да | нет | да | нет | элеватор | нет |  | 595.05 | 635.31 | 96.4 | Д | 95.74 | Д | 90.37 | Д | 75.52 | Д | 34.23 | Д | 7.12 | Д | 7.12 | Д | 9.83 | Д | 12.76 | Д | 53.09 | Д | 61.33 | Д | 73.96 | Д | 625.47 | 0.25603 | 150-70 | зависимая | 1 | отсутствует
611 | 8607 | ГУП ТЭК СПб | ИТП | открытая | ООО Жилищник | тепловая энергия | Гкал | 1 | центральная | 100 | 5 | 150/70 | да | нет | да | нет | элеватор | нет |  | 2402.37 | 2551.34 | 359.07 | Д | 363.95 | Д | 334.79 | Д | 276.25 | Д | 131.07 | Д | 29.92 | Д | 29.92 | Д | 44.55 | Д | 59.44 | Д | 164.23 | Д | 210.66 | Д | 278.94 | Д | 2325.99 | 0.84526 | 150-70 | зависимая | 1 | отсутствует
612 | 8608 | ГУП ТЭК СПб | ИТП | открытая | ООО Жилищник | тепловая энергия | Гкал | 2 | центральная | 100 | 5 | 150/70 | да | нет | да | нет | элеватор | нет |  | 3462.59 | 3310.96 | 511.8 | Д | 514.35 | Д | 478.8 | Д | 395.02 | Д | 178.41 | Д | 34.4 | Д | 34.4 | Д | 53.47 | Д | 67.33 | Д | 254.08 | Д | 312.43 | Д | 393.87 | Д | 3274.9 | 1.6233 | 150-70 | зависимая | 2 | отсутствует
613 | 8609 | ГУП ТЭК СПб | ИТП | открытая | ООО Жилищник | тепловая энергия | Гкал | 1 | центральная | 100 | 5 | 150/70 | да | нет | да | нет | элеватор | нет |  | 1442.33 | 1441.99 | 221.33 | Д | 229.68 | Д | 209.33 | Д | 169.33 | Д | 78.65 | Д | 15.71 | Д | 15.71 | Д | 23.69 | Д | 29.93 | Д | 123.69 | Д | 143.75 | Д | 182.67 | Д | 1464.17 | 0.61053 | 150-70 | зависимая | 1 | отсутствует
614 | 8610 | ГУП ТЭК СПб | ИТП | открытая | ООО Жилищник | тепловая энергия | Гкал | 1 | центральная | 100 | 5 | 150/70 | да | нет | да | нет | элеватор | нет |  | 1865.29 | 1861.36 | 273.79 | Д | 277.6 | Д | 261.65 | Д | 220.64 | Д | 106.87 | Д | 22 | Д | 22 | Д | 32.47 | Д | 41.81 | Д | 150.67 | Д | 166.69 | Д | 209.19 | Д | 1816.78 | 0.84952 | 150-70 | зависимая | 1 | отсутствует
615 | 8611 | ГУП ТЭК СПб | ИТП | открытая | ООО Жилищник | тепловая энергия | Гкал | 1 | центральная | 100 | 5 | 150/70 | да | нет | да | нет | элеватор | нет |  | 2136.51 | 2021.77 | 294.26 | Д | 293.61 | Д | 279.2 | Д | 220 | Д | 109.93 | Д | 25.86 | Д | 25.86 | Д | 37.41 | Д | 50.65 | Д | 171.88 | Д | 191.31 | Д | 236.6 | Д | 1975.58 | 1.0217 | 150-70 | зависимая | 1 | отсутствует
616 | 8612 | ГУП ТЭК СПб | ИТП | открытая | ООО Жилищник | тепловая энергия | Гкал | 1 | центральная | 100 | 5 | 150/70 | да | нет | да | нет | элеватор | нет |  | 2575.55 | 2581.49 | 389.55 | Д | 391.46 | Д | 368.25 | Д | 296.41 | Д | 142.03 | Д | 29.7 | Д | 29.7 | Д | 50.73 | Д | 63.77 | Д | 202.82 | Д | 231.59 | Д | 294.26 | Д | 2538.23 | 1.2291 | 150-70 | зависимая | 1 | отсутствует
617 | 8613 | ГУП ТЭК СПб | ИТП | открытая | ООО Жилищник | тепловая энергия | Гкал | 1 | центральная | 100 | 5 | 150/70 | да | нет | да | нет | элеватор | нет |  | 1881.91 | 1847.5 | 279.84 | Д | 282.42 | Д | 266.85 | Д | 210.99 | Д | 102.63 | Д | 20.83 | Д | 20.83 | Д | 29.55 | Д | 37.25 | Д | 174.71 | Д | 177.83 | Д | 231.04 | Д | 1870.48 | 0.84952 | 150-70 | зависимая | 1 | отсутствует
618 | 8614 | ГУП ТЭК СПб | ИТП | открытая | ООО Жилищник | тепловая энергия | Гкал | 2 | центральная | 100 | 5 | 150/70 | да | нет | да | нет | элеватор | нет |  | 4756.48 | 4577.24 | 688.48 | Д | 689.21 | Д | 647.65 | Д | 533.44 | Д | 251.94 | Д | 43.02 | Д | 43.02 | Д | 72.28 | Д | 92.92 | Д | 352.55 | Д | 396.35 | Д | 512.08 | Д | 4402.03 | 2.0002 | 150-70 | зависимая | 2 | отсутствует
619 | 8615 | ГУП ТЭК СПб | ИТП | открытая | ООО Жилищник | тепловая энергия | Гкал | 1 | центральная | 100 | 5 | 150/70 | да | нет | да | нет | элеватор | нет |  | 2580.07 | 2570.19 | 385.22 | Д | 383.94 | Д | 357.74 | Д | 304.94 | Д | 145.93 | Д | 30.09 | Д | 30.09 | Д | 45.09 | Д | 59.7 | Д | 208.87 | Д | 239.37 | Д | 303.62 | Д | 2536.75 | 1.2341 | 150-70 | зависимая | 1 | отсутствует
620 | 8616 | ГУП ТЭК СПб | ИТП | открытая | ООО Жилищник | тепловая энергия | Гкал | 1 | центральная | 100 | 5 | 150/70 | да | нет | да | нет | элеватор | нет |  | 2022.01 | 1969.76 | 300.07 | Д | 299.22 | Д | 286.68 | Д | 228.05 | Д | 106.88 | Д | 21.27 | Д | 21.27 | Д | 33.24 | Д | 43.6 | Д | 162.22 | Д | 181.82 | Д | 233.35 | Д | 1948.56 | 0.84952 | 150-70 | зависимая | 1 | отсутствует
621 | 8617 | ГУП ТЭК СПб | ИТП | открытая | ООО Жилищник | тепловая энергия | Гкал | 1 | центральная | 100 | 5 | 150/70 | да | нет | да | нет | элеватор | нет |  | 2214.35 | 2218.38 | 342.76 | Д | 333.08 | Д | 308.93 | Д | 251.57 | Д | 113.25 | Д | 17.64 | Д | 17.64 | Д | 26.52 | Д | 43.44 | Д | 161.94 | Д | 189.11 | Д | 250.86 | Д | 2093.33 | 1.3109 | 150-70 | зависимая | 1 | отсутствует
622 | 8618 | ГУП ТЭК СПб | ИТП | открытая | ООО Жилищник | тепловая энергия | Гкал | 1 | центральная | 100 | 5 | 150/70 | да | нет | да | нет | элеватор | нет |  | 1091.12 | 1090.43 | 159.26 | Д | 154.57 | Д | 143.72 | Д | 124.21 | Д | 58.42 | Д | 10.35 | Д | 10.35 | Д | 13.78 | Д | 21.98 | Д | 87.36 | Д | 92.98 | Д | 122.45 | Д | 1017.7 | 0.42472 | 150-70 | зависимая | 1 | отсутствует
623 | 8619 | ГУП ТЭК СПб | ИТП | открытая | ООО Жилищник | тепловая энергия | Гкал | 1 | центральная | 100 | 5 | 150/70 | да | нет | да | нет | элеватор | нет |  | 2483.5 | 2107.15 | 328.48 | Д | 296.67 | Д | 303.75 | Д | 250.38 | Д | 116.21 | Д | 21.14 | Д | 21.14 | Д | 32.26 | Д | 41.1 | Д | 166.53 | Д | 184.44 | Д | 243.09 | Д | 2034.27 | 0.89759 | 150-70 | зависимая | 1 | отсутствует
624 | 8620 | ГУП ТЭК СПб | ИТП | открытая | ООО Жилищник | тепловая энергия | Гкал | 1 | центральная | 100 | 5 | 150/70 | да | нет | да | нет | элеватор | нет |  | 1482.29 | 1552.31 | 235.05 | Д | 223.27 | Д | 207.84 | Д | 182.13 | Д | 88.87 | Д | 15.61 | Д | 15.61 | Д | 24.59 | Д | 30.95 | Д | 116.12 | Д | 129.33 | Д | 184.86 | Д | 1482.9 | 0.54831 | 150-70 | зависимая | 1 | отсутствует
625 | 8621 | ГУП ТЭК СПб | ИТП | открытая | ООО Жилищник | тепловая энергия | Гкал | 1 | центральная | 100 | 5 | 150/70 | да | нет | да | нет | элеватор | нет |  | 1524.75 | 1448.79 | 218.73 | Д | 228.91 | Д | 203.69 | Д | 174.31 | Д | 81.16 | Д | 14.22 | Д | 14.22 | Д | 24.61 | Д | 32.59 | Д | 118.73 | Д | 131.26 | Д | 170.57 | Д | 1437.21 | 0.65659 | 150-70 | зависимая | 1 | отсутствует
626 | 8622 | ГУП ТЭК СПб | ИТП | открытая | ООО Жилищник | тепловая энергия | Гкал | 1 | центральная | 100 | 5 | 150/70 | да | нет | да | нет | элеватор | нет |  | 1915.92 | 1851.9 | 290.79 | Д | 290.93 | Д | 273.08 | Д | 227.07 | Д | 102.76 | Д | 16.99 | Д | 16.99 | Д | 24.02 | Д | 38.2 | Д | 146.19 | Д | 168.36 | Д | 219.71 | Д | 1844.79 | 0.8976 | 150-70 | зависимая | 1 | отсутствует
627 | 8623 | ГУП ТЭК СПб | ИТП | открытая | ООО Жилищник | тепловая энергия | Гкал | 1 | центральная | 100 | 5 | 150/70 | да | нет | да | нет | элеватор | нет |  | 1473.69 | 1512.32 | 223.03 | Д | 223 | Д | 211.56 | Д | 179.28 | Д | 82.63 | Д | 18.44 | Д | 18.44 | Д | 28.03 | Д | 35.57 | Д | 117.48 | Д | 133.15 | Д | 168.57 | Д | 1466.52 | 0.60562 | 150-70 | зависимая | 1 | отсутствует
628 | 8624 | ГУП ТЭК СПб | ИТП | открытая | ООО Жилищник | тепловая энергия | Гкал | 1 | центральная | 100 | 5 | 150/70 | да | нет | да | нет | элеватор | нет |  | 2415.13 | 2388.67 | 371.75 | Д | 379.25 | Д | 352.53 | Д | 295.22 | Д | 129.11 | Д | 20.44 | Д | 20.44 | Д | 34.73 | Д | 45.36 | Д | 197.29 | Д | 213.9 | Д | 289.82 | Д | 2385.86 | 1.1135 | 150-70 | зависимая | 1 | отсутствует
629 | 8625 | ГУП ТЭК СПб | ИТП | открытая | ООО Жилищник | тепловая энергия | Гкал | 1 | центральная | 100 | 5 | 150/70 | да | нет | да | нет | элеватор | нет |  | 1402.83 | 1452.98 | 227.22 | Д | 228.01 | Д | 206.82 | Д | 176.75 | Д | 77.75 | Д | 13.37 | Д | 13.37 | Д | 20.71 | Д | 27.1 | Д | 113.96 | Д | 136.69 | Д | 172.17 | Д | 1434.79 | 0.54831 | 150-70 | зависимая | 1 | отсутствует
630 | 8626 | ГУП ТЭК СПб | ИТП | открытая | ООО Жилищник | тепловая энергия | Гкал | 2 | центральная | 100 | 5 | 150/70 | да | нет | да | нет | элеватор | нет |  | 3560.74 | 3609.52 | 531.42 | Д | 530.72 | Д | 503.07 | Д | 424.42 | Д | 202.16 | Д | 40.29 | Д | 40.29 | Д | 60.33 | Д | 79.29 | Д | 267.09 | Д | 321.17 | Д | 416.42 | Д | 3474.98 | 1.6258 | 150-70 | зависимая | 2 | отсутствует
631 | 8627 | ГУП ТЭК СПб | ИТП | открытая | ООО Жилищник | тепловая энергия | Гкал | 1 | центральная | 100 | 5 | 150/70 | да | нет | да | нет | элеватор | нет |  | 1993.9 | 1868.65 | 282.59 | Д | 288.48 | Д | 277.79 | Д | 221.19 | Д | 106.47 | Д | 21.88 | Д | 21.88 | Д | 34.12 | Д | 46.7 | Д | 153.09 | Д | 172.33 | Д | 239.9 | Д | 1904.05 | 0.84952 | 150-70 | зависимая | 1 | отсутствует
632 | 8628 | ГУП ТЭК СПб | ИТП | открытая | ООО Жилищник | тепловая энергия | Гкал | 1 | центральная | 100 | 5 | 150/70 | да | нет | да | нет | элеватор | нет |  | 1990.14 | 1935.54 | 279.79 | Д | 279.67 | Д | 267.18 | Д | 229.08 | Д | 114.46 | Д | 21.12 | Д | 21.12 | Д | 34.27 | Д | 43.71 | Д | 147.3 | Д | 168.8 | Д | 223.47 | Д | 1867.61 | 0.84952 | 150-70 | зависимая | 1 | отсутствует
633 | 8629 | ГУП ТЭК СПб | ИТП | открытая | ООО Жилищник | тепловая энергия | Гкал | 1 | центральная | 100 | 5 | 150/70 | да | нет | да | нет | элеватор | нет |  | 1635.81 | 1580.08 | 239.16 | Д | 238.12 | Д | 227.29 | Д | 197.48 | Д | 97.3 | Д | 18.8 | Д | 18.8 | Д | 29.68 | Д | 38.31 | Д | 38.31 | Д | 147.67 | Д | 182.94 | Д | 1503.71 | 0.61852 | 150-70 | зависимая | 1 | отсутствует
634 | 8630 | ГУП ТЭК СПб | ИТП | открытая | ООО Жилищник | тепловая энергия | Гкал | 1 | центральная | 100 | 5 | 150/70 | да | нет | да | нет | элеватор | нет |  | 1616.16 | 1584.13 | 241.81 | Д | 236.29 | Д | 225.68 | Д | 188.01 | Д | 89 | Д | 15.9 | Д | 15.9 | Д | 25.8 | Д | 31.9 | Д | 127.14 | Д | 147.59 | Д | 181.9 | Д | 1551.61 | 0.61852 | 150-70 | зависимая | 1 | отсутствует
635 | 8631 | ГУП ТЭК СПб | ИТП | открытая | ООО Жилищник | тепловая энергия | Гкал | 1 | центральная | 100 | 5 | 150/70 | да | нет | да | нет | элеватор | нет |  | 1555.62 | 1608.37 | 245.3 | Д | 244.51 | Д | 229.9 | Д | 193.61 | Д | 90.83 | Д | 17.04 | Д | 17.04 | Д | 27.05 | Д | 42.44 | Д | 125.54 | Д | 147.53 | Д | 184.45 | Д | 1591.75 | 0.61852 | 150-70 | зависимая | 1 | отсутствует
636 | 8632 | ГУП ТЭК СПб | ИТП | открытая | ООО Жилищник | тепловая энергия | Гкал | 2 | центральная | 100 | 5 | 150/70 | да | нет | да | нет | элеватор | нет |  | 3549.42 | 3525.55 | 540.78 | Д | 539.18 | Д | 504.44 | Д | 415.63 | Д | 187.51 | Д | 32.97 | Д | 32.97 | Д | 51.83 | Д | 70.59 | Д | 275.01 | Д | 315.14 | Д | 402.01 | Д | 3423.84 | 1.5513 | 150-70 | зависимая | 2 | отсутствует
637 | 8633 | ГУП ТЭК СПб | ИТП | открытая | ООО Жилищник | тепловая энергия | Гкал | 3 | центральная | 100 | 5 | 150/70 | да | нет | да | нет | элеватор | нет |  | 4661.14 | 4893.53 | 812.12 | Д | 839.21 | Д | 606.83 | Д | 588.49 | Д | 267.06 | Д | 50.1 | Д | 50.1 | Д | 66.46 | Д | 114.59 | Д | 349.54 | Д | 401.78 | Д | 503.8 | Д | 4705.15 | 1.985 | 150-70 | зависимая | 3 | отсутствует
638 | 8634 | ГУП ТЭК СПб | ИТП | открытая | ООО Жилищник | тепловая энергия | Гкал | 1 | центральная | 100 | 5 | 150/70 | да | нет | да | нет | элеватор | нет |  | 2549.83 | 2703.73 | 432.4 | Д | 434.73 | Д | 402.5 | Д | 326.83 | Д | 153.41 | Д | 29.42 | Д | 29.42 | Д | 44.75 | Д | 58.31 | Д | 128.89 | Д | 250.27 | Д | 320.91 | Д | 2656.7 | 1.2331 | 150-70 | зависимая | 1 | отсутствует
639 | 8635 | ГУП ТЭК СПб | ИТП | открытая | ООО Жилищник | тепловая энергия | Гкал | 8 | центральная | 100 | 5 | 150/70 | да | нет | да | нет | элеватор | нет |  | 7426.32 | 7488.3 | 1211.18 | Д | 1189.95 | Д | 1122.39 | Д | 1030.9 | Д | 478.16 | Д | 85.01 | Д | 85.01 | Д | 137.39 | Д | 58.31 | Д | 128.89 | Д | 147.53 | Д | 184.45 | Д | 5981.32 | 3.4246 | 150-70 | зависимая | 5 | отсутствует
640 | 8636 | ГУП ТЭК СПб | ИТП | открытая | ООО Жилищник | тепловая энергия | Гкал | 1 | центральная | 100 | 5 | 150/70 | да | нет | да | нет | элеватор | нет |  | 1901.26 | 1852.15 | 275.98 | Д | 275.74 | Д | 257.45 | Д | 212.97 | Д | 96.82 | Д | 17.91 | Д | 17.91 | Д | 27.73 | Д | 38.54 | Д | 144.52 | Д | 162.52 | Д | 206.01 | Д | 1765.62 | 0.84952 | 150-70 | зависимая | 1 | отсутствует
641 | 8637 | ГУП ТЭК СПб | ИТП | открытая | ООО Жилищник | тепловая энергия | Гкал | 1 | центральная | 100 | 5 | 150/70 | да | нет | да | нет | элеватор | нет |  | 1790.24 | 1731.91 | 259.57 | Д | 261.84 | Д | 248.98 | Д | 207.96 | Д | 95.91 | Д | 19 | Д | 19 | Д | 28.63 | Д | 40.31 | Д | 139.09 | Д | 158.19 | Д | 199.64 | Д | 1707.74 | 0.84952 | 150-70 | зависимая | 1 | отсутствует
642 | 8638 | ГУП ТЭК СПб | ИТП | открытая | ООО Жилищник | тепловая энергия | Гкал | 1 | центральная | 100 | 5 | 150/70 | да | нет | да | нет | элеватор | нет |  | 1912.34 | 1886.32 | 284.82 | Д | 290.37 | Д | 276.17 | Д | 230.92 | Д | 104.97 | Д | 19 | Д | 19 | Д | 29.56 | Д | 37.5 | Д | 154.72 | Д | 174.99 | Д | 221.05 | Д | 1871.12 | 0.84952 | 150-70 | зависимая | 1 | отсутствует
643 | 8639 | ГУП ТЭК СПб | ИТП | открытая | ООО Жилищник | тепловая энергия | Гкал | 2 | центральная | 100 | 5 | 150/70 | да | нет | да | нет | элеватор | нет |  | 4870.22 | 4899.69 | 760.97 | Д | 753.8 | Д | 709.74 | Д | 592.69 | Д | 266.24 | Д | 52.69 | Д | 52.69 | Д | 82.53 | Д | 117.8 | Д | 392.61 | Д | 442.38 | Д | 568.64 | Д | 4880.08 | 2.1566 | 150-70 | зависимая | 2 | отсутствует
644 | 8640 | ГУП ТЭК СПб | ИТП | открытая | ООО Жилищник | тепловая энергия | Гкал | 1 | центральная | 100 | 5 | 150/70 | да | нет | да | нет | элеватор | нет |  | 1057.46 | 1054.32 | 155.37 | Д | 158.29 | Д | 148.05 | Д | 123.64 | Д | 60.68 | Д | 9.61 | Д | 9.61 | Д | 15.99 | Д | 20.01 | Д | 80.32 | Д | 90.84 | Д | 114.91 | Д | 1006.2 | 0.42472 | 150-70 | зависимая | 1 | отсутствует
645 | 8641 | ГУП ТЭК СПб | ИТП | открытая | ООО Жилищник | тепловая энергия | Гкал | 1 | центральная | 100 | 5 | 150/70 | да | нет | да | нет | элеватор | нет |  | 1846.86 | 1500.71 | 229.15 | Д | 228.59 | Д | 214.05 | Д | 179.04 | Д | 81.58 | Д | 15.36 | Д | 15.36 | Д | 23.05 | Д | 31.5 | Д | 122.08 | Д | 135.47 | Д | 172.77 | Д | 1471.47 | 0.63458 | 150-70 | зависимая | 1 | отсутствует
646 | 8642 | ГУП ТЭК СПб | ИТП | открытая | ООО Жилищник | тепловая энергия | Гкал | 1 | центральная | 100 | 5 | 150/70 | да | нет | да | нет | элеватор | нет |  | 961.29 | 1015 | 167.36 | Д | 166.57 | Д | 146.54 | Д | 126.67 | Д | 56.72 | Д | 10.89 | Д | 10.89 | Д | 17.12 | Д | 21.04 | Д | 102.94 | Д | 97.86 | Д | 124.75 | Д | 1065.79 | 0.42472 | 150-70 | зависимая | 1 | отсутствует
647 | 8643 | ГУП ТЭК СПб | ИТП | открытая | ООО Жилищник | тепловая энергия | Гкал | 2 | центральная | 100 | 5 | 150/70 | да | нет | да | нет | элеватор | нет |  | 3773.53 | 3599.67 | 556.07 | Д | 549.52 | Д | 522.31 | Д | 432.58 | Д | 197.87 | Д | 34.7 | Д | 34.7 | Д | 60.92 | Д | 78.35 | Д | 284.25 | Д | 327.94 | Д | 425.01 | Д | 3567.23 | 1.6258 | 150-70 | зависимая | 2 | отсутствует
648 | 8644 | ГУП ТЭК СПб | ИТП | открытая | ООО Жилищник | тепловая энергия | Гкал | 2 | центральная | 100 | 5 | 150/70 | да | нет | да | нет | элеватор | нет |  | 3579.44 | 3726.39 | 558.54 | Д | 552.27 | Д | 516.03 | Д | 434.37 | Д | 196.01 | Д | 34.51 | Д | 34.51 | Д | 57.61 | Д | 77.29 | Д | 285.58 | Д | 321.23 | Д | 415.89 | Д | 3542.26 | 1.5513 | 150-70 | зависимая | 2 | отсутствует
649 | 8645 | ГУП ТЭК СПб | ИТП | открытая | ООО Жилищник | тепловая энергия | Гкал | 1 | центральная | 100 | 5 | 150/70 | да | нет | да | нет | элеватор | нет |  | 2576.94 | 2665.92 | 409.66 | Д | 409.17 | Д | 391.81 | Д | 324.05 | Д | 144.96 | Д | 24.48 | Д | 24.48 | Д | 117.75 | Д | 56.23 | Д | 210.81 | Д | 245.25 | Д | 318.54 | Д | 2708.28 | 1.1446 | 150-70 | зависимая | 1 | отсутствует
650 | 8646 | ГУП ТЭК СПб | ИТП | открытая | ООО Жилищник | тепловая энергия | Гкал | 1 | центральная | 100 | 5 | 150/70 | да | нет | да | нет | элеватор | нет |  | 2490.16 | 2696.07 | 415.58 | Д | 410.92 | Д | 392.29 | Д | 324.35 | Д | 147.27 | Д | 25.18 | Д | 25.18 | Д | 39.06 | Д | 51 | Д | 205.5 | Д | 241.75 | Д | 313.53 | Д | 2635.22 | 1.1446 | 150-70 | зависимая | 1 | отсутствует
651 | 8647 | ГУП ТЭК СПб | ИТП | открытая | ООО Жилищник | тепловая энергия | Гкал | 1 | центральная | 100 | 5 | 150/70 | да | нет | да | нет | элеватор | нет |  | 941.44 | 990.53 | 147.72 | Д | 145.78 | Д | 135.76 | Д | 117.73 | Д | 56.19 | Д | 12.14 | Д | 12.14 | Д | 17.6 | Д | 33.45 | Д | 122.46 | Д | 64.36 | Д | 114.52 | Д | 997.25 | 0.42472 | 150-70 | зависимая | 1 | отсутствует
652 | 8648 | ГУП ТЭК СПб | ИТП | открытая | ООО Жилищник | тепловая энергия | Гкал | 1 | центральная | 100 | 5 | 150/70 | да | нет | да | нет | элеватор | нет |  | 1061.41 | 1033.54 | 157.11 | Д | 153.83 | Д | 143.5 | Д | 120.88 | Д | 56.79 | Д | 11.2 | Д | 11.2 | Д | 17.16 | Д | 20.01 | Д | 79.29 | Д | 90.69 | Д | 114.73 | Д | 993.62 | 0.42472 | 150-70 | зависимая | 1 | отсутствует
653 | 8649 | ГУП ТЭК СПб | ИТП | открытая | ООО Жилищник | тепловая энергия | Гкал | 2 | центральная | 100 | 5 | 150/70 | да | нет | да | нет | элеватор | нет |  | 3583.45 | 3637.15 | 539.74 | Д | 535.61 | Д | 500.13 | Д | 422.14 | Д | 202.19 | Д | 8.37 | Д | 8.37 | Д | 38.99 | Д | 78.25 | Д | 291.47 | Д | 324.94 | Д | 411 | Д | 3513.71 | 1.6469 | 150-70 | зависимая | 2 | отсутствует
654 | 8650 | ГУП ТЭК СПб | ИТП | открытая | ООО Жилищник | тепловая энергия | Гкал | 1 | центральная | 100 | 5 | 150/70 | да | нет | да | нет | элеватор | нет |  | 646.25 | 606.51 | 93.93 | Д | 93.48 | Д | 88.44 | Д | 74.07 | Д | 32.65 | Д | 6.94 | Д | 6.94 | Д | 9.03 | Д | 11.62 | Д | 47.97 | Д | 54.38 | Д | 69.94 | Д | 603.16 | 0.29408 | 150-70 | зависимая | 1 | отсутствует
655 | 8651 | ГУП ТЭК СПб | ИТП | открытая | ООО Жилищник | тепловая энергия | Гкал | 1 | центральная | 100 | 5 | 150/70 | да | нет | да | нет | элеватор | нет |  | 458.02 | 488.47 | 79.43 | Д | 79.27 | Д | 77.13 | Д | 71.52 | Д | 31.36 | Д | 4.51 | Д | 4.51 | Д | 7.06 | Д | 20.01 | Д | 79.29 | Д | 90.69 | Д | 114.73 | Д | 665.53 | 0.27806 | 150-70 | зависимая | 1 | отсутствует
656 | 8652 | ГУП ТЭК СПб | ИТП | открытая | ООО Жилищник | тепловая энергия | Гкал | 1 | центральная | 100 | 5 | 150/70 | да | нет | да | нет | элеватор | нет |  | 334.68 | 358.73 | 61.59 | Д | 63.25 | Д | 58.8 | Д | 49.58 | Д | 23.26 | Д | 5.51 | Д | 5.51 | Д | 7.28 | Д | 10.65 | Д | 28.99 | Д | 32.79 | Д | 42.17 | Д | 398.62 | 0.16369 | 150-70 | зависимая | 1 | отсутствует
657 | 8653 | ГУП ТЭК СПб | ИТП | открытая | ООО Жилищник | тепловая энергия | Гкал | 1 | центральная | 100 | 5 | 150/70 | да | нет | да | нет | элеватор | нет |  | 351.58 | 386.4 | 58.28 | Д | 55.89 | Д | 52.72 | Д | 44.32 | Д | 21.73 | Д | 3.12 | Д | 3.12 | Д | 5.22 | Д | 6.59 | Д | 53.97 | Д | 5.13 | Д | 43.23 | Д | 359.11 | 0.1386 | 150-70 | зависимая | 1 | отсутствует
658 | 8654 | ГУП ТЭК СПб | ИТП | открытая | ООО Жилищник | тепловая энергия | Гкал | 2 | центральная | 100 | 5 | 150/70 | да | нет | да | нет | элеватор | нет |  | 4761.08 | 4745.51 | 738.04 | Д | 738.81 | Д | 685.95 | Д | 587.15 | Д | 278.76 | Д | 43.71 | Д | 43.71 | Д | 75.94 | Д | 99.96 | Д | 341.94 | Д | 416.52 | Д | 534.01 | Д | 4679.18 | 2.1566 | 150-70 | зависимая | 2 | отсутствует
659 | 8655 | ГУП ТЭК СПб | ИТП | открытая | ООО Жилищник | тепловая энергия | Гкал | 1 | центральная | 100 | 5 | 150/70 | да | нет | да | нет | элеватор | нет |  | 1054.31 | 1028.28 | 154.51 | Д | 154.91 | Д | 143.73 | Д | 124.37 | Д | 58.67 | Д | 11.1 | Д | 11.1 | Д | 17.02 | Д | 21.57 | Д | 83.96 | Д | 100.48 | Д | 120.68 | Д | 1018.42 | 0.42472 | 150-70 | зависимая | 1 | отсутствует
660 | 8656 | ГУП ТЭК СПб | ИТП | открытая | ООО Жилищник | тепловая энергия | Гкал | 2 | центральная | 100 | 5 | 150/70 | да | нет | да | нет | элеватор | нет |  | 3094.83 | 2821.98 | 432.91 | Д | 429.35 | Д | 396.79 | Д | 332.41 | Д | 149.19 | Д | 27.33 | Д | 27.33 | Д | 39.36 | Д | 51.59 | Д | 231.76 | Д | 260.67 | Д | 321.33 | Д | 2736.26 | 1.1889 | 150-70 | зависимая | 2 | отсутствует
661 | 8657 | ГУП ТЭК СПб | ИТП | открытая | ООО Жилищник | тепловая энергия | Гкал | 1 | центральная | 100 | 5 | 150/70 | да | нет | да | нет | элеватор | нет |  | 980.58 | 904.47 | 136.8 | Д | 138.91 | Д | 127.98 | Д | 108.72 | Д | 50.28 | Д | 10.19 | Д | 10.19 | Д | 13.76 | Д | 19.31 | Д | 75.74 | Д | 85.71 | Д | 104.65 | Д | 897.54 | 0.42472 | 150-70 | зависимая | 1 | отсутствует
662 | 8658 | ГУП ТЭК СПб | ИТП | открытая | ООО Жилищник | тепловая энергия | Гкал | 1 | центральная | 100 | 5 | 150/70 | да | нет | да | нет | элеватор | нет |  | 595.22 | 594.12 | 89.74 | Д | 89.7 | Д | 83.67 | Д | 69.77 | Д | 30.96 | Д | 5.35 | Д | 5.35 | Д | 9.18 | Д | 11.38 | Д | 48.12 | Д | 53.59 | Д | 67.41 | Д | 574.28 | 0.2992 | 150-70 | зависимая | 1 | отсутствует
663 | 8659 | ГУП ТЭК СПб | ИТП | открытая | ООО Жилищник | тепловая энергия | Гкал | 1 | центральная | 100 | 5 | 150/70 | да | нет | да | нет | элеватор | нет |  | 299.24 | 323.55 | 51.74 | Д | 51.76 | Д | 48.8 | Д | 40.15 | Д | 17.4 | Д | 13.23 | Д | 13.23 | Д | 5.05 | Д | 6.59 | Д | 25.42 | Д | 29.47 | Д | 38.19 | Д | 335.92 | 0.17072 | 150-70 | зависимая | 1 | отсутствует
664 | 8660 | ГУП ТЭК СПб | ИТП | открытая | ООО Жилищник | тепловая энергия | Гкал | 1 | центральная | 100 | 5 | 150/70 | да | нет | да | нет | элеватор | нет |  | 487.65 | 531.62 | 83.04 | Д | 83.35 | Д | 80.93 | Д | 71.97 | Д | 32.73 | Д | 5.14 | Д | 5.14 | Д | 7.86 | Д | 11 | Д | 44.84 | Д | 51.44 | Д | 66.53 | Д | 553.86 | 0.25602 | 150-70 | зависимая | 1 | отсутствует
665 | 8661 | ГУП ТЭК СПб | ИТП | открытая | ООО Жилищник | тепловая энергия | Гкал | 1 | центральная | 100 | 5 | 150/70 | да | нет | да | нет | элеватор | нет |  | 1062.63 | 1105.94 | 168.59 | Д | 168.99 | Д | 159.2 | Д | 134.07 | Д | 64.06 | Д | 44.2 | Д | 44.2 | Д | 21.7 | Д | 27.72 | Д | 87.39 | Д | 98.86 | Д | 125.02 | Д | 1131.72 | 0.42472 | 150-70 | зависимая | 1 | отсутствует
666 | 8662 | ГУП ТЭК СПб | ИТП | открытая | ООО Жилищник | тепловая энергия | Гкал | 1 | центральная | 100 | 5 | 150/70 | да | нет | да | нет | элеватор | нет |  | 638.21 | 654.12 | 107.43 | Д | 108.61 | Д | 101.3 | Д | 77.49 | Д | 33.35 | Д | 4.79 | Д | 4.79 | Д | 7.02 | Д | 10.47 | Д | 48.55 | Д | 61.48 | Д | 79.87 | Д | 652.69 | 0.2992 | 150-70 | зависимая | 1 | отсутствует
667 | 8663 | ГУП ТЭК СПб | ИТП | открытая | ООО Жилищник | тепловая энергия | Гкал | 1 | центральная | 100 | 5 | 150/70 | да | нет | да | нет | элеватор | нет |  | 1054.98 | 1092.96 | 169.88 | Д | 167.24 | Д | 151.59 | Д | 129.87 | Д | 60.75 | Д | 11.74 | Д | 11.74 | Д | 18.67 | Д | 23.99 | Д | 93.82 | Д | 106.08 | Д | 132.06 | Д | 1094.26 | 0.42472 | 150-70 | зависимая | 1 | отсутствует
668 | 8664 | ГУП ТЭК СПб | ИТП | открытая | ООО Жилищник | тепловая энергия | Гкал | 2 | центральная | 100 | 5 | 150/70 | да | нет | да | нет | элеватор | нет |  | 2733.81 | 2811.46 | 432.06 | Д | 435.07 | Д | 406.33 | Д | 342.85 | Д | 158.09 | Д | 25.02 | Д | 25.02 | Д | 42.47 | Д | 62.78 | Д | 230.65 | Д | 260.85 | Д | 328.58 | Д | 2811.39 | 1.1889 | 150-70 | зависимая | 2 | отсутствует
669 | 8665 | ГУП ТЭК СПб | ИТП | открытая | ООО Жилищник | тепловая энергия | Гкал | 1 | центральная | 100 | 5 | 150/70 | да | нет | да | нет | элеватор | нет |  | 2580.22 | 2644.65 | 398.8 | Д | 398.19 | Д | 378.06 | Д | 309.25 | Д | 140.37 | Д | 25.35 | Д | 25.35 | Д | 43.5 | Д | 58.37 | Д | 201.86 | Д | 235.08 | Д | 302.32 | Д | 2563.23 | 1.1135 | 150-70 | зависимая | 1 | отсутствует
670 | 8666 | ГУП ТЭК СПб | ИТП | открытая | ООО Жилищник | тепловая энергия | Гкал | 1 | центральная | 100 | 5 | 150/70 | да | нет | да | нет | элеватор | нет |  | 2586.76 | 2476.69 | 368.89 | Д | 361.51 | Д | 335.74 | Д | 285.98 | Д | 132.13 | Д | 24.36 | Д | 24.36 | Д | 40.81 | Д | 53.76 | Д | 177.01 | Д | 213.89 | Д | 271.63 | Д | 2336.77 | 1.1135 | 150-70 | зависимая | 1 | отсутствует
671 | 8667 | ГУП ТЭК СПб | ИТП | открытая | ООО Жилищник | тепловая энергия | Гкал | 2 | центральная | 100 | 5 | 150/70 | да | нет | да | нет | элеватор | нет |  | 4826.02 | 4758.03 | 721.69 | Д | 710.59 | Д | 675.3 | Д | 577.81 | Д | 268.83 | Д | 45.43 | Д | 45.43 | Д | 70.21 | Д | 94.9 | Д | 371.22 | Д | 430.19 | Д | 535.35 | Д | 4625.35 | 2.0033 | 150-70 | зависимая | 2 | отсутствует
672 | 8668 | ГУП ТЭК СПб | ИТП | открытая | ООО Жилищник | тепловая энергия | Гкал | 2 | центральная | 100 | 5 | 150/70 | да | нет | да | нет | элеватор | нет |  | 2368.95 | 2112.71 | 312.66 | Д | 314.02 | Д | 298.28 | Д | 264.46 | Д | 119.5 | Д | 28.04 | Д | 28.04 | Д | 49.73 | Д | 53.08 | Д | 188.46 | Д | 209.25 | Д | 270.89 | Д | 2173.36 | 0.92521 | 150-70 | зависимая | 2 | отсутствует
673 | 8669 | ГУП ТЭК СПб | ИТП | открытая | ООО Жилищник | тепловая энергия | Гкал | 2 | центральная | 100 | 5 | 150/70 | да | нет | да | нет | элеватор | нет |  | 1286.15 | 1136.91 | 373.81 | Д | 384.89 | Д | 342.57 | Д | 281.99 | Д | 131.62 | Д | 31.82 | Д | 31.82 | Д | 45.03 | Д | 59.44 | Д | 205.13 | Д | 236.74 | Д | 307.73 | Д | 2477.16 | 1.0524 | 150-70 | зависимая | 2 | отсутствует
674 | 8670 | ГУП ТЭК СПб | ИТП | открытая | ООО Жилищник | тепловая энергия | Гкал | 1 | центральная | 100 | 5 | 150/70 | да | нет | да | нет | элеватор | нет |  | 3473.56 | 3419.71 | 538.95 | Д | 530.57 | Д | 501.58 | Д | 400 | Д | 172.84 | Д | 31.66 | Д | 31.66 | Д | 48.82 | Д | 63.76 | Д | 259.13 | Д | 301.31 | Д | 390.34 | Д | 3319.09 | 1.4066 | 150-70 | зависимая | 1 | отсутствует
675 | 8671 | ГУП ТЭК СПб | ИТП | открытая | ООО Жилищник | тепловая энергия | Гкал | 2 | центральная | 100 | 5 | 150/70 | да | нет | да | нет | элеватор | нет |  | 1666.74 | 1697.85 | 253.93 | Д | 263.62 | Д | 243.31 | Д | 214.17 | Д | 100.67 | Д | 19.33 | Д | 19.33 | Д | 35.17 | Д | 48.45 | Д | 141.79 | Д | 164.65 | Д | 210.56 | Д | 1755.21 | 0.91424 | 150-70 | зависимая | 2 | отсутствует
676 | 8672 | ГУП ТЭК СПб | ИТП | открытая | ООО Жилищник | тепловая энергия | Гкал | 2 | центральная | 100 | 5 | 150/70 | да | нет | да | нет | элеватор | нет |  | 3849.85 | 3699.27 | 565.15 | Д | 556.82 | Д | 530.4 | Д | 409.4 | Д | 188.63 | Д | 35.13 | Д | 35.13 | Д | 60.08 | Д | 76.95 | Д | 291.75 | Д | 336.73 | Д | 430.44 | Д | 3581.76 | 1.6258 | 150-70 | зависимая | 2 | отсутствует
677 | 8673 | ГУП ТЭК СПб | ИТП | открытая | ООО Жилищник | тепловая энергия | Гкал | 1 | центральная | 100 | 5 | 150/70 | да | нет | да | нет | элеватор | нет |  | 4010.9 | 3805.66 | 610.47 | Д | 598.13 | Д | 567.29 | Д | 467.15 | Д | 208.98 | Д | 35.84 | Д | 35.84 | Д | 55.67 | Д | 75.07 | Д | 314.49 | Д | 359.64 | Д | 454.92 | Д | 3838.23 | 1.6469 | 150-70 | зависимая | 1 | отсутствует
678 | 8674 | ГУП ТЭК СПб | ИТП | открытая | ООО Жилищник | тепловая энергия | Гкал | 1 | центральная | 100 | 5 | 150/70 | да | нет | да | нет | элеватор | нет |  | 381.43 | 404.67 | 66.44 | Д | 67 | Д | 62.34 | Д | 52.05 | Д | 26.19 | Д | 5.5 | Д | 5.5 | Д | 8.44 | Д | 10.49 | Д | 34.78 | Д | 39.35 | Д | 47.36 | Д | 433.92 | 0.13861 | 150-70 | зависимая | 1 | отсутствует
679 | 8675 | ГУП ТЭК СПб | ИТП | открытая | ООО Жилищник | тепловая энергия | Гкал | 1 | центральная | 100 | 5 | 150/70 | да | нет | да | нет | элеватор | нет |  | 1869.08 | 1929.89 | 294.97 | Д | 297.36 | Д | 281.29 | Д | 230.41 | Д | 109.36 | Д | 24.31 | Д | 24.31 | Д | 35.84 | Д | 44.97 | Д | 160.17 | Д | 181.58 | Д | 226.63 | Д | 1944.45 | 0.84952 | 150-70 | зависимая | 1 | отсутствует
680 | 8676 | ГУП ТЭК СПб | ЦТП | открытая | ООО Жилкомсервис № 4 Красное село | тепловая энергия | Гкал | 1 | центральная | 70 | 7.3 | 150/70 | да | нет | да | нет | элеватор | нет |  | 331.44 | 156.84 | 43.14 | Д | 38.826 | Д | 38.51 | Д | 40.18 | Д | 39.99 | Д | 0 | Д | 0 | Д | 0 | Д | 0 | Д | 19.982 | Д | 19.658 | Д | 30.35 | Д | 270.636 | 0.17327 | 150-70 | независимая | 1 | отсутствует
681 | 8677 | ГУП ТЭК СПб | ЦТП | открытая | ООО Жилкомсервис № 4 Красное село | тепловая энергия | Гкал | 1 | центральная | 100 | 7.3 | 150/70 | да | нет | да | нет | элеватор | нет |  | 1564.809 | 1405.77 | 272.94 | Д | 276.92 | Д | 247.11 | Д | 250.2 | Д | 237.35 | Д | 0 | Д | 0 | Д | 0 | Д | 0 | Д | 130.1898 | Д | 143.382 | Д | 218.18 | Д | 1776.2718 | 0.9035 | 150-70 | независимая | 1 | отсутствует
682 | 8678 | ГУП ТЭК СПб | ЦТП | открытая | ООО Жилкомсервис № 4 Красное село | тепловая энергия | Гкал | 1 | центральная | 100 | 7.3 | 150/70 | да | нет | да | нет | элеватор | нет |  | 967.35 | 809.56 | 143.91 | Д | 154.44 | Д | 143.48 | Д | 129.85 | Д | 133.76 | Д | 0 | Д | 0 | Д | 0 | Д | 0 | Д | 68.95 | Д | 79.16 | Д | 118.05 | Д | 971.6 | 0.61919 | 150-70 | независимая | 1 | отсутствует
683 | 8679 | ГУП ТЭК СПб | ЦТП | открытая | ООО Жилкомсервис № 4 Красное село | тепловая энергия | Гкал | 1 | центральная | 125 | 7.3 | 150/70 | да | нет | да | нет | элеватор | нет |  | 1917.41 | 1516.55 | 280.58 | Д | 290.18 | Д | 265.81 | Д | 255.96 | Д | 258.235 | Д | 0 | Д | 0 | Д | 0 | Д | 0 | Д | 146.96 | Д | 162.33 | Д | 245.01 | Д | 1905.065 | 1.1313 | 150-70 | независимая | 2 | отсутствует
684 | 8680 | ГУП ТЭК СПб | ЦТП | открытая | ООО Жилкомсервис № 4 Красное село | тепловая энергия | Гкал | 2 | центральная | 80 | 7.3 | 150/70 | нет | нет | да | нет | элеватор | нет |  | 1101.58 | 773.98 | 120.11 | Д | 108.099 | Д | 138.94 | Д | 138.59 | Д | 135.331 | Д | 0 | Д | 0 | Д | 0 | Д | 54.82 | Д | 90.16 | Д | 99.51 | Д | 116.75 | Д | 1002.31 | 0.48837 | 150-70 | независимая | 2 | отсутствует
685 | 8681 | ГУП ТЭК СПб | ЦТП | открытая | ООО Жилкомсервис № 4 Красное село | тепловая энергия | Гкал | 1 | центральная | 80 | 7.3 | 150/70 | да | нет | да | нет | элеватор | нет |  | 552.42 | 423.29 | 77.35 | Д | 80.09 | Д | 75.39 | Д | 69.87 | Д | 73.973 | Д | 0 | Д | 0 | Д | 0 | Д | 0 | Д | 46.416 | Д | 47.624 | Д | 71.29 | Д | 542.003 | 0.33318 | 150-70 | независимая | 1 | отсутствует
686 | 8682 | ГУП ТЭК СПб | ЦТП | открытая | ООО Жилкомсервис № 4 Красное село | тепловая энергия | Гкал | 1 | центральная | 50 | 7.3 | 150/70 | да | нет | да | нет | элеватор | нет |  | 548.61 | 403.15 | 66.51 | Д | 59.859 | Д | 73.64 | Д | 73.24 | Д | 73.391 | Д | 0 | Д | 0 | Д | 0 | Д | 27.23 | Д | 42.64 | Д | 49.6 | Д | 61.49 | Д | 527.6 | 0.21906 | 150-70 | независимая | 1 | отсутствует
687 | 8683 | ГУП ТЭК СПб | ЦТП | открытая | ООО Жилкомсервис № 4 Красное село | тепловая энергия | Гкал | 1 | центральная | 100 | 7.3 | 150/70 | да | нет | да | нет | элеватор | нет |  | 1054.39 | 839.35 | 153.83 | Д | 158.23 | Д | 146.94 | Д | 136.86 | Д | 133.851 | Д | 0 | Д | 0 | Д | 0 | Д | 0 | Д | 68.15 | Д | 73.11 | Д | 119.76 | Д | 990.731 | 0.6174 | 150-70 | независимая | 1 | отсутствует
688 | 8684 | ГУП ТЭК СПб | ЦТП | открытая | ООО Жилкомсервис № 4 Красное село | тепловая энергия | Гкал | 1 | центральная | 100 | 7.3 | 150/70 | да | нет | да | нет | элеватор | нет |  | 966.57 | 854.99 | 137.15 | Д | 144.85 | Д | 150.33 | Д | 126.66 | Д | 140.746 | Д | 0 | Д | 0 | Д | 0 | Д | 92.96 | Д | 71.079 | Д | 72.431 | Д | 121.69 | Д | 1057.896 | 0.61686 | 150-70 | независимая | 1 | отсутствует
689 | 8685 | ГУП ТЭК СПб | ЦТП | открытая | ООО Жилкомсервис № 4 Красное село | тепловая энергия | Гкал | 1 | центральная | 80 | 7.3 | 150/70 | да | нет | да | нет | элеватор | нет |  | 580.15 | 474.42 | 84.62 | Д | 87.28 | Д | 78.87 | Д | 73.17 | Д | 79.79 | Д | 0 | Д | 0 | Д | 0 | Д | 0 | Д | 43.223 | Д | 46.637 | Д | 62.8 | Д | 556.39 | 0.34815 | 150-70 | независимая | 1 | отсутствует
690 | 8686 | ГУП ТЭК СПб | ЦТП | открытая | ООО Жилкомсервис № 4 Красное село | тепловая энергия | Гкал | 1 | центральная | 70 | 7.3 | 150/70 | да | нет | да | нет | элеватор | нет |  | 293.41 | 211.45 | 28.53 | Д | 25.677 | Д | 25.2 | Д | 39.08 | Д | 40.048 | Д | 0 | Д | 0 | Д | 0 | Д | 0 | Д | 18.503 | Д | 19.047 | Д | 30.76 | Д | 226.845 | 0.17664 | 150-70 | независимая | 1 | отсутствует
691 | 8687 | ГУП ТЭК СПб | ЦТП | открытая | ООО Жилкомсервис № 4 Красное село | тепловая энергия | Гкал | 1 | центральная | 80 | 7.3 | 150/70 | да | нет | да | нет | элеватор | нет |  | 505.01 | 429.55 | 78.4 | Д | 80.18 | Д | 72.98 | Д | 71.567 | Д | 82.135 | Д | 0 | Д | 0 | Д | 0 | Д | 0 | Д | 46.008 | Д | 51.222 | Д | 66.25 | Д | 548.742 | 0.33318 | 150-70 | независимая | 1 | отсутствует
692 | 8688 | ГУП ТЭК СПб | ЦТП | открытая | ООО Жилкомсервис № 4 Красное село | тепловая энергия | Гкал | 2 | центральная | 80 | 7.3 | 150/70 | нет | нет | да | нет | элеватор | нет |  | 2210.73 | 1727.63 | 270.92 | Д | 243.828 | Д | 311.14 | Д | 310.17 | Д | 304.472 | Д | 0 | Д | 0 | Д | 0 | Д | 118.03 | Д | 144.56 | Д | 234.64 | Д | 260.22 | Д | 2197.98 | 0.89032 | 150-70 | независимая | 2 | отсутствует
693 | 8689 | ГУП ТЭК СПб | ЦТП | открытая | ООО Жилкомсервис № 4 Красное село | тепловая энергия | Гкал | 1 | центральная | 80 | 7.3 | 150/70 | нет | нет | да | нет | элеватор | нет |  | 791.66 | 646.15 | 107.88 | Д | 97.092 | Д | 122.65 | Д | 121.84 | Д | 127.388 | Д | 0 | Д | 0 | Д | 0 | Д | 48.69 | Д | 69.68 | Д | 78.62 | Д | 100.58 | Д | 874.42 | 0.31553 | 150-70 | независимая | 1 | отсутствует
694 | 8690 | ГУП ТЭК СПб | ЦТП | открытая | ООО Жилкомсервис № 4 Красное село | тепловая энергия | Гкал | 1 | центральная | 100 | 7.3 | 150/70 | да | нет | да | нет | элеватор | нет |  | 1089.1 | 881.92 | 169.36 | Д | 169.52 | Д | 156.6 | Д | 141.28 | Д | 147.535 | Д | 0 | Д | 0 | Д | 0 | Д | 0 | Д | 62.729 | Д | 69.191 | Д | 100.2 | Д | 1016.415 | 0.61932 | 150-70 | независимая | 1 | отсутствует
695 | 8691 | ГУП ТЭК СПб | ЦТП | открытая | ООО Жилкомсервис № 4 Красное село | тепловая энергия | Гкал | 1 | центральная | 100 | 7.3 | 150/70 | да | нет | да | нет | элеватор | нет |  | 977.071 | 789.92 | 143.69 | Д | 149.69 | Д | 140.26 | Д | 132.68 | Д | 129.639 | Д | 0 | Д | 0 | Д | 0 | Д | 0 | Д | 58.981 | Д | 64.009 | Д | 118.54 | Д | 937.489 | 0.61693 | 150-70 | независимая | 1 | отсутствует
696 | 8692 | ГУП ТЭК СПб | ЦТП | открытая | ООО Жилкомсервис № 4 Красное село | тепловая энергия | Гкал | 1 | центральная | 100 | 7.3 | 150/70 | да | нет | да | нет | элеватор | нет |  | 571.79 | 443.85 | 82.84 | Д | 74.556 | Д | 72.72 | Д | 76.27 | Д | 82.008 | Д | 0 | Д | 0 | Д | 0 | Д | 0 | Д | 45.623 | Д | 44.917 | Д | 73.15 | Д | 552.084 | 0.34815 | 150-70 | независимая | 1 | отсутствует
697 | 8693 | ГУП ТЭК СПб | ЦТП | открытая | ООО Жилкомсервис № 4 Красное село | тепловая энергия | Гкал | 1 | центральная | 80 | 7.3 | 150/70 | нет | нет | да | нет | элеватор | нет |  | 1199.31 | 1032.86 | 168.33 | Д | 151.497 | Д | 191.94 | Д | 187.19 | Д | 198.463 | Д | 0 | Д | 0 | Д | 0 | Д | 75.06 | Д | 108.82 | Д | 131.02 | Д | 159.64 | Д | 1371.96 | 0.46124 | 150-70 | независимая | 1 | отсутствует
698 | 8694 | ГУП ТЭК СПб | ЦТП | открытая | ООО Жилкомсервис № 4 Красное село | тепловая энергия | Гкал | 1 | центральная | 80 | 7.3 | 150/70 | нет | нет | да | нет | элеватор | нет |  | 937.8 | 797.99 | 144.21 | Д | 129.789 | Д | 175.07 | Д | 185.8 | Д | 185.881 | Д | 0 | Д | 0 | Д | 0 | Д | 63.73 | Д | 90.57 | Д | 98.12 | Д | 117.38 | Д | 1190.55 | 0.36075 | 150-70 | независимая | 1 | отсутствует
699 | 8695 | ГУП ТЭК СПб | ЦТП | открытая | ООО Жилкомсервис № 4 Красное село | тепловая энергия | Гкал | 1 | центральная | 100 | 7.3 | 150/70 | нет | нет | да | нет | элеватор | нет |  | 1134.79 | 837.95 | 135.76 | Д | 122.184 | Д | 156 | Д | 155.48 | Д | 155.48 | Д | 0 | Д | 0 | Д | 0 | Д | 63.32 | Д | 96.17 | Д | 105.62 | Д | 125.32 | Д | 1115.334 | 0.41803 | 150-70 | независимая | 1 | отсутствует
700 | 8696 | ПТЭ | ЦТП | открытая | ООО Жилкомсервис № 4 Красное село | тепловая энергия | Гкал | 0 | центральная | 80 | 7.3 | 150/70 | да | нет | нет | нет | безэлеватор | нет |  | 194.04 | 194.04 | 24.354 | Р | 21.9951 | Р | 21.7854 | Р | 16.4896 | Р | 11.2338 | Р | 0 | Р | 0 | Р | 0 | Р | 0 | Р | 15.164 | Р | 18.6564 | Р | 22.5087 | Р | 152.187 | 0.05647 | 150-70 | независимая | 1 | отсутствует
701 | 8697 | ПТЭ | ЦТП | открытая | ООО Жилкомсервис № 4 Красное село | тепловая энергия | Гкал | 0 | центральная | 80 | 7.3 | 150/70 | да | нет | нет | нет | безэлеватор | нет |  | 191.88 | 191.88 | 24.432 | Р | 22.0653 | Р | 21.8549 | Р | 16.5422 | Р | 11.2697 | Р | 0 | Р | 0 | Р | 0 | Р | 0 | Р | 15.2127 | Р | 18.7159 | Р | 22.5805 | Р | 152.6732 | 0.05637 | 150-70 | независимая | 1 | отсутствует
702 | 8698 | ПТЭ | ЦТП | открытая | ООО Жилкомсервис № 4 Красное село | тепловая энергия | Гкал | 0 | центральная | 80 | 7.3 | 150/70 | да | нет | нет | нет | безэлеватор | нет |  | 320.76 | 320.76 | 44.39 | Р | 40.0905 | Р | 39.7082 | Р | 30.0556 | Р | 20.4759 | Р | 0 | Р | 0 | Р | 0 | Р | 0 | Р | 27.6395 | Р | 34.0049 | Р | 41.0266 | Р | 277.3911 | 0.08626 | 150-70 | независимая | 1 | отсутствует
703 | 8699 | ПТЭ | ЦТП | открытая | ООО Жилкомсервис № 4 Красное село | тепловая энергия | Гкал | 0 | центральная | 80 | 7.3 | 150/70 | да | нет | нет | нет | безэлеватор | нет |  | 301.92 | 301.92 | 44.307 | Р | 40.0153 | Р | 39.6337 | Р | 29.9992 | Р | 20.4375 | Р | 0 | Р | 0 | Р | 0 | Р | 0 | Р | 27.5876 | Р | 33.9411 | Р | 40.9497 | Р | 276.8711 | 0.08456 | 150-70 | независимая | 1 | отсутствует
704 | 8700 | ПТЭ | ЦТП | открытая | ООО Жилкомсервис № 4 Красное село | тепловая энергия | Гкал | 0 | центральная | 80 | 7.3 | 150/70 | да | нет | нет | нет | безэлеватор | нет |  | 262.56 | 262.56 | 43.658 | Р | 39.4288 | Р | 39.0528 | Р | 29.5595 | Р | 20.1379 | Р | 0 | Р | 0 | Р | 0 | Р | 0 | Р | 27.1833 | Р | 33.4437 | Р | 40.3495 | Р | 272.8136 | 0.08016 | 150-70 | независимая | 1 | отсутствует
705 | 8701 | ПТЭ | ЦТП | открытая | ООО Жилкомсервис № 4 Красное село | тепловая энергия | Гкал | 0 | центральная | 80 | 7.3 | 150/70 | да | нет | нет | нет | безэлеватор | нет |  | 319.56 | 319.56 | 44.11 | Р | 39.8349 | Р | 39.455 | Р | 29.8639 | Р | 20.3453 | Р | 0 | Р | 0 | Р | 0 | Р | 0 | Р | 27.4632 | Р | 33.7881 | Р | 40.765 | Р | 275.6253 | 0.08096 | 150-70 | независимая | 1 | отсутствует
706 | 8702 | ГУП ТЭК СПб | ЦТП | открытая | ООО Жилкомсервис № 4 Красное село | тепловая энергия | Гкал | 3 | центральная | 80 | 7.3 | 150/70 | да | нет | да | нет | элеватор | нет |  | 2158.41 | 1750.77 | 275.08 | Д | 247.572 | Д | 316.91 | Д | 312.02 | Д | 315.748 | Д | 0 | Д | 0 | Д | 0 | Д | 114.95 | Д | 192.55 | Д | 213.19 | Д | 221.09 | Д | 2209.11 | 1.1567 | 150-70 | независимая | 2 | отсутствует
707 | 8703 | ГУП ТЭК СПб | ЦТП | открытая | ООО Жилкомсервис № 4 Красное село | тепловая энергия | Гкал | 2 | центральная | 80 | 7.3 | 150/70 | да | нет | да | нет | элеватор | нет |  | 1093.45 | 794.03 | 130.57 | Д | 117.513 | Д | 157.62 | Д | 158.57 | Д | 172.227 | Д | 0 | Д | 0 | Д | 0 | Д | 29.99 | Д | 98.06 | Д | 137.53 | Д | 171.57 | Д | 1173.65 | 0.81326 | 150-70 | независимая | 2 | отсутствует
708 | 8704 | ГУП ТЭК СПб | ЦТП | открытая | ООО Жилкомсервис № 4 Красное село | тепловая энергия | Гкал | 4 | центральная | 80 | 7.3 | 150/70 | да | нет | да | нет | элеватор | нет |  | 2003.32 | 1444.72 | 231.62 | Д | 208.458 | Д | 271.65 | Д | 271.81 | Д | 288.892 | Д | 0 | Д | 0 | Д | 0 | Д | 104.93 | Д | 160.37 | Д | 197.87 | Д | 240.94 | Д | 1976.54 | 1.2038 | 150-70 | независимая | 3 | отсутствует
709 | 8705 | ГУП ТЭК СПб | ЦТП | открытая | ООО Жилкомсервис № 4 Красное село | тепловая энергия | Гкал | 3 | центральная | 50 | 7.3 | 150/70 | нет | нет | да | нет | элеватор | нет |  | 1192.79 | 920.19 | 141.65 | Д | 127.485 | Д | 172.3 | Д | 170.69 | Д | 176.925 | Д | 0 | Д | 0 | Д | 0 | Д | 59.59 | Д | 107.25 | Д | 118.72 | Д | 142.8 | Д | 1217.41 | 0.51148 | 150-70 | независимая | 3 | отсутствует
710 | 8706 | ГУП ТЭК СПб | ЦТП | открытая | ООО Жилкомсервис № 4 Красное село | тепловая энергия | Гкал | 1 | центральная | 50 | 7.3 | 150/70 | нет | нет | да | нет | элеватор | нет |  | 514.91 | 323.35 | 47.77 | Д | 42.993 | Д | 55.49 | Д | 69.65 | Д | 83.237 | Д | 0 | Д | 0 | Д | 0 | Д | 25.52 | Д | 31.2 | Д | 51.46 | Д | 53.37 | Д | 460.69 | 0.21002 | 150-70 | независимая | 1 | отсутствует
711 | 8707 | ГУП ТЭК СПб | ЦТП | открытая | ООО Жилкомсервис № 4 Красное село | тепловая энергия | Гкал | 3 | центральная | 80 | 7.3 | 150/70 | да | нет | да | нет | элеватор | нет |  | 2436.8 | 2134.68 | 325.29 | Д | 292.761 | Д | 373 | Д | 381.72 | Д | 391.329 | Д | 0 | Д | 0 | Д | 0 | Д | 122.91 | Д | 206.22 | Д | 235.4 | Д | 360.47 | Д | 2689.1 | 1.6764 | 150-70 | независимая | 3 | отсутствует
712 | 8708 | ГУП ТЭК СПб | ЦТП | открытая | ООО Жилкомсервис № 4 Красное село | тепловая энергия | Гкал | 3 | центральная | 80 | 7.3 | 150/70 | да | нет | да | нет | элеватор | нет |  | 1649.26 | 1356.5 | 208.36 | Д | 187.524 | Д | 230.51 | Д | 228.7 | Д | 236.476 | Д | 0 | Д | 0 | Д | 0 | Д | 76.5 | Д | 144.12 | Д | 145.36 | Д | 222.96 | Д | 1680.51 | 0.98498 | 150-70 | независимая | 2 | отсутствует
713 | 8709 | ГУП ТЭК СПб | ЦТП | открытая | ООО Жилкомсервис № 4 Красное село | тепловая энергия | Гкал | 3 | центральная | 80 | 7.3 | 150/70 | да | нет | да | нет | элеватор | нет |  | 1971.1 | 1298.86 | 188.05 | Д | 169.245 | Д | 216.97 | Д | 215.28 | Д | 227.465 | Д | 0 | Д | 0 | Д | 0 | Д | 74.29 | Д | 131.6 | Д | 143.11 | Д | 218.77 | Д | 1584.78 | 1.0001 | 150-70 | независимая | 2 | отсутствует
714 | 8710 | ГУП ТЭК СПб | ЦТП | открытая | ООО Жилкомсервис № 4 Красное село | тепловая энергия | Гкал | 1 | центральная | 80 | 7.3 | 150/70 | да | нет | да | нет | элеватор | нет |  | 966.34 | 737.01 | 111.61 | Д | 100.449 | Д | 128.34 | Д | 129.44 | Д | 132.371 | Д | 0 | Д | 0 | Д | 0 | Д | 43.26 | Д | 70.47 | Д | 75.34 | Д | 156.06 | Д | 947.34 | 0.62618 | 150-70 | независимая | 1 | отсутствует
715 | 8711 | ГУП ТЭК СПб | ЦТП | открытая | ООО Жилкомсервис № 4 Красное село | тепловая энергия | Гкал | 1 | центральная | 80 | 7.3 | 150/70 | да | нет | да | нет | элеватор | нет |  | 779.44 | 594.48 | 92.33 | Д | 83.097 | Д | 107.97 | Д | 108.33 | Д | 110.043 | Д | 0 | Д | 0 | Д | 0 | Д | 32.88 | Д | 46.99 | Д | 68.66 | Д | 119.44 | Д | 769.74 | 0.50083 | 150-70 | независимая | 1 | отсутствует
716 | 8712 | ГУП ТЭК СПб | ЦТП | открытая | ООО Жилкомсервис № 4 Красное село | тепловая энергия | Гкал | 1 | центральная | 80 | 7.3 | 150/70 | да | нет | да | нет | элеватор | нет |  | 955.1 | 713.55 | 107.25 | Д | 96.525 | Д | 126.2 | Д | 126.98 | Д | 128.895 | Д | 0 | Д | 0 | Д | 0 | Д | 40.35 | Д | 70.85 | Д | 82.89 | Д | 141.37 | Д | 921.31 | 0.56316 | 150-70 | независимая | 1 | отсутствует
717 | 8713 | ГУП ТЭК СПб | ЦТП | открытая | ООО Жилкомсервис № 4 Красное село | тепловая энергия | Гкал | 1 | центральная | 80 | 7.3 | 150/70 | да | нет | да | нет | элеватор | нет |  | 860.53 | 672.19 | 106.51 | Д | 95.859 | Д | 125.15 | Д | 119.91 | Д | 116.571 | Д | 0 | Д | 0 | Д | 0 | Д | 38.49 | Д | 62.21 | Д | 79.06 | Д | 142.23 | Д | 885.99 | 0.56316 | 150-70 | независимая | 1 | отсутствует
718 | 8714 | ГУП ТЭК СПб | ЦТП | открытая | ООО Жилкомсервис № 4 Красное село | тепловая энергия | Гкал | 1 | центральная | 80 | 7.3 | 150/70 | да | нет | да | нет | элеватор | нет |  | 953.76 | 724.37 | 108.12 | Д | 97.308 | Д | 129.16 | Д | 130.23 | Д | 127.332 | Д | 0 | Д | 0 | Д | 0 | Д | 30.27 | Д | 68.28 | Д | 72.51 | Д | 151.63 | Д | 914.84 | 0.63143 | 150-70 | независимая | 1 | отсутствует
719 | 8715 | ГУП ТЭК СПб | ЦТП | открытая | ООО Жилкомсервис № 4 Красное село | тепловая энергия | Гкал | 3 | центральная | 80 | 7.3 | 150/70 | да | нет | да | нет | элеватор | нет |  | 2183.47 | 1595.6 | 274.59 | Д | 247.131 | Д | 320.43 | Д | 377.27 | Д | 396.789 | Д | 0 | Д | 0 | Д | 0 | Д | 126.27 | Д | 194.69 | Д | 217.77 | Д | 377.23 | Д | 2532.17 | 1.2477 | 150-70 | независимая | 2 | отсутствует
720 | 8716 | ГУП ТЭК СПб | ЦТП | открытая | ООО Жилкомсервис № 4 Красное село | тепловая энергия | Гкал | 1 | центральная | 100 | 7.3 | 150/70 | да | нет | да | нет | элеватор | нет |  | 1013.59 | 846.6 | 151.59 | Д | 157.86 | Д | 148.1 | Д | 141.31 | Д | 145.57 | Д | 0 | Д | 0 | Д | 0 | Д | 0 | Д | 71.879 | Д | 79.691 | Д | 127.29 | Д | 1023.29 | 0.61649 | 150-70 | независимая | 1 | отсутствует
721 | 8717 | ГУП ТЭК СПб | ЦТП | открытая | ООО Жилкомсервис № 4 Красное село | тепловая энергия | Гкал | 1 | центральная | 100 | 7.3 | 150/70 | да | нет | да | нет | элеватор | нет |  | 924.79 | 725.49 | 127.39 | Д | 126.41 | Д | 110.44 | Д | 103.62 | Д | 105.273 | Д | 0 | Д | 0 | Д | 0 | Д | 0 | Д | 86.217 | Д | 56.163 | Д | 85.09 | Д | 800.603 | 0.54837 | 150-70 | независимая | 1 | отсутствует
722 | 8718 | ГУП ТЭК СПб | ЦТП | открытая | ООО Жилкомсервис № 4 Красное село | тепловая энергия | Гкал | 1 | центральная | 100 | 7.3 | 150/70 | да | нет | да | нет | элеватор | нет |  | 1047.57 | 899.08 | 164.55 | Д | 163.62 | Д | 153.4 | Д | 147.03 | Д | 139.29 | Д | 0 | Д | 0 | Д | 0 | Д | 0 | Д | 68.562 | Д | 75.868 | Д | 97.01 | Д | 1009.33 | 0.61379 | 150-70 | независимая | 1 | отсутствует
723 | 8719 | ГУП ТЭК СПб | ЦТП | открытая | ООО Жилкомсервис № 4 Красное село | тепловая энергия | Гкал | 1 | центральная | 100 | 7.3 | 150/70 | да | нет | да | нет | элеватор | нет |  | 785.55 | 595.59 | 110.87 | Д | 114.56 | Д | 109.9 | Д | 102.02 | Д | 99.915 | Д | 0 | Д | 0 | Д | 0 | Д | 0 | Д | 54.585 | Д | 53.275 | Д | 88.73 | Д | 733.855 | 0.54838 | 150-70 | независимая | 1 | отсутствует
724 | 8720 | ГУП ТЭК СПб | ЦТП | открытая | ООО Жилкомсервис № 4 Красное село | тепловая энергия | Гкал | 1 | центральная | 100 | 7.3 | 150/70 | да | нет | да | нет | элеватор | нет |  | 1065.81 | 853.58 | 158.17 | Д | 163.98 | Д | 153.99 | Д | 139.91 | Д | 152.813 | Д | 0 | Д | 0 | Д | 0 | Д | 0 | Д | 88.386 | Д | 98.194 | Д | 131.48 | Д | 1086.923 | 0.61978 | 150-70 | независимая | 1 | отсутствует
725 | 8721 | ГУП ТЭК СПб | ЦТП | открытая | ООО Жилкомсервис № 4 Красное село | тепловая энергия | Гкал | 1 | центральная | 70 | 7.3 | 150/70 | да | нет | да | нет | элеватор | нет |  | 302.24 | 245.57 | 40.89 | Д | 36.801 | Д | 38.92 | Д | 38.1 | Д | 52.556 | Д | 0 | Д | 0 | Д | 0 | Д | 0 | Д | 32.168 | Д | 39.422 | Д | 37.48 | Д | 316.337 | 0.17664 | 150-70 | независимая | 1 | отсутствует
726 | 8722 | ГУП ТЭК СПб | ЦТП | открытая | ООО Жилкомсервис № 4 Красное село | тепловая энергия | Гкал | 1 | центральная | 100 | 7.3 | 150/70 | да | нет | да | нет | элеватор | нет |  | 1109.88 | 861.55 | 163.2 | Д | 171.69 | Д | 161.11 | Д | 140.54 | Д | 132.925 | Д | 0 | Д | 0 | Д | 0 | Д | 0 | Д | 68.569 | Д | 75.331 | Д | 136.06 | Д | 1049.425 | 0.61332 | 150-70 | независимая | 1 | отсутствует
727 | 8723 | ГУП ТЭК СПб | ЦТП | открытая | ООО Жилкомсервис № 4 Красное село | тепловая энергия | Гкал | 1 | центральная | 100 | 7.3 | 150/70 | да | нет | да | нет | элеватор | нет |  | 1027.84 | 831.46 | 158.42 | Д | 159.43 | Д | 142.83 | Д | 130.81 | Д | 132.988 | Д | 0 | Д | 0 | Д | 0 | Д | 0 | Д | 58.115 | Д | 82.365 | Д | 122.59 | Д | 987.548 | 0.61902 | 150-70 | независимая | 1 | отсутствует
728 | 8724 | ГУП ТЭК СПб | ЦТП | открытая | ООО Жилкомсервис № 4 Красное село | тепловая энергия | Гкал | 2 | центральная | 80 | 7.3 | 150/70 | да | нет | да | нет | элеватор | нет |  | 2252.05 | 1831.97 | 336.89 | Д | 303.201 | Д | 376.39 | Д | 366.8 | Д | 358.669 | Д | 0 | Д | 0 | Д | 0 | Д | 120.15 | Д | 223.62 | Д | 244.23 | Д | 259.94 | Д | 2589.89 | 0.88629 | 150-70 | независимая | 2 | отсутствует
729 | 8725 | ГУП ТЭК СПб | ЦТП | открытая | ООО Жилкомсервис № 4 Красное село | тепловая энергия | Гкал | 4 | центральная | 80 | 7.3 | 150/70 | да | нет | да | нет | элеватор | нет |  | 2260.27 | 1728.12 | 250.36 | Д | 225.324 | Д | 293.01 | Д | 291.54 | Д | 298.416 | Д | 0 | Д | 0 | Д | 0 | Д | 113.71 | Д | 182.14 | Д | 201.03 | Д | 223.67 | Д | 2079.2 | 1.229 | 150-70 | независимая | 3 | отсутствует
730 | 8726 | ГУП ТЭК СПб | ЦТП | открытая | ООО Жилкомсервис № 4 Красное село | тепловая энергия | Гкал | 2 | центральная | 80 | 7.3 | 150/70 | да | нет | да | нет | элеватор | нет |  | 2124.19 | 1612.57 | 299.18 | Д | 269.262 | Д | 337.41 | Д | 326.98 | Д | 303.718 | Д | 0 | Д | 0 | Д | 0 | Д | 112.42 | Д | 153.05 | Д | 258.96 | Д | 285.8 | Д | 2346.78 | 0.82198 | 150-70 | независимая | 2 | отсутствует
731 | 8727 | ГУП ТЭК СПб | ЦТП | открытая | ООО Жилкомсервис № 4 Красное село | тепловая энергия | Гкал | 1 | центральная | 80 | 7.3 | 150/70 | да | нет | да | нет | элеватор | нет |  | 856.52 | 649.22 | 96.44 | Д | 86.796 | Д | 110.73 | Д | 109.93 | Д | 114.874 | Д | 0 | Д | 0 | Д | 0 | Д | 43.24 | Д | 65.46 | Д | 69.61 | Д | 91.8 | Д | 788.88 | 0.38587 | 150-70 | независимая | 1 | отсутствует
732 | 8728 | ГУП ТЭК СПб | ЦТП | открытая | ООО Жилкомсервис № 4 Красное село | тепловая энергия | Гкал | 1 | центральная | 80 | 7.3 | 150/70 | да | нет | да | нет | элеватор | нет |  | 516.27 | 397.1 | 59.61 | Д | 53.649 | Д | 68.19 | Д | 67.74 | Д | 70.711 | Д | 0 | Д | 0 | Д | 0 | Д | 26.22 | Д | 42.44 | Д | 47.3 | Д | 56.16 | Д | 492.02 | 0.21002 | 150-70 | независимая | 1 | отсутствует
733 | 8729 | ГУП ТЭК СПб | ЦТП | открытая | ООО Жилкомсервис № 4 Красное село | тепловая энергия | Гкал | 1 | центральная | 80 | 7.3 | 150/70 | да | нет | да | нет | элеватор | нет |  | 722.38 | 561.58 | 82.01 | Д | 73.806 | Д | 95.27 | Д | 134.06 | Д | 156.721 | Д | 0 | Д | 0 | Д | 0 | Д | 33.8 | Д | 61.77 | Д | 69.32 | Д | 90.46 | Д | 797.217 | 0.39054 | 150-70 | независимая | 1 | отсутствует
734 | 8730 | ГУП ТЭК СПб | ЦТП | открытая | ООО Жилкомсервис № 4 Красное село | тепловая энергия | Гкал | 1 | центральная | 80 | 7.3 | 150/70 | да | нет | да | нет | элеватор | нет |  | 672.1 | 572.29 | 86.29 | Д | 77.661 | Д | 103.52 | Д | 104.86 | Д | 104.01 | Д | 0 | Д | 0 | Д | 0 | Д | 33.58 | Д | 57.37 | Д | 66.69 | Д | 85.49 | Д | 719.471 | 0.39054 | 150-70 | независимая | 1 | отсутствует
735 | 8731 | ГУП ТЭК СПб | ЦТП | открытая | ООО Жилкомсервис № 4 Красное село | тепловая энергия | Гкал | 1 | центральная | 80 | 7.3 | 150/70 | да | нет | да | нет | элеватор | нет |  | 809.64 | 593.87 | 86.13 | Д | 77.517 | Д | 95.71 | Д | 96.74 | Д | 97.353 | Д | 0 | Д | 0 | Д | 0 | Д | 34.31 | Д | 52.57 | Д | 55.56 | Д | 87.42 | Д | 683.31 | 0.43074 | 150-70 | независимая | 1 | отсутствует
736 | 8732 | ГУП ТЭК СПб | ЦТП | открытая | ООО Жилкомсервис № 4 Красное село | тепловая энергия | Гкал | 1 | центральная | 80 | 7.3 | 150/70 | да | нет | да | нет | элеватор | нет |  | 718.41 | 520.38 | 80.97 | Д | 72.783 | Д | 93 | Д | 95.07 | Д | 95.427 | Д | 0 | Д | 0 | Д | 0 | Д | 32.45 | Д | 48.31 | Д | 50.49 | Д | 88.18 | Д | 656.68 | 0.39054 | 150-70 | независимая | 1 | отсутствует
737 | 8733 | ГУП ТЭК СПб | ЦТП | открытая | ООО Жилкомсервис № 4 Красное село | тепловая энергия | Гкал | 1 | центральная | 80 | 7.3 | 150/70 | да | нет | да | нет | элеватор | нет |  | 1026 | 735.6 | 110.48 | Д | 99.432 | Д | 129.15 | Д | 156.12 | Д | 193.948 | Д | 0 | Д | 0 | Д | 0 | Д | 34.94 | Д | 82.2 | Д | 93.15 | Д | 128.66 | Д | 1028.08 | 0.48591 | 150-70 | независимая | 1 | отсутствует
738 | 8734 | ГУП ТЭК СПб | ЦТП | открытая | ООО Жилкомсервис № 4 Красное село | тепловая энергия | Гкал | 1 | центральная | 80 | 7.3 | 150/70 | да | нет | да | нет | элеватор | нет |  | 1030.62 | 759.84 | 114.76 | Д | 103.284 | Д | 132.44 | Д | 133.2 | Д | 136.176 | Д | 0 | Д | 0 | Д | 0 | Д | 38.22 | Д | 68.8 | Д | 71.01 | Д | 122.02 | Д | 919.91 | 0.50394 | 150-70 | независимая | 1 | отсутствует
739 | 8735 | ГУП ТЭК СПб | ЦТП | открытая | ООО Жилкомсервис № 4 Красное село | тепловая энергия | Гкал | 1 | центральная | 80 | 7.3 | 150/70 | да | нет | да | нет | элеватор | нет |  | 1150.38 | 836.5 | 125.46 | Д | 112.914 | Д | 145.91 | Д | 147.01 | Д | 147.316 | Д | 0 | Д | 0 | Д | 0 | Д | 51.24 | Д | 79.84 | Д | 89.44 | Д | 126 | Д | 1025.13 | 0.64305 | 150-70 | независимая | 1 | отсутствует
740 | 8736 | ГУП ТЭК СПб | ЦТП | открытая | ООО Жилкомсервис № 4 Красное село | тепловая энергия | Гкал | 1 | центральная | 80 | 7.3 | 150/70 | да | нет | да | нет | элеватор | нет |  | 1015.84 | 789.57 | 154.41 | Д | 138.969 | Д | 170.51 | Д | 161.86 | Д | 153.181 | Д | 0 | Д | 0 | Д | 0 | Д | 36.47 | Д | 75.88 | Д | 94.41 | Д | 128.64 | Д | 1114.33 | 0.50394 | 150-70 | независимая | 1 | отсутствует
741 | 8737 | ГУП ТЭК СПб | ЦТП | открытая | ООО Жилкомсервис № 4 Красное село | тепловая энергия | Гкал | 1 | центральная | 80 | 7.3 | 150/70 | да | нет | да | нет | элеватор | нет |  | 1056.56 | 719.35 | 123.9 | Д | 111.51 | Д | 144.35 | Д | 147.29 | Д | 140.05 | Д | 0 | Д | 0 | Д | 0 | Д | 42.89 | Д | 89.52 | Д | 73.17 | Д | 131.22 | Д | 1003.9 | 0.50394 | 150-70 | независимая | 1 | отсутствует
742 | 8738 | ГУП ТЭК СПб | ЦТП | открытая | ООО Жилкомсервис № 4 Красное село | тепловая энергия | Гкал | 1 | центральная | 80 | 7.3 | 150/70 | да | нет | да | нет | элеватор | нет |  | 1542.17 | 1157.469 | 185.19 | Д | 166.671 | Д | 215.14 | Д | 209.67 | Д | 197.199 | Д | 0 | Д | 0 | Д | 0 | Д | 61.17 | Д | 102.06 | Д | 110.24 | Д | 185.03 | Д | 1432.37 | 0.92462 | 150-70 | независимая | 1 | отсутствует
743 | 8739 | ГУП ТЭК СПб | ЦТП | открытая | ООО Жилкомсервис № 4 Красное село | тепловая энергия | Гкал | 2 | центральная | 80 | 7.3 | 150/70 | нет | нет | да | нет | элеватор | нет |  | 2345.25 | 1791.08 | 291.36 | Д | 262.224 | Д | 328.96 | Д | 327.61 | Д | 380.156 | Д | 0 | Д | 0 | Д | 0 | Д | 117.15 | Д | 195.17 | Д | 212.28 | Д | 280.76 | Д | 2395.67 | 0.90036 | 150-70 | независимая | 2 | отсутствует
744 | 8740 | ГУП ТЭК СПб | ЦТП | открытая | ООО Жилкомсервис № 4 Красное село | тепловая энергия | Гкал | 3 | центральная | 50 | 7.3 | 150/70 | нет | нет | да | нет | элеватор | нет |  | 1174.64 | 986.95 | 156.82 | Д | 141.138 | Д | 180.92 | Д | 187.3 | Д | 197.172 | Д | 0 | Д | 0 | Д | 0 | Д | 72.19 | Д | 93.22 | Д | 122.68 | Д | 152.16 | Д | 1303.6 | 0.50344 | 150-70 | независимая | 3 | отсутствует
745 | 8741 | ГУП ТЭК СПб | ЦТП | открытая | ООО Жилкомсервис № 4 Красное село | тепловая энергия | Гкал | 3 | центральная | 50 | 7.3 | 150/70 | нет | нет | да | нет | элеватор | нет |  | 1213.109 | 911.74 | 143.84 | Д | 129.456 | Д | 170.01 | Д | 168.99 | Д | 181.094 | Д | 0 | Д | 0 | Д | 0 | Д | 60.82 | Д | 97.75 | Д | 113.5 | Д | 140.83 | Д | 1206.29 | 0.48837 | 150-70 | независимая | 3 | отсутствует
746 | 8742 | ГУП ТЭК СПб | ЦТП | открытая | ООО Жилкомсервис № 4 Красное село | тепловая энергия | Гкал | 1 | центральная | 80 | 7.3 | 150/70 | нет | нет | да | нет | элеватор | нет |  | 1104.41 | 900.16 | 166.4 | Д | 149.76 | Д | 193.82 | Д | 193.8 | Д | 186.24 | Д | 0 | Д | 0 | Д | 0 | Д | 75.36 | Д | 72.39 | Д | 168.4 | Д | 145 | Д | 1351.17 | 0.45923 | 150-70 | независимая | 1 | отсутствует
747 | 8743 | ГУП ТЭК СПб | ЦТП | открытая | ООО Жилкомсервис № 4 Красное село | тепловая энергия | Гкал | 1 | центральная | 80 | 7.3 | 150/70 | нет | нет | да | нет | элеватор | нет |  | 810.68 | 617.65 | 102.59 | Д | 92.331 | Д | 116.14 | Д | 112.17 | Д | 112.589 | Д | 0 | Д | 0 | Д | 0 | Д | 44.55 | Д | 70.94 | Д | 83.12 | Д | 98.78 | Д | 833.21 | 0.30649 | 150-70 | независимая | 1 | отсутствует
748 | 8744 | ГУП ТЭК СПб | ЦТП | открытая | ООО Жилкомсервис № 4 Красное село | тепловая энергия | Гкал | 1 | центральная | 80 | 7.3 | 150/70 | нет | нет | да | нет | элеватор | нет |  | 533.3 | 382.25 | 61.11 | Д | 54.999 | Д | 71.21 | Д | 85.12 | Д | 98.311 | Д | 0 | Д | 0 | Д | 0 | Д | 27.54 | Д | 47.83 | Д | 39.45 | Д | 52.43 | Д | 538 | 0.21504 | 150-70 | независимая | 1 | отсутствует
749 | 8745 | ГУП ТЭК СПб | ЦТП | открытая | ООО Жилкомсервис № 4 Красное село | тепловая энергия | Гкал | 1 | центральная | 80 | 7.3 | 150/70 | нет | нет | да | нет | элеватор | нет |  | 1132.77 | 858.77 | 135.54 | Д | 121.986 | Д | 154.42 | Д | 153.87 | Д | 157.564 | Д | 0 | Д | 0 | Д | 0 | Д | 62.71 | Д | 97.06 | Д | 105.64 | Д | 124.9 | Д | 1113.69 | 0.45923 | 150-70 | независимая | 1 | отсутствует
750 | 8746 | ГУП ТЭК СПб | ЦТП | открытая | ООО Жилкомсервис № 4 Красное село | тепловая энергия | Гкал | 0 | центральная | 80 | 7.3 | 150/70 | нет | нет | нет | нет | безэлеватор | нет |  | 143.19 | 125.8 | 11.85 | Р | 11.85 | Р | 11.85 | Р | 11.85 | Р | 11.85 | Р | 0 | Р | 0 | Р | 0 | Р | 11.85 | Р | 11.85 | Р | 11.85 | Р | 11.85 | Р | 106.65 | 0.0552 | 150-70 | независимая | 1 | отсутствует
751 | 8747 | ГУП ТЭК СПб | ЦТП | открытая | ООО Жилкомсервис № 4 Красное село | тепловая энергия | Гкал | 1 | центральная | 80 | 7.3 | 150/70 | нет | нет | да | нет | элеватор | нет |  | 536.36 | 414.72 | 80.76 | Д | 72.684 | Д | 80.93 | Д | 79.92 | Д | 77.596 | Д | 0 | Д | 0 | Д | 0 | Д | 35.13 | Д | 49.48 | Д | 54.8 | Д | 69.28 | Д | 600.58 | 0.20675 | 150-70 | независимая | 1 | отсутствует
752 | 8748 | ГУП ТЭК СПб | ЦТП | открытая | ООО Жилкомсервис № 4 Красное село | тепловая энергия | Гкал | 1 | центральная | 80 | 7.3 | 150/70 | нет | нет | да | нет | элеватор | нет |  | 877.44 | 691.05 | 135.82 | Д | 122.238 | Д | 138.46 | Д | 137.39 | Д | 136.282 | Д | 0 | Д | 0 | Д | 0 | Д | 61.51 | Д | 100 | Д | 107.81 | Д | 130.7 | Д | 1070.21 | 0.33823 | 150-70 | независимая | 1 | отсутствует
753 | 8749 | ГУП ТЭК СПб | ЦТП | открытая | ООО Жилкомсервис № 4 Красное село | тепловая энергия | Гкал | 1 | центральная | 80 | 7.3 | 150/70 | да | нет | да | нет | элеватор | нет |  | 892.53 | 665.83 | 101.67 | Д | 91.503 | Д | 114.76 | Д | 113.59 | Д | 121.337 | Д | 0 | Д | 0 | Д | 0 | Д | 43.54 | Д | 58.37 | Д | 50.12 | Д | 80.12 | Д | 775.01 | 0.36961 | 130-70 | независимая | 1 | отсутствует
754 | 8750 | ГУП ТЭК СПб | ЦТП | открытая | ООО Жилкомсервис № 4 Красное село | тепловая энергия | Гкал | 1 | центральная | 80 | 7.3 | 150/70 | да | нет | да | нет | элеватор | нет |  | 405.66 | 725.74 | 115.2 | Д | 103.68 | Д | 125.87 | Д | 116.76 | Д | 122.7 | Д | 0 | Д | 0 | Д | 0 | Д | 46.74 | Д | 73.49 | Д | 82.7 | Д | 101.56 | Д | 888.7 | 0.37363 | 130-70 | независимая | 1 | отсутствует
755 | 8751 | ГУП ТЭК СПб | ЦТП | открытая | ООО Жилкомсервис № 4 Красное село | тепловая энергия | Гкал | 1 | центральная | 80 | 7.3 | 150/70 | да | нет | да | нет | элеватор | нет |  | 430.44 | 357.27 | 56.59 | Д | 50.931 | Д | 63.74 | Д | 62.44 | Д | 63.129 | Д | 0 | Д | 0 | Д | 0 | Д | 22.51 | Д | 42.55 | Д | 37.16 | Д | 48.45 | Д | 447.5 | 0.20083 | 130-70 | независимая | 1 | отсутствует
756 | 8752 | ГУП ТЭК СПб | ЦТП | открытая | ООО Жилкомсервис № 4 Красное село | тепловая энергия | Гкал | 1 | центральная | 80 | 7.3 | 150/70 | да | нет | да | нет | элеватор | нет |  | 419.66 | 348.68 | 60.58 | Д | 54.522 | Д | 66.33 | Д | 64.6 | Д | 65.298 | Д | 0 | Д | 0 | Д | 0 | Д | 22.97 | Д | 44.43 | Д | 40.95 | Д | 52.03 | Д | 471.71 | 0.15776 | 130-70 | независимая | 1 | отсутствует
757 | 8753 | ГУП ТЭК СПб | ЦТП | открытая | ООО Жилкомсервис № 4 Красное село | тепловая энергия | Гкал | 1 | центральная | 80 | 7.3 | 150/70 | да | нет | да | нет | элеватор | нет |  | 460.07 | 401.98 | 60.23 | Д | 71.73 | Д | 62.84 | Д | 60.97 | Д | 71.67 | Д | 0 | Д | 0 | Д | 0 | Д | 48.84 | Д | 36.43 | Д | 39.96 | Д | 51.74 | Д | 504.41 | 0.20523 | 130-70 | независимая | 1 | отсутствует
758 | 8754 | ГУП ТЭК СПб | ЦТП | открытая | ООО Жилкомсервис № 4 Красное село | тепловая энергия | Гкал | 1 | центральная | 80 | 7.3 | 150/70 | да | нет | да | нет | элеватор | нет |  | 898.15 | 716.04 | 126.48 | Д | 113.832 | Д | 137.38 | Д | 131.28 | Д | 134.448 | Д | 0 | Д | 0 | Д | 0 | Д | 23.16 | Д | 79.22 | Д | 95.81 | Д | 103.71 | Д | 945.32 | 0.39772 | 130-70 | независимая | 1 | отсутствует
759 | 8755 | ГУП ТЭК СПб | ЦТП | открытая | ООО Жилкомсервис № 4 Красное село | тепловая энергия | Гкал | 1 | центральная | 80 | 7.3 | 150/70 | да | нет | да | нет | элеватор | нет |  | 416.5 | 351.5 | 61.73 | Д | 55.557 | Д | 68.05 | Д | 65.89 | Д | 68.563 | Д | 0 | Д | 0 | Д | 0 | Д | 24.37 | Д | 39.58 | Д | 40.55 | Д | 52.06 | Д | 476.35 | 0.20083 | 130-70 | независимая | 1 | отсутствует
760 | 8756 | ГУП ТЭК СПб | ЦТП | открытая | ООО Жилкомсервис № 4 Красное село | тепловая энергия | Гкал | 1 | центральная | 80 | 7.3 | 130/70 | да | нет | да | нет | элеватор | нет |  | 980.13 | 830.97 | 105.44 | Д | 67.28 | Д | 90.52 | Д | 88.92 | Д | 45.8 | Д | 0 | Д | 0 | Д | 0 | Д | 0 | Д |  | Д | 48.72 | Д | 86.28 | Д | 307.72 | 0.32131 | 130-70 | независимая | 1 | отсутствует
761 | 8757 | ГУП ТЭК СПб | ЦТП | открытая | ООО Жилкомсервис № 4 Красное село | тепловая энергия | Гкал | 1 | центральная | 80 | 7.3 | 150/70 | да | нет | да | нет | элеватор | нет |  | 444.62 | 392.25 | 60.91 | Д | 54.819 | Д | 67.1 | Д | 65.38 | Д | 67.451 | Д | 0 | Д | 0 | Д | 0 | Д | 24.37 | Д | 40.42 | Д | 43.15 | Д | 54.22 | Д | 477.82 | 0.16975 | 130-70 | независимая | 1 | отсутствует
762 | 8758 | ГУП ТЭК СПб | ЦТП | открытая | ООО Жилкомсервис № 4 Красное село | тепловая энергия | Гкал | 1 | центральная | 80 | 7.3 | 150/70 | да | нет | да | нет | элеватор | нет |  | 529.55 | 379.9 | 60.75 | Д | 54.675 | Д | 67.51 | Д | 6.66 | Д | 71.465 | Д | 0 | Д | 0 | Д | 0 | Д | 24.93 | Д | 44.98 | Д | 41.79 | Д | 53.31 | Д | 426.07 | 0.38134 | 130-70 | независимая | 1 | отсутствует
763 | 8759 | ГУП ТЭК СПб | ЦТП | открытая | ООО Жилкомсервис № 4 Красное село | тепловая энергия | Гкал | 1 | центральная | 80 | 7.3 | 150/70 | да | нет | да | нет | элеватор | нет |  | 396.05 | 322.34 | 59.82 | Д | 53.838 | Д | 68.72 | Д | 66.14 | Д | 65.322 | Д | 0 | Д | 0 | Д | 0 | Д | 23.76 | Д | 41.46 | Д | 41.97 | Д | 56.65 | Д | 477.68 | 0.14464 | 130-70 | независимая | 1 | отсутствует
764 | 8760 | ГУП ТЭК СПб | ЦТП | открытая | ООО Жилкомсервис № 4 Красное село | тепловая энергия | Гкал | 1 | центральная | 80 | 7.3 | 150/70 | да | нет | да | нет | элеватор | нет |  | 471.81 | 214.69 | 66.16 | Д | 59.544 | Д | 72.67 | Д | 66.98 | Д | 70.386 | Д | 0 | Д | 0 | Д | 0 | Д | 25.24 | Д | 36.69 | Д | 39.81 | Д | 53.96 | Д | 491.44 | 0.20186 | 130-70 | независимая | 1 | отсутствует
765 | 8761 | ГУП ТЭК СПб | ЦТП | открытая | ООО Жилкомсервис № 4 Красное село | тепловая энергия | Гкал | 1 | центральная | 80 | 7.3 | 130/70 | да | нет | да | нет | элеватор | нет |  | 1070.65 | 920.61 | 110.34 | Д | 105.44 | Д | 167.6 | Д | 129.99 | Д | 67.06 | Д | 0 | Д | 0 | Д | 0 | Д | 0 | Д | 89.73 | Д | 79.13 | Д | 119.49 | Д | 504.13 | 0.35496 | 130-70 | независимая | 1 | отсутствует
766 | 8762 | ГУП ТЭК СПб | ЦТП | открытая | ООО Жилкомсервис № 4 Красное село | тепловая энергия | Гкал | 1 | центральная | 80 | 7.3 | 130/70 | да | нет | да | нет | элеватор | нет |  | 488.69 | 352.41 | 56.3 | Д | 50.67 | Д | 60.17 | Д | 61.45 | Д | 59.12 | Д | 0 | Д | 0 | Д | 0 | Д | 29.86 | Д | 44.89 | Д | 41.07 | Д | 53.56 | Д | 457.09 | 0.31058 | 130-70 | независимая | 1 | отсутствует
767 | 8763 | ГУП ТЭК СПб | ЦТП | открытая | ООО Жилкомсервис № 4 Красное село | тепловая энергия | Гкал | 3 | центральная | 80 | 7.3 | 150/70 | да | нет | да | нет | элеватор | нет |  | 1094.27 | 860.58 | 126.72 | Д | 114.048 | Д | 135.05 | Д | 135.68 | Д | 135.282 | Д | 0 | Д | 0 | Д | 0 | Д | 50.56 | Д | 79.06 | Д | 96.64 | Д | 124.91 | Д | 997.95 | 0.71028 | 130-70 | независимая | 3 | отсутствует
768 | 8764 | ГУП ТЭК СПб | ЦТП | открытая | ООО Жилкомсервис № 4 Красное село | тепловая энергия | Гкал | 1 | центральная | 80 | 7.3 | 150/70 | да | нет | да | нет | элеватор | нет |  | 468.4 | 207.78 | 64.18 | Д | 57.762 | Д | 69.25 | Д | 67.48 | Д | 66.298 | Д | 0 | Д | 0 | Д | 0 | Д | 22.67 | Д | 31.92 | Д | 38.72 | Д | 53.95 | Д | 472.23 | 0.20791 | 130-70 | независимая | 1 | отсутствует
769 | 8765 | ГУП ТЭК СПб | ЦТП | открытая | ООО Жилкомсервис № 4 Красное село | тепловая энергия | Гкал | 1 | центральная | 80 | 7.3 | 150/70 | да | нет | да | нет | элеватор | нет |  | 836.99 | 627.83 | 101.03 | Д | 90.927 | Д | 108.92 | Д | 105.59 | Д | 113.033 | Д | 0 | Д | 0 | Д | 0 | Д | 46.95 | Д | 66.1 | Д | 72.4 | Д | 94.11 | Д | 799.06 | 0.3997 | 130-70 | независимая | 1 | отсутствует
770 | 8766 | ГУП ТЭК СПб | ЦТП | открытая | ООО Жилкомсервис № 4 Красное село | тепловая энергия | Гкал | 1 | центральная | 80 | 7.3 | 130/70 | да | нет | да | нет | элеватор | нет |  | 801.15 | 602.82 | 57.82 | Д | 75.85 | Д | 107.83 | Д | 87.87 | Д | 61.82 | Д | 0 | Д | 0 | Д | 0 | Д | 0 | Д | 32.04 | Д | 62.19 | Д | 68.87 | Д | 296.77 | 0.28461 | 130-70 | независимая | 1 | отсутствует
771 | 8767 | ГУП ТЭК СПб | ЦТП | открытая | ООО Жилкомсервис № 4 Красное село | тепловая энергия | Гкал | 1 | центральная | 80 | 7.3 | 150/70 | да | нет | да | нет | элеватор | нет |  | 798.99 | 566.59 | 87.38 | Д | 78.642 | Д | 96.44 | Д | 93.77 | Д | 102.748 | Д | 0 | Д | 0 | Д | 0 | Д | 41.43 | Д | 54.45 | Д | 58.44 | Д | 85.41 | Д | 698.71 | 0.3997 | 130-70 | независимая | 1 | отсутствует
772 | 8768 | ГУП ТЭК СПб | ЦТП | открытая | ООО Жилкомсервис № 4 Красное село | тепловая энергия | Гкал | 1 | центральная | 70 | 7.3 | 150/70 | да | нет | да | нет | элеватор | нет |  | 298.22 | 229.18 | 67.17 | Д | 44.08 | Д | 40.57 | Д | 38.49 | Д | 38.93 | Д | 0 | Д | 0 | Д | 0 | Д | 0 | Д | 24.304 | Д | 23.436 | Д | 34.36 | Д | 311.34 | 0.17328 | 150-70 | независимая | 1 | отсутствует
773 | 8769 | ГУП ТЭК СПб | ЦТП | открытая | ООО Жилкомсервис № 4 Красное село | тепловая энергия | Гкал | 1 | центральная | 125 | 7.3 | 150/70 | да | нет | да | нет | элеватор | нет |  | 1511.53 | 1333.49 | 397.4 | Д | 255.27 | Д | 238.64 | Д | 229.06 | Д | 227.956 | Д | 0 | Д | 0 | Д | 0 | Д | 0 | Д | 117.533 | Д | 128.367 | Д | 192.03 | Д | 1786.256 | 0.92282 | 150-70 | независимая | 2 | отсутствует
774 | 8770 | ГУП ТЭК СПб | ЦТП | открытая | ООО Жилкомсервис № 4 Красное село | тепловая энергия | Гкал | 1 | центральная | 70 | 7.3 | 150/70 | да | нет | да | нет | элеватор | нет |  | 589.51 | 440.58 | 131.57 | Д | 82.76 | Д | 77.7 | Д | 79.72 | Д | 77.27 | Д | 0 | Д | 0 | Д | 0 | Д | 0 | Д | 41.545 | Д | 44.395 | Д | 67.75 | Д | 602.71 | 0.32939 | 150-70 | независимая | 1 | отсутствует
775 | 8771 | ГУП ТЭК СПб | ЦТП | открытая | ООО Жилкомсервис № 4 Красное село | тепловая энергия | Гкал | 1 | центральная | 125 | 7.3 | 150/70 | да | нет | да | нет | элеватор | нет |  | 1966.73 | 1599.43 | 497.17 | Д | 350.85 | Д | 285.64 | Д | 272.37 | Д | 259.53 | Д | 0 | Д | 0 | Д | 0 | Д | 0 | Д | 149.706 | Д | 164.284 | Д | 2465.54 | Д | 4445.09 | 1.1425 | 150-70 | независимая | 2 | отсутствует
776 | 8772 | ГУП ТЭК СПб | ЦТП | открытая | ООО Жилкомсервис № 4 Красное село | тепловая энергия | Гкал | 2 | центральная | 80 | 7.3 | 150/70 | да | нет | да | нет | элеватор | нет |  | 2625.07 | 1902.57 | 293.39 | Д | 264.051 | Д | 336.07 | Д | 343.61 | Д | 348.509 | Д | 0 | Д | 0 | Д | 0 | Д | 103.39 | Д | 171.19 | Д | 193.2 | Д | 306.03 | Д | 2359.44 | 1.4338 | 150-70 | независимая | 2 | отсутствует
777 | 8773 | ОАО ТГК-1 | ИТП | закрытая | ЖСК-1116 | тепловая энергия | Гкал | 1 | центральная | 150 | 8 | 130/70 | да | нет | да | нет | элеватор | нет |  | 7294 | 6764.91 | 980.75 | Д | 811.59 | Д | 977.63 | Д | 617.44 | Д | 262.04 | Д | 131.77 | Д | 97.72 | Д | 108.03 | Д | 164.32 | Д | 676.2 | Д | 567.47 | Д | 841.47 | Д | 6236.43 | 3.65 | 130-70 | зависимая | 4 | отсутствует

## Примечания 1
Приложение № 1 - Примечания |  | Контактные данные:
СПбГБУ "Центр энергосбережения"
| Графа "1" - номер по прорядку | Бычков Дмитрий Леонидович
| Графа "2" - указывается полное наименование района | тел. +7 921 320 03 48
Графа "3" - указывается полное наименование муниципального образования в районе
Графа "4" - указывается полное наименование улицы, согласно справочника БТИ.
Графа "5, 6, 7" - указывается номер дома, номер корпуса, номер строения согласно справочника БТИ
Графа "8" - указывается уникальный номер здания (УНОМ), согласно справочника БТИ
Графа "9" - указывается форма управления домом: ГУП ДЕЗ; Частная управляющая организация; ТСЖ, ЖК, ЖСК; непосредственное управление.
Графа "10" - указывается тип жилищного фонда: ведомственный дом, общежитие, дом гостиничного типа. Если указан один из перечисленных признаков
- остальные столбцы таблицы для такого МКД не заполняются. Если МКД не относится ни к отдному из перечисленных типов - столбец не заполняется.
Графа "11" - указывается тип дома (Блочный, Брежневка, Индивидуальный, Кирпично-Монолитный, Монолит, Панельные дома, Сталинка, Хрущевка, и т.д.)
Графа "12" - указывается серия дома
Графа "13" - указывается год сдачи дома в эксплуатацию
Графа "14" - указывается тип стен
Графа "15" - указывается количество этажей (цокольный этаж, 1-й этаж и т.п.) (при разной этажности указать через "/", начиная с 1-ой парадной)
Графа "16" - указывается количество подземных этажей
Графа "17" - указывается количество пардных
Графа "18" - указывается количество квартир
Графа "19" - указывается общая площадь дома, согласно паспорта БТИ
Графа "20" - указывается общая отапливаемая площадь дома, согласно паспорта БТИ (полезная)
Графа "21" - указывается общая площадь жилых помещений, согласно паспорта БТИ
Графа "22" - указывается площадь нежилых помещений, за исключением мест общего пользования
Графа "23" - указывается наличие централизованного подключения к электросетям (да/нет)
Графа "24" - указывается наличие централизованного подключения к сетям холодного водоснабжения (да/нет)
Графа "25" - указывается наличие централизованного подключения к сетям горячего водоснабжения (да/нет)
Графа "26" - указывается наличие централизованного водоотведения (да/нет)
Графа "27" - указывается наличие централизованного теплоснабжения (да/нет)
Графа "28" - указывается наличие централизованного газоснабжения (да/нет)
Графа "29" - указывается оснащение помещений газовыми колонками (да/нет)
Графа "30" - указывается оснащение помещений газовыми плитами (да/нет)
Графа "31" - указывается оснащение помещений электрическими плитами (да/нет)
Графа "32" - указывается общее количество лифтов в доме
Графа "33" - указывается количество приборов учета электрической энергии установленных на вводах в дом
Графа "34" - указывается количество приборов учета холодного водоснабжения установленных на вводах в дом
Графа "35" - указывается количество приборов учета горячего водоснабжения установленных на вводах в дом
Графа "36" - указывается количество приборов учета тепловой энергии установленных на вводах в дом
Графа "37" - указывается количество приборов учета газа установленных на вводах в дом
Графа "38" - Комментарии

## ЭЭ (прил. 2.2)
Приложение № 2.2.
Фактическое потребление электрической энергии
в местах общего пользования (МОП) многоквартирных домов (МКД)
№ п/п | Код дома БТИ | Поставщик ресурсов | Потребитель ресурса (с кем у РСО заключен договор) | Электроэнергия МОП | Ед. изм. | Внутридомовое освещение |  | Наружнее освещение |  | Наличие прибора электроэнергии (да/нет) | Использование для расчетов приборов учета электроэнергии (да/нет) | Суммарное фактическое потребление МКД по всем вводам | [26 empty] | Примечания
[12 empty] | 2011 год | 2012 год | 2013 год
[6 empty] | тип светильника | количество светильников | тип светильника | количество светильников |  |  |  |  | январь |  | февраль |  | март |  | апрель |  | май |  | июнь |  | июль |  | август |  | сентябрь |  | октябрь |  | ноябрь |  | декабрь |  | Итого
[12 empty] | Суммарный объем ТЭР | Суммарный объем ТЭР | объем ТЭР | МР* | объем ТЭР | МР* | объем ТЭР | МР* | объем ТЭР | МР* | объем ТЭР | МР* | объем ТЭР | МР* | объем ТЭР | МР* | объем ТЭР | МР* | объем ТЭР | МР* | объем ТЭР | МР* | объем ТЭР | МР* | объем ТЭР | МР* | Суммарный объем ТЭР
1 | 2 | 3 | 4 | 5 | 6 | 7 | 8 | 9 | 10 | 11 | 12 | 13 | 14 | 15 | 16 | 17 | 18 | 19 | 20 | 21 | 22 | 23 | 24 | 25 | 26 | 27 | 28 | 29 | 30 | 31 | 32 | 33 | 34 | 35 | 36 | 37 | 38 | 39
1 | 8001 | ОАО "ПСК" | ООО "Строитель" | Силовая нагрузка | кВт.ч. |  |  |  |  | да | да | 20650 | 22720 | 1580 | Д | 1300 | Д | 1450 | Д | 1730 | Д | 1720 | Д | 1690 | Д | 1590 | Д | 1610 | Д | 2330 | Д | 1690 | Д | 1700 | Д | 1920 | Д | 20310
|  |  |  | Освещение МОП | кВт.ч. | св-диодные | 105 | рку | 3 | да | да | 97151 | 95608 | 11264 | Д | 8488 | Д | 8995 | Д | 8408 | Д | 6806 | Д | 6272 | Д | 5239 | Д | 6276 | Д | 8616 | Д | 7111 | Д | 7865 | Д | 9077 | Д | 94417
2 | 8002 | ОАО "ПСК" | ООО "Строитель" | Силовая нагрузка | кВт.ч. |  |  |  |  | да | да | 23970 | 23610 | 2360 | Д | 1810 | Д | 1880 | Д | 2110 | Д | 1750 | Д | 1740 | Д | 1600 | Д | 1620 | Д | 2670 | Д | 1880 | Д | 1930 | Д | 2340 | Д | 23690
|  |  |  | Освещение МОП | кВт.ч. | св-диодные | 105 | рку | 3 | да | да | 69468 | 70855 | 7658 | Д | 6308 | Д | 6108 | Д | 6298 | Д | 5311 | Д | 5023 | Д | 4651 | Д | 4654 | Д | 7970 | Д | 5975 | Д | 6444 | Д | 7402 | Д | 73802
3 | 8003 | ОАО "ПСК" | ООО "Строитель" | Силовая нагрузка | кВт.ч. |  |  |  |  | да | да | 232490 | 215780 | 21100 | Д | 17940 | Д | 16880 | Д | 23140 | Д | 16950 | Д | 17980 | Д | 16340 | Д | 17090 | Р | 17090 | Р | 17090 | Р | 2993 | Д | 20083 | Д | 204676
|  |  |  | Освещение МОП | кВт.ч. | нбб,псх,лб | 2403 | рку | 48 | да | да | 271061 | 385037 | 38157 | Д | 32966 | Д | 30170 | Д | 35557 | Д | 25901 | Д | 27523 | Д | 24206 | Д | 25876 | Р | 25876 | Р | 25876 | Р | 5438 | Д | 37926 | Д | 335472
4 | 8004 | ОАО "ПСК" | ООО "Строитель" | Силовая нагрузка | кВт.ч. |  |  |  |  | да | да | 51876 | 51876 | 4323 | Р | 4323 | Р | 4323 | Р | 4323 | Р | 4323 | Р | 4323 | Р | 4323 | Р | 4323 | Р | 7766 | Р | 7766 | Р | 7766 | Р | 3887 | Д | 61769
|  |  |  | Освещение МОП | кВт.ч. | нбб,псх,лб | 608 | рку | 17 | да | да | 86184 | 86184 | 7182 | Р | 7182 | Р | 7182 | Р | 7182 | Р | 7182 | Р | 7182 | Р | 7182 | Р | 7182 | Р | 11628 | Р | 11628 | Р | 11628 | Р | 6753 | Д | 99093
5 | 8005 | ОАО "ПСК" | ООО "Строитель" | Силовая нагрузка | кВт.ч. |  |  |  |  | да | да | 191040 | 191040 | 15920 | Р | 15920 | Р | 15920 | Р | 15920 | Р | 15920 | Р | 15920 | Р | 15920 | Р | 15920 | Р | 10460 | Р | 10460 | Р | 10460 | Р | 10460 | Р | 169200
|  |  |  | Освещение МОП | кВт.ч. | нбб,псх,лб | 745 | рку | 24 | да | да | 104280 | 104280 | 8690 | Р | 8690 | Р | 8690 | Р | 8690 | Р | 8690 | Р | 8690 | Р | 8690 | Р | 8690 | Р | 15664 | Р | 15664 | Р | 15664 | Р | 15664 | Р | 132176
6 | 8006 | ОАО "ПСК" | ООО "Строитель" | Силовая нагрузка | кВт.ч. |  |  |  |  | да | да | 96030 | 95050 | 9950 | Д | 7840 | Д | 7600 | Д | 9240 | Д | 7300 | Д | 7380 | Д | 7972 | Р | 7972 | Р | 7972 | Р | 4909 | Д | 8210 | Д | 9415 | Д | 95760
|  |  |  | Освещение МОП | кВт.ч. | нбб,псх,лб | 1496 | рку | 30 | да | да | 238121 | 225876 | 24861 | Д | 19746 | Д | 18699 | Д | 20884 | Д | 17432 | Д | 15490 | Д | 17935 | Р | 17935 | Р | 17935 | Р | 30464 | Д | 24587 | Д | 32053 | Д | 258021
7 | 8007 | ОАО "ПСК" | ООО "Строитель" | Силовая нагрузка | кВт.ч. |  |  |  |  | да | да | 51528 | 51528 | 4294 | Р | 4294 | Р | 4294 | Р | 4294 | Р | 4294 | Р | 4294 | Р | 4294 | Р | 4294 | Р | 12840 | Д | 0 | Д | 4240 | Д | 4800 | Д | 56232
|  |  |  | Освещение МОП | кВт.ч. | нбб,псх | 436 | рку | 10 | да | да | 45600 | 45600 | 3800 | Р | 3800 | Р | 3800 | Р | 3800 | Р | 3800 | Р | 3800 | Р | 3800 | Р | 3800 | Р | 19883 | Д | 2721 | Д | 7349 | Д | 8280 | Д | 68633
8 | 8008 | ОАО "ПСК" | ООО "Строитель" | Силовая нагрузка | кВт.ч. |  |  |  |  | да | да | 44436 | 54572 | 6039 | Д | 4467 | Д | 4458 | Д | 5258 | Д | 4397 | Д | 4704 | Р | 4704 | Р | 4704 | Р | 4704 | Р | 4704 | Р | 4704 | Р | 4704 | Р | 57547
|  |  |  | Освещение МОП | кВт.ч. | нбб,псх | 282 | рку | 20 | да | да | 43554 | 40415 | 5391 | Д | 3873 | Д | 3503 | Д | 3848 | Д | 2852 | Д | 3401 | Р | 3401 | Р | 3401 | Р | 3401 | Р | 3401 | Р | 3401 | Р | 3401 | Р | 43274
9 | 8009 | ОАО "ПСК" | ООО "Строитель" | Силовая нагрузка | кВт.ч. |  |  |  |  | да | да | 17351 | 15864 | 1367 | Д | 1428 | Д | 1326 | Д | 1570 | Д | 1469 | Д | 1305 | Д | 1193 | Д | 1204 | Д | 1867 | Д | 1421 | Р | 1421 | Р | 1421 | Р | 16992
|  |  |  | Освещение МОП | кВт.ч. | раунд | 167 | рку | 6 | да | да | 25645 | 23511 | 2756 | Д | 2196 | Д | 2372 | Д | 2625 | Д | 2248 | Д | 1968 | Д | 1666 | Д | 1677 | Д | 3435 | Д | 2260 | Р | 2260 | Р | 2260 | Р | 27723
10 | 8010 | ОАО "ПСК" | ООО "Строитель" | Силовая нагрузка | кВт.ч. |  |  |  |  | да | да | 88645 | 88645 | 7527 | Д | 6804 | Д | 7527 | Д | 7288 | Д | 7517 | Д | 17217 | Р | 17217 | Р | 17217 | Р | 17217 | Р | 17217 | Р | 17217 | Р | 5705 | Д | 145670
|  |  |  | Освещение МОП | кВт.ч. | нбб,псх,лб | 1516 | рку | 32 | да | да | 172712 | 172712 | 14669 | Д | 13254 | Д | 14669 | Д | 14199 | Д | 14669 | Д | 25780 | Р | 25780 | Р | 25780 | Р | 25780 | Р | 25780 | Р | 25780 | Р | 13830 | Д | 239970
11 | 8011 | ОАО "ПСК" | ООО "Строитель" | Силовая нагрузка | кВт.ч. |  |  |  |  | да | да | 29688 | 29688 | 2474 | Д | 2474 | Р | 2474 | Р | 2474 | Р | 2474 | Р | 2474 | Р | 2474 | Р | 2474 | Р | 6954 | Р | 6954 | Р | 6954 | Р | 3092 | Д | 43746
|  |  |  | Освещение МОП | кВт.ч. | нбб,псх | 392 | рку | 28 | да | да | 33996 | 33996 | 2833 | Р | 2833 | Р | 2833 | Р | 2833 | Р | 2833 | Р | 2833 | Р | 2833 | Р | 2833 | Р | 10414 | Р | 10414 | Р | 10414 | Р | 7876 | Д | 61782
12 | 8012 | ОАО "ПСК" | ООО "Строитель" | Силовая нагрузка | кВт.ч. |  |  |  |  | да | да | 85300 | 85320 | 7900 | Д | 7420 | Р | 7420 | Р | 7420 | Р | 7420 | Р | 7420 | Р | 7420 | Р | 8197 | Д | 21151 | Д | 6500 | Д | 6720 | Д | 7400 | Д | 102388
|  |  |  | Освещение МОП | кВт.ч. | св-диодные | 401 | рку | 12 | да | да | 162919 | 163848 | 14358 | Д | 14017 | Р | 14017 | Р | 14017 | Р | 14017 | Р | 14017 | Р | 14017 | Р | 7640 | Д | 23626 | Д | 22312 | Д | 13487 | Д | 14677 | Д | 180202
13 | 8013 | ОАО "ПСК" | ООО "Строитель" | Силовая нагрузка | кВт.ч. |  |  |  |  | да | да | 95520 | 95520 | 7960 | Р | 7960 | Р | 7960 | Р | 7960 | Р | 7960 | Р | 7960 | Р | 7960 | Р | 7960 | Р | 17764 | Р | 17764 | Р | 17764 | Р | 17764 | Р | 134736
|  |  |  | Освещение МОП | кВт.ч. | нбб,псх,лб | 1076 | рку | 18 | да | да | 207396 | 207396 | 17283 | Р | 17283 | Р | 17283 | Р | 17283 | Р | 17283 | Р | 17283 | Р | 17283 | Р | 17283 | Р | 26596 | Р | 26596 | Р | 26596 | Р | 26596 | Р | 244648
14 | 8014 | ОАО "ПСК" | ООО "Строитель" | Силовая нагрузка | кВт.ч. |  |  |  |  | да | да | 51100 | 53140 | 4800 | Д | 4440 | Д | 4220 | Д | 5140 | Д | 5740 | Д | 4000 | Д | 3760 | Д | 4540 | Д | 4460 | Д | 3900 | Д | 4020 | Д | 4140 | Д | 53160
|  |  |  | Освещение МОП | кВт.ч. | нбб,псх | 504 | рку | 10 | да | да | 88700 | 82580 | 8340 | Д | 7000 | Д | 6320 | Д | 7760 | Д | 3680 | Д | 5940 | Д | 5080 | Д | 6460 | Д | 6760 | Д | 6140 | Д | 6500 | Д | 6580 | Д | 76560
15 | 8015 | ОАО "ПСК" | ООО "Строитель" | Силовая нагрузка | кВт.ч. |  |  |  |  | да | да | 28870 | 25500 | 2900 | Д | 2170 | Д | 2298 | Р | 2298 | Р | 2297 | Р | 2297 | Р | 2297 | Р | 2297 | Р | 2297 | Р | 2297 | Р | 2297 | Р | 109 | Д | 25854
|  |  |  | Освещение МОП | кВт.ч. | нбб,псх | 381 | рку | 7 | да | да | 48940 | 42833 | 5524 | Д | 4292 | Д | 4463 | Р | 4463 | Р | 4464 | Р | 4464 | Р | 4464 | Р | 4464 | Р | 4464 | Р | 4464 | Р | 4464 | Р | 2005 | Д | 51995
16 | 8016 | ОАО "ПСК" | ООО "Строитель" | Силовая нагрузка | кВт.ч. |  |  |  |  | да | да | 28630 | 28830 | 2720 | Д | 2120 | Д | 2300 | Д | 319 | Д | 398 | Р | 398 | Р | 398 | Р | 498 | Д | 2460 | Д | 2100 | Д | 1980 | Д | 2160 | Д | 17851
|  |  |  | Освещение МОП | кВт.ч. | нбб,псх | 381 | рку | 7 | да | да | 43032 | 42300 | 5093 | Д | 4755 | Д | 4855 | Д | 476 | Д | 596 | Р | 596 | Р | 596 | Р | 696 | Д | 15222 | Д | 7812 | Д | 8106 | Д | 9668 | Д | 58471
17 | 8017 | ОАО "ПСК" | ООО "Строитель" | Силовая нагрузка | кВт.ч. |  |  |  |  | да | да | 49280 | 46400 | 4750 | Д | 3830 | Д | 3990 | Д | 4190 | Д | 4190 | Р | 4190 | Р | 4190 | Р | 80 | Д | 4920 | Д | 3975 | Д | 3915 | Д | 4140 | Д | 46360
|  |  |  | Освещение МОП | кВт.ч. | нбб,псх | 381 | рку | 7 | да | да | 70382 | 71788 | 7300 | Д | 6097 | Д | 6305 | Д | 6567 | Д | 6567 | Р | 6567 | Р | 6567 | Р | 80 | Д | 6950 | Д | 5877 | Д | 5986 | Д | 6254 | Д | 71117
18 | 8018 | ОАО "ПСК" | ООО "Строитель" | Силовая нагрузка | кВт.ч. |  |  |  |  | да | да | 20985 | 21005 | 1876 | Д | 1774 | Д | 1740 | Д | 1854 | Д | 1631 | Д | 1642 | Д | 1380 | Д | 1289 | Д | 2389 | Д | 1670 | Д | 1650 | Д | 1630 | Д | 20525
|  |  |  | Освещение МОП | кВт.ч. | св-диодные | 96 |  |  | да | да | 31267 | 30476 | 3153 | Д | 2998 | Д | 2897 | Д | 3094 | Д | 2664 | Д | 3017 | Д | 2200 | Д | 1941 | Д | 3946 | Д | 3072 | Д | 3048 | Д | 2998 | Д | 35028
19 | 8019 | ОАО "ПСК" | ООО "Строитель" | Силовая нагрузка | кВт.ч. |  |  |  |  | да | да | 39240 | 39240 | 3270 | Р | 3270 | Р | 3270 | Р | 3270 | Р | 3270 | Р | 3270 | Р | 3270 | Р | 3270 | Р | 10704 | Р | 10704 | Р | 3270 | Д | 4620 | Д | 55458
|  |  |  | Освещение МОП | кВт.ч. | нбб,псх,лб | 756 | рку | 15 | да | да | 109524 | 109524 | 9127 | Р | 9127 | Р | 9127 | Р | 9127 | Р | 9127 | Р | 9127 | Р | 9127 | Р | 9127 | Р | 16028 | Р | 16028 | Р | 9127 | Д | 771 | Д | 114970
20 | 8020 | ОАО "ПСК" | ООО "Строитель" | Силовая нагрузка | кВт.ч. |  |  |  |  | да | да | 39860 | 41180 | 5040 | Д | 4499 | Р | 4499 | Р | 4499 | Р | 4499 | Р | 4499 | Р | 4499 | Р | 4499 | Р | 4499 | Р | 4499 | Р | 0 | Д | 38134 | Д | 83665
|  |  |  | Освещение МОП | кВт.ч. | раунд, псх | 288 | рку | 18 | да | да | 50657 | 74606 | 9489 | Д | 9169 | Р | 9169 | Р | 9169 | Р | 9169 | Р | 9169 | Р | 9169 | Р | 9169 | Р | 9169 | Р | 9169 | Р | 0 | Д | 7775 | Д | 99785
21 | 8021/1 | ОАО "ПСК" | ООО "Строитель" | Силовая нагрузка | кВт.ч. |  |  |  |  | да | да | 51010 | 49460 | 5230 | Д | 3870 | Д | 4080 | Д | 4510 | Д | 3630 | Д | 3350 | Д | 3080 | Д | 3120 | Д | 5130 | Д | 4490 | Д | 4440 | Д | 4900 | Д | 49830
|  |  |  | Освещение МОП | кВт.ч. | нбб,псх | 306 | рку | 8 | да | да | 60241 | 58965 | 6954 | Д | 4874 | Д | 4842 | Д | 5333 | Д | 4200 | Д | 4070 | Д | 3760 | Д | 3804 | Д | 5958 | Д | 5303 | Д | 5307 | Д | 5827 | Д | 60232
22 | 8022 | ОАО "ПСК" | ООО "Строитель" | Силовая нагрузка | кВт.ч. |  |  |  |  | да | да | 19050 | 17620 | 1700 | Д | 1430 | Д | 1440 | Д | 1710 | Д | 1350 | Д | 1480 | Д | 1100 | Д | 1590 | Д | 1000 | Д | 1910 | Д | 1280 | Д | 1280 | Д | 17270
|  |  |  | Освещение МОП | кВт.ч. | св-диодные | 92 | рку | 4 | да | да | 33297 | 31874 | 2992 | Д | 2796 | Д | 2890 | Д | 3434 | Д | 2701 | Д | 2428 | Д | 1783 | Д | 2740 | Д | 1710 | Д | 2987 | Д | 2172 | Д | 2130 | Д | 30763
23 | 8023 | ОАО "ПСК" | ООО "Строитель" | Силовая нагрузка | кВт.ч. |  |  |  |  | да | да | 22945 | 24480 | 2220 | Д | 2025 | Д | 1920 | Д | 2565 | Д | 1860 | Д | 2175 | Д | 1860 | Д | 2190 | Д | 1785 | Д | 2535 | Д | 1920 | Д | 1950 | Д | 25005
|  |  |  | Освещение МОП | кВт.ч. | нбб,псх | 237 | рку | 4 | да | да | 17207 | 41463 | 2400 | Д | 1950 | Д | 1744 | Д | 1970 | Д | 1312 | Д | 1251 | Д | 965 | Д | 1747 | Д | 1489 | Д | 2251 | Д | 1848 | Д | 2383 | Д | 21310
24 | 8024 | ОАО "ПСК" | ООО "Строитель" | Силовая нагрузка | кВт.ч. |  |  |  |  | да | да | 153418 | 104640 | 9930 | Д | 7980 | Д | 8370 | Д | 9750 | Д | 7350 | Д | 8610 | Д | 6930 | Д | 8820 | Д | 8400 | Д | 9720 | Д | 8880 | Д | 9960 | Д | 104700
|  |  |  | Освещение МОП | кВт.ч. | нбб,псх,лб | 1408 | рку | 36 | да | да | 240897 | 282514 | 30200 | Д | 23196 | Д | 23952 | Д | 26705 | Д | 19829 | Д | 21444 | Д | 16765 | Д | 23086 | Д | 17701 | Д | 29957 | Д | 23906 | Д | 28131 | Д | 284872
25 | 8025 | ОАО "ПСК" | ООО "Строитель" | Силовая нагрузка | кВт.ч. |  |  |  |  | да | да | 54584 | 56216 | 4565 | Д | 5213 | Р | 5213 | Р | 3057 | Д | 7986 | Д | 4080 | Д | 4009 | Д | 4768 | Д | 3492 | Д | 2258 | Д | 2808 | Д | 3219 | Д | 50668
|  |  |  | Освещение МОП | кВт.ч. | нбб,псх | 510 | рку | 22 | да | да | 30575 | 32664 | 4765 | Д | 4329 | Р | 4329 | Р | 3342 | Д | 2289 | Д | 1872 | Д | 1876 | Д | 2398 | Д | 2588 | Д | 3135 | Д | 3768 | Д | 4415 | Д | 39106
26 | 8026 | ОАО "ПСК" | ООО "Строитель" | Силовая нагрузка | кВт.ч. |  |  |  |  | да | да | 22213 | 21900 | 1920 | Д | 1740 | Д | 1750 | Д | 1990 | Д | 1660 | Д | 1540 | Д | 1740 | Д | 1610 | Д | 1590 | Д | 1830 | Д | 1700 | Д | 1840 | Д | 20910
|  |  |  | Освещение МОП | кВт.ч. | нбб,псх | 110 | рку | 14 | да | да | 25840 | 28636 | 3912 | Д | 2874 | Д | 2638 | Д | 2185 | Д | 1450 | Д | 880 | Д | 1138 | Д | 1599 | Д | 2141 | Д | 2772 | Д | 2748 | Д | 3244 | Д | 27581
27 | 8027 | ОАО "ПСК" | ООО "Строитель" | Силовая нагрузка | кВт.ч. |  |  |  |  | да | да | 29140 | 17840 | 1600 | Д | 1440 | Д | 1430 | Д | 590 | Д | 2740 | Д | 1770 | Д | 1800 | Д | 1980 | Д | 1820 | Д | 2070 | Д | 1820 | Д | 1960 | Д | 21020
|  |  |  | Освещение МОП | кВт.ч. | нбб,псх | 110 | рку | 14 | да | да | 10525 | 20318 | 4077 | Д | 2935 | Д | 2260 | Д | 2292 | Д | 1057 | Д | 522 | Д | 555 | Д | 1660 | Д | 1892 | Д | 2536 | Д | 2645 | Д | 3201 | Д | 25632
28 | 8028 | ОАО "ПСК" | ООО "Строитель" | Силовая нагрузка | кВт.ч. |  |  |  |  | да | да | 10433 | 10471 | 940 | Д | 839 | Д | 821 | Д | 962 | Д | 815 | Д | 773 | Д | 733 | Д | 750 | Д | 726 | Д | 663 | Д | 713 | Д | 713 | Д | 9448
|  |  |  | Освещение МОП | кВт.ч. | нбб,псх | 84 | рку | 5 | да | да | 4953 | 4905 | 731 | Д | 569 | Д | 450 | Д | 402 | Д | 244 | Д | 151 | Д | 159 | Д | 224 | Д | 316 | Д | 351 | Д | 297 | Д | 297 | Д | 4191
29 | 8029 | ОАО "ПСК" | ООО "Строитель" | Силовая нагрузка | кВт.ч. |  |  |  |  | да | да | 23660 | 26120 | 2780 | Д | 2500 | Д | 2160 | Д | 2300 | Д | 1860 | Д | 1700 | Д | 1340 | Д | 2040 | Д | 1840 | Д | 1800 | Д | 1893 | Д | 1893 | Д | 24106
|  |  |  | Освещение МОП | кВт.ч. | нбб,псх,лб | 190 | рку | 2 | да | да | 17493 | 17473 | 1635 | Д | 1441 | Д | 1529 | Д | 1706 | Д | 1356 | Д | 1163 | Д | 1488 | Д | 565 | Д | 1634 | Д | 1080 | Д | 1093 | Д | 1093 | Д | 15783
30 | 8030 | ОАО "ПСК" | ООО "Строитель" | Силовая нагрузка | кВт.ч. |  |  |  |  | да | да | 34760 | 34260 | 3080 | Д | 2800 | Д | 2780 | Д | 3170 | Д | 2790 | Д | 2740 | Д | 2720 | Д | 3050 | Д | 2590 | Д | 510 | Д | 0 | Д | 2810 | Д | 29040
|  |  |  | Освещение МОП | кВт.ч. | нбб,псх | 324 | рку | 22 | да | да | 27263 | 24612 | 3907 | Д | 3064 | Д | 2442 | Д | 2200 | Д | 1308 | Д | 862 | Д | 1239 | Д | 1170 | Д | 1936 | Д | 498 | Д | 0 | Д | 3757 | Д | 22383
31 | 8031 | ОАО "ПСК" | ООО "Строитель" | Силовая нагрузка | кВт.ч. |  |  |  |  | да | да | 12750 | 14610 | 580 | Д | 2050 | Д | 1130 | Д | 1480 | Д | 1170 | Д | 1210 | Д | 1190 | Д | 1630 | Д | 780 | Д | 1290 | Д | 1180 | Д | 1230 | Д | 14920
|  |  |  | Освещение МОП | кВт.ч. | нбб,псх | 84 | рку | 3 | да | да | 13529 | 11038 | 1201 | Д | 893 | Д | 792 | Д | 770 | Д | 472 | Д | 325 | Д | 358 | Д | 797 | Д | 844 | Д | 1219 | Д | 1033 | Д | 1211 | Д | 9915
32 | 8032 | ОАО "ПСК" | ООО "Строитель" | Силовая нагрузка | кВт.ч. |  |  |  |  | да | да | 9588 | 9924 | 252 | Д | 799 | Д | 778 | Д | 865 | Д | 577 | Д | 777 | Д | 558 | Д | 552 | Д | 930 | Д | 696 | Д | 677 | Д | 677 | Д | 8138
|  |  |  | Освещение МОП | кВт.ч. | нбб,псх | 83 | рку | 3 | да | да | 7144 | 8124 | 1008 | Д | 856 | Д | 674 | Д | 634 | Д | 541 | Д | 54 | Д | 74 | Д | 129 | Д | 633 | Д | 626 | Д | 804 | Д | 795 | Д | 6828
33 | 8033 | ОАО "ПСК" | ООО "Строитель" | Силовая нагрузка | кВт.ч. |  |  |  |  | да | да | 8909 | 8792 | 774 | Д | 752 | Р | 752 | Р | 752 | Р | 2025 | Д | 653 | Д | 936 | Д | 525 | Д | 658 | Д | 761 | Д | 667 | Д | 715 | Д | 9970
|  |  |  | Освещение МОП | кВт.ч. | нбб,псх | 60 | рку | 8 | да | да | 20002 | 14045 | 1969 | Д | 1804 | Р | 1804 | Р | 1804 | Р | 2594 | Д | 456 | Д | 699 | Д | 962 | Д | 1211 | Д | 1630 | Д | 1746 | Д | 1976 | Д | 18655
34 | 8034 | ОАО "ПСК" | ООО "Строитель" | Силовая нагрузка | кВт.ч. |  |  |  |  | да | да | 50153 | 48820 | 4897 | Д | 4517 | Д | 4166 | Д | 4917 | Д | 3851 | Д | 3978 | Д | 3169 | Д | 3108 | Д | 5694 | Д | 769 | Д | 0 | Д | 4823 | Д | 43889
|  |  |  | Освещение МОП | кВт.ч. | нбб,псх | 392 | рку | 14 | да | да | 30885 | 26822 | 4190 | Д | 3322 | Д | 2691 | Д | 2407 | Д | 968 | Д | 1337 | Д | 647 | Д | 649 | Д | 3549 | Д | 455 | Д | 0 | Д | 4414 | Д | 24629
35 | 8035 | ОАО "ПСК" | ООО "Строитель" | Силовая нагрузка | кВт.ч. |  |  |  |  | да | да | 23411 | 23822 | 2110 | Д | 1912 | Д | 2067 | Д | 2241 | Д | 1864 | Д | 1963 | Д | 1604 | Д | 1533 | Д | 2724 | Д | 1954 | Р | 1954 | Р | 1954 | Р | 23880
|  |  |  | Освещение МОП | кВт.ч. | нбб,псх | 160 | рку | 2 | да | да | 31230 | 28671 | 3037 | Д | 2704 | Д | 2550 | Д | 3088 | Д | 2543 | Д | 2547 | Д | 2209 | Д | 2143 | Д | 3103 | Д | 2485 | Р | 2485 | Р | 2485 | Р | 31379
36 | 8036 | ОАО "ПСК" | ООО "Строитель" | Силовая нагрузка | кВт.ч. |  |  |  |  | да | да | 10565 | 9535 | 867 | Д | 797 | Д | 714 | Д | 874 | Д | 683 | Д | 666 | Д | 518 | Д | 505 | Д | 959 | Д | 711 | Д | 685 | Д | 680 | Д | 8659
|  |  |  | Освещение МОП | кВт.ч. | нбб,псх | 81 | рку | 3 | да | да | 3890 | 5043 | 625 | Д | 384 | Д | 280 | Д | 360 | Д | 324 | Д | 349 | Д | 132 | Д | 132 | Д | 754 | Д | 429 | Д | 591 | Д | 585 | Д | 4945
37 | 8037 | ОАО "ПСК" | ООО "Строитель" | Силовая нагрузка | кВт.ч. |  |  |  |  | да | да | 20950 | 24225 | 2130 | Д | 1935 | Д | 1860 | Д | 2070 | Д | 1755 | Д | 1755 | Д | 1485 | Д | 1515 | Д | 2505 | Д | 1860 | Д | 1800 | Д | 1680 | Д | 22350
|  |  |  | Освещение МОП | кВт.ч. | нбб,псх | 195 | рку | 7 | да | да | 18710 | 17674 | 1923 | Д | 1505 | Д | 1227 | Д | 1154 | Д | 738 | Д | 431 | Д | 523 | Д | 526 | Д | 1303 | Д | 1103 | Д | 1362 | Д | 1339 | Д | 13134
38 | 8038 | ОАО "ПСК" | ООО "Строитель" | Силовая нагрузка | кВт.ч. |  |  |  |  | да | да | 34476 | 34476 | 2873 | Р | 2873 | Р | 2873 | Р | 2873 | Р | 2873 | Р | 2873 | Р | 2873 | Р | 10929 | Д | 3560 | Д | 2960 | Д | 3400 | Д | 6800 | Д | 47760
|  |  |  | Освещение МОП | кВт.ч. | нбб,псх,лб | 230 | рку | 2 | да | да | 24444 | 24444 | 2037 | Р | 2037 | Р | 2037 | Р | 2037 | Р | 2037 | Р | 2037 | Р | 2037 | Р | 1988 | Д | 2686 | Д | 2303 | Д | 2716 | Д | 5040 | Д | 28992
39 | 8039 | ОАО "ПСК" | ООО "Строитель" | Силовая нагрузка | кВт.ч. |  |  |  |  | да | да | 8050 | 7574 | 711 | Д | 643 | Д | 640 | Д | 718 | Д | 601 | Д | 575 | Д | 472 | Д | 473 | Д | 788 | Д | 593 | Д | 644 | Д | 644 | Д | 7502
|  |  |  | Освещение МОП | кВт.ч. | нбб,псх | 46 | рку | 4 | да | да | 7221 | 8605 | 1228 | Д | 965 | Д | 755 | Д | 647 | Д | 404 | Д | 249 | Д | 239 | Д | 242 | Д | 888 | Д | 823 | Д | 1024 | Д | 1015 | Д | 8479
40 | 8040 | ОАО "ПСК" | ООО "Строитель" | Силовая нагрузка | кВт.ч. |  |  |  |  | да | да | 11064 | 9504 | 1072 | Д | 922 | Д | 855 | Д | 942 | Д | 715 | Д | 647 | Д | 761 | Д | 609 | Д | 745 | Д | 906 | Д | 902 | Д | 1024 | Д | 10100
|  |  |  | Освещение МОП | кВт.ч. | нбб,псх | 30 | рку | 4 | да | да | 2219 | 893 | 261 | Д | 168 | Д | 165 | Д | 177 | Д | 138 | Д | 87 | Д | 102 | Д | 245 | Д | 198 | Д | 239 | Д | 227 | Д | 229 | Д | 2236
41 | 8041 | ОАО "ПСК" | ООО "Строитель" | Силовая нагрузка | кВт.ч. |  |  |  |  | да | да | 16760 | 17900 | 1260 | Д | 1200 | Д | 1340 | Д | 1240 | Д | 1160 | Д | 1180 | Д | 1280 | Д | 1060 | Д | 1180 | Д | 1380 | Д | 1220 | Д | 1320 | Д | 14820
|  |  |  | Освещение МОП | кВт.ч. | нбб,псх,лб | 154 | рку | 3 | да | да | 25190 | 22828 | 2278 | Д | 2542 | Д | 2365 | Д | 2532 | Д | 1893 | Д | 1472 | Д | 1695 | Д | 1165 | Д | 1423 | Д | 2417 | Д | 2396 | Д | 2719 | Д | 24897
42 | 8042 | ОАО "ПСК" | ООО "Строитель" | Силовая нагрузка | кВт.ч. |  |  |  |  | да | да | 10839 | 4788 | 481 | Д | 413 | Д | 388 | Д | 419 | Д | 352 | Д | 324 | Д | 340 | Д | 332 | Д | 336 | Д | 405 | Д | 385 | Д | 444 | Д | 4619
|  |  |  | Освещение МОП | кВт.ч. | нбб,псх | 30 | рку | 4 | да | да | 1532 | 1441 | 179 | Д | 147 | Д | 125 | Д | 164 | Д | 113 | Д | 81 | Д | 87 | Д | 139 | Д | 127 | Д | 175 | Д | 190 | Д | 386 | Д | 1913
43 | 8043 | ОАО "ПСК" | ООО "Строитель" | Силовая нагрузка | кВт.ч. |  |  |  |  | да | да | 38079 | 37802 | 3438 | Д | 3232 | Д | 3063 | Д | 3304 | Д | 3106 | Д | 2215 | Д | 2141 | Д | 2056 | Д | 4082 | Д | 2760 | Д | 2760 | Д | 2760 | Д | 34917
|  |  |  | Освещение МОП | кВт.ч. | нбб,псх,лб | 228 | рку | 11 | да | да | 17868 | 16246 | 2331 | Д | 1925 | Д | 1417 | Д | 1161 | Д | 869 | Д | 511 | Д | 412 | Д | 403 | Д | 1376 | Д | 730 | Д | 730 | Д | 730 | Д | 12595
44 | 8044 | ОАО "ПСК" | ООО "Строитель" | Силовая нагрузка | кВт.ч. |  |  |  |  | да | да | 22189 | 22790 | 2010 | Д | 1830 | Д | 1840 | Д | 2060 | Д | 1790 | Д | 1820 | Д | 1560 | Д | 1560 | Д | 2500 | Д | 1850 | Д | 1850 | Д | 1850 | Д | 22520
|  |  |  | Освещение МОП | кВт.ч. | нбб,псх,лб | 114 | рку | 8 | да | да | 15505 | 14185 | 2032 | Д | 1832 | Д | 1469 | Д | 1343 | Д | 904 | Д | 689 | Д | 594 | Д | 588 | Д | 1588 | Д | 1433 | Д | 1757 | Д | 1744 | Д | 15973
45 | 8045 | ОАО "ПСК" | ООО "Строитель" | Силовая нагрузка | кВт.ч. |  |  |  |  | да | да | 22315 | 23355 | 4185 | Д | 2310 | Д | 630 | Д | 1320 | Д | 1860 | Д | 2085 | Д | 1380 | Д | 2145 | Д | 1935 | Д | 1950 | Д | 1920 | Д | 1965 | Д | 23685
|  |  |  | Освещение МОП | кВт.ч. | нбб, псх | 387 | рку | 11 | да | да | 30237 | 29733 | 4641 | Д | 2277 | Д | 2780 | Д | 2726 | Д | 1748 | Д | 1295 | Д | 1039 | Д | 1967 | Д | 3504 | Д | 1404 | Д | 3559 | Д | 3731 | Д | 30671
46 | 8046 | ОАО "ПСК" | ООО "Строитель" | Силовая нагрузка | кВт.ч. |  |  |  |  | да | да | 91920 | 91920 | 7660 | Р | 7660 | Р | 7660 | Р | 7660 | Р | 7660 | Р | 7660 | Р | 7660 | Р | 0 | Д | 22240 | Д | 20400 | Д | 2040 | Д | 2040 | Д | 100340
|  |  |  | Освещение МОП | кВт.ч. | нбб,псх | 449 | рку | 8 | да | да | 36588 | 33988 | 3049 | Р | 3049 | Р | 3049 | Р | 3049 | Р | 3049 | Р | 3049 | Р | 3049 | Р | 0 | Д | 2464 | Д | 1481 | Д | 1592 | Д | 1904 | Д | 28784
47 | 8047 | ОАО "ПСК" | ООО "Строитель" | Силовая нагрузка | кВт.ч. |  |  |  |  | да | да | 69460 | 64240 | 6240 | Д | 5120 | Д | 5740 | Д | 5690 | Д | 4900 | Д | 5560 | Д | 2710 | Д | 5350 | Д | 4390 | Д | 4900 | Д | 4880 | Д | 5090 | Д | 60570
|  |  |  | Освещение МОП | кВт.ч. | раунд,нбб | 586 | рку | 30 | да | да | 59351 | 65271 | 7230 | Д | 5999 | Д | 5568 | Д | 6293 | Д | 4185 | Д | 2556 | Д | 2350 | Д | 5155 | Д | 6412 | Д | 7552 | Д | 8473 | Д | 9315 | Д | 71088
48 | 8048/1 | ОАО "ПСК" | ООО "Строитель" | Силовая нагрузка | кВт.ч. |  |  |  |  | да | да | 33924 | 33924 | 2827 | Р | 2827 | Р | 2827 | Р | 2827 | Р | 2827 | Р | 2827 | Р | 2827 | Р | 2827 | Р | 2685 | Д | 3420 | Д | 3500 | Д | 3480 | Д | 35701
|  |  |  | Освещение МОП | кВт.ч. | нбб,псх | 342 | рку | 18 | да | да | 22224 | 22224 | 1852 | Р | 1852 | Р | 1852 | Р | 1852 | Р | 1852 | Р | 1852 | Р | 1852 | Р | 1852 | Р | 3414 | Д | 2162 | Д | 2704 | Д | 3253 | Д | 26349
49 | 8049 | ОАО "ПСК" | ООО "Строитель" | Силовая нагрузка | кВт.ч. |  |  |  |  | да | да | 14362 | 14362 | 1220 | Д | 1102 | Д | 1220 | Д | 1180 | Д | 1220 | Д | 1969 | Р | 1969 | Р | 1969 | Р | 1969 | Р | 1969 | Р | 1969 | Р | 1190 | Р | 18946
|  |  |  | Освещение МОП | кВт.ч. | нбб,псх | 138 | рку | 22 | да | да | 27883 | 27883 | 2368 | Д | 2139 | Д | 2368 | Д | 2292 | Д | 2368 | Д | 2948 | Р | 2948 | Р | 2948 | Р | 2948 | Р | 2948 | Р | 2948 | Р | 1805 | Р | 31028
50 | 8050 | ОАО "ПСК" | ООО "Строитель" | Силовая нагрузка | кВт.ч. |  |  |  |  | да | да | 19392 | 19392 | 1647 | Д | 1487 | Д | 1647 | Д | 1594 | Д | 1647 | Д | 4089 | Р | 4089 | Р | 4089 | Р | 4089 | Р | 4089 | Р | 4089 | Р | 1400 | Р | 33956
|  |  |  | Освещение МОП | кВт.ч. | нбб,псх | 266 | рку | 5 | да | да | 30312 | 30312 | 2574 | Д | 2326 | Д | 2574 | Д | 2492 | Д | 2574 | Д | 6124 | Р | 6124 | Р | 6124 | Р | 6124 | Р | 6124 | Р | 6124 | Р | 3566 | Р | 52850
51 | 8051 | ОАО "ПСК" | ООО "Строитель" | Силовая нагрузка | кВт.ч. |  |  |  |  | да | да | 27330 | 26730 | 2590 | Д | 2000 | Д | 2130 | Д | 2430 | Д | 2190 | Д | 2440 | Д | 1240 | Д | 1957 | Д | 1957 | Р | 1957 | Р | 3159 | Д | 2640 | Д | 26690
|  |  |  | Освещение МОП | кВт.ч. | нбб,псх | 336 | рку | 12 | да | да | 54876 | 43597 | 6277 | Д | 4643 | Д | 4104 | Д | 3888 | Д | 2378 | Д | 2373 | Д | 524 | Д | 1758 | Д | 1758 | Р | 1758 | Р | 9221 | Д | 4299 | Д | 42981
52 | 8052 | ОАО "ПСК" | ООО "Строитель" | Силовая нагрузка | кВт.ч. |  |  |  |  | да | да | 41435 | 40725 | 3765 | Д | 3045 | Д | 3405 | Д | 3900 | Д | 3480 | Д | 3495 | Д | 2355 | Д | 4155 | Д | 2235 | Д | 2595 | Д | 2610 | Д | 2880 | Д | 37920
|  |  |  | Освещение МОП | кВт.ч. | нбб,псх | 366 | рку | 13 | да | да | 21762 | 34034 | 5083 | Д | 4365 | Д | 3232 | Д | 3891 | Д | 2574 | Д | 1794 | Д | 1054 | Д | 2713 | Д | 2933 | Д | 3952 | Д | 4430 | Д | 7279 | Д | 43300
53 | 8053 | ОАО "ПСК" | ООО "Строитель" | Силовая нагрузка | кВт.ч. |  |  |  |  | да | да | 22050 | 23040 | 2010 | Д | 1500 | Д | 1650 | Д | 1406 | Д | 1410 | Д | 1650 | Д | 1050 | Д | 1680 | Д | 1740 | Д | 1710 | Д | 1620 | Д | 1680 | Д | 19106
|  |  |  | Освещение МОП | кВт.ч. | нбб,псх | 174 | рку | 5 | да | да | 16896 | 18041 | 2409 | Д | 1819 | Д | 1976 | Д | 1347 | Д | 1080 | Д | 1080 | Д | 640 | Д | 1180 | Д | 1300 | Д | 1560 | Д | 1980 | Д | 1920 | Д | 18291
54 | 8054/1 | ОАО "ПСК" | ООО "Строитель" | Силовая нагрузка | кВт.ч. |  |  |  |  | да | да | 27414 | 17370 | 1695 | Д | 1605 | Д | 1230 | Д | 1650 | Д | 1290 | Д | 1680 | Д | 915 | Д | 1515 | Д | 1335 | Д | 1560 | Д | 1320 | Д | 1440 | Д | 17235
|  |  |  | Освещение МОП | кВт.ч. | нбб,псх | 171 | рку | 7 | да | да | 10987 | 22883 | 3360 | Д | 3330 | Д | 1266 | Д | 1834 | Д | 1097 | Д | 844 | Д | 449 | Д | 1358 | Д | 1574 | Д | 2812 | Д | 3648 | Д | 3768 | Д | 25340
55 | 8055 | ОАО "ПСК" | ООО "Строитель" | Силовая нагрузка | кВт.ч. |  |  |  |  | да | да | 10800 | 10800 | 900 | Р | 900 | Р | 900 | Р | 900 | Р | 3388 | Д | 4090 | Д | 2670 | Д | 4060 | Д | 3970 | Д | 3600 | Д | 3740 | Д | 3650 | Д | 32768
|  |  |  | Освещение МОП | кВт.ч. | нбб,псх | 416 | рку | 7 | да | да | 42919 | 50552 | 4297 | Д | 4176 | Д | 4138 | Р | 4138 | Р | 3028 | Д | 2080 | Д | 1453 | Д | 2695 | Д | 3166 | Д | 4057 | Д | 4572 | Д | 4600 | Д | 42400
56 | 8056 | ОАО "ПСК" | ООО "Строитель" | Силовая нагрузка | кВт.ч. |  |  |  |  | да | да | 42235 | 31150 | 3015 | Д | 2760 | Д | 2410 | Д | 2885 | Д | 2100 | Д | 2690 | Д | 1770 | Д | 2610 | Д | 2540 | Д | 2530 | Д | 2385 | Д | 2455 | Д | 30150
|  |  |  | Освещение МОП | кВт.ч. | нбб,псх,раунд | 552 | рку | 12 | да | да | 52887 | 73798 | 7535 | Д | 7480 | Д | 4015 | Д | 6577 | Д | 4845 | Д | 5576 | Д | 3540 | Д | 5983 | Д | 5427 | Д | 5477 | Д | 5709 | Д | 5962 | Д | 68126
57 | 8057 | ОАО "ПСК" | ООО "Строитель" | Силовая нагрузка | кВт.ч. |  |  |  |  | да | да | 39534 | 28520 | 3700 | Д | 2200 | Д | 2140 | Д | 2540 | Д | 2280 | Д | 2260 | Д | 1540 | Д | 2440 | Д | 2160 | Д | 2460 | Д | 2180 | Д | 2720 | Д | 28620
|  |  |  | Освещение МОП | кВт.ч. | нбб,псх | 424 | рку | 15 | да | да | 40180 | 42056 | 4881 | Д | 3354 | Д | 3178 | Д | 2849 | Д | 1755 | Д | 1443 | Д | 1448 | Д | 3868 | Д | 5312 | Д | 5667 | Д | 5469 | Д | 8150 | Д | 47374
58 | 8058 | ОАО "ПСК" | ООО "Строитель" | Силовая нагрузка | кВт.ч. |  |  |  |  | да | да | 32932 | 21820 | 2408 | Д | 2400 | Д | 1780 | Д | 2500 | Д | 2060 | Д | 2120 | Д | 1660 | Д | 2280 | Д | 2020 | Д | 2280 | Д | 2040 | Д | 2240 | Д | 25788
|  |  |  | Освещение МОП | кВт.ч. | нбб,псх | 266 | рку | 10 | да | да | 19664 | 18963 | 2791 | Д | 2769 | Д | 1244 | Д | 1563 | Д | 889 | Д | 486 | Д | 211 | Д | 1007 | Д | 1327 | Д | 2235 | Д | 2452 | Д | 3350 | Д | 20324
59 | 8059 | ОАО "ПСК" | ООО "Строитель" | Силовая нагрузка | кВт.ч. |  |  |  |  | да | да | 36064 | 16166 | 1220 | Д | 1040 | Д | 860 | Д | 1040 | Д | 960 | Д | 920 | Д | 680 | Д | 940 | Д | 1000 | Д | 1040 | Д | 840 | Д | 940 | Д | 11480
|  |  |  | Освещение МОП | кВт.ч. | нбб,псх | 126 | рку | 7 | да | да | 22385 | 6256 | 953 | Д | 925 | Д | 519 | Д | 543 | Д | 374 | Д | 332 | Д | 54 | Д | 760 | Д | 963 | Д | 1214 | Д | 1259 | Д | 1154 | Д | 9050
60 | 8060/1 | ОАО "ПСК" | ООО "Строитель" | Силовая нагрузка | кВт.ч. |  |  |  |  | да | да | 75161 | 69354 | 13572 | Д | 6187 | Д | 5934 | Д | 7334 | Д | 6260 | Д | 6566 | Д | 4186 | Д | 6785 | Д | 5847 | Д | 6361 | Д | 5788 | Д | 6614 | Д | 81434
|  |  |  | Освещение МОП | кВт.ч. | нбб,псх | 802 | рку | 9 | да | да | 137378 | 119771 | 5973 | Д | 5197 | Д | 4638 | Д | 6404 | Д | 5423 | Д | 6054 | Д | 4118 | Д | 6918 | Д | 5895 | Д | 6443 | Д | 7168 | Д | 7737 | Д | 71968
61 | 8061 | ОАО "ПСК" | ООО "Строитель" | Силовая нагрузка | кВт.ч. |  |  |  |  | да | да | 33130 | 35170 | 3070 | Д | 2840 | Д | 2960 | Д | 3140 | Д | 2660 | Д | 3050 | Д | 1850 | Д | 2880 | Д | 2850 | Д | 2680 | Д | 2780 | Д | 2760 | Д | 33520
|  |  |  | Освещение МОП | кВт.ч. | нбб,псх | 346 | рку | 12 | да | да | 44540 | 47347 | 6326 | Д | 5595 | Д | 5567 | Д | 3918 | Д | 2852 | Д | 2727 | Д | 1452 | Д | 3095 | Д | 3754 | Д | 4561 | Д | 5536 | Д | 6230 | Д | 51613
62 | 8062/1 | ОАО "ПСК" | ООО "Строитель" | Силовая нагрузка | кВт.ч. |  |  |  |  | да | да | 8943 | 9121 | 834 | Д | 787 | Д | 649 | Д | 826 | Д | 709 | Д | 723 | Д | 613 | Д | 854 | Д | 822 | Д | 710 | Д | 686 | Д | 742 | Д | 8955
|  |  |  | Освещение МОП | кВт.ч. | нбб, псх | 159 | рку | 2 | да | да | 27469 | 25933 | 2750 | Д | 2720 | Д | 2020 | Д | 2311 | Д | 1990 | Д | 2100 | Д | 1529 | Д | 2509 | Д | 1895 | Д | 2435 | Д | 2212 | Д | 2263 | Д | 26734
63 | 8063 | ОАО "ПСК" | ООО "Строитель" | Силовая нагрузка | кВт.ч. |  |  |  |  | да | да | 36200 | 75140 | 6820 | Д | 5640 | Д | 6060 | Д | 6780 | Д | 5760 | Д | 6680 | Д | 4040 | Д | 6520 | Д | 6100 | Д | 5620 | Д | 5560 | Д | 6660 | Д | 72240
|  |  |  | Освещение МОП | кВт.ч. | нбб,псх,лб | 876 | рку | 16 | да | да | 169162 | 182299 | 17376 | Д | 14398 | Д | 15720 | Д | 17063 | Д | 12935 | Д | 15224 | Д | 11440 | Д | 16439 | Д | 15245 | Д | 13823 | Д | 14875 | Д | 18381 | Д | 182919
64 | 8064/1 | ОАО "ПСК" | ООО "Строитель" | Силовая нагрузка | кВт.ч. |  |  |  |  | да | да | 48374 | 46000 | 4817 | Д | 3668 | Д | 3517 | Д | 4563 | Д | 3692 | Д | 4148 | Д | 3415 | Д | 4909 | Д | 3170 | Д | 3833 | Д | 3872 | Д | 4458 | Д | 48062
|  |  |  | Освещение МОП | кВт.ч. | нбб,псх,лб | 211 | рку | 8 | да | да | 83685 | 75487 | 7621 | Д | 7585 | Д | 5334 | Д | 7285 | Д | 5946 | Д | 6467 | Д | 5594 | Д | 6600 | Д | 6535 | Д | 6563 | Д | 7046 | Д | 7742 | Д | 80318
65 | 8065 | ОАО "ПСК" | ООО "Строитель" | Силовая нагрузка | кВт.ч. |  |  |  |  | да | да | 20352 | 21152 | 1685 | Д | 1573 | Д | 1766 | Д | 1948 | Д | 1634 | Д | 1969 | Д | 1350 | Д | 2030 | Д | 1898 | Д | 1745 | Д | 1654 | Д | 1644 | Д | 20896
|  |  |  | Освещение МОП | кВт.ч. | св-диодные | 112 |  |  | да | да | 21082 | 13110 | 1136 | Д | 1072 | Д | 2996 | Д | 2004 | Д | 1175 | Д | 1026 | Д | 633 | Д | 937 | Д | 1447 | Д | 1530 | Д | 1421 | Д | 1305 | Д | 16682
66 | 8066/1 | ОАО "ПСК" | ООО "Строитель" | Силовая нагрузка | кВт.ч. |  |  |  |  | да | да | 32810 | 34763 | 2371 | Д | 2013 | Д | 3615 | Д | 3414 | Д | 2670 | Д | 2973 | Д | 2002 | Д | 3295 | Д | 2905 | Д | 2636 | Д | 2856 | Д | 2821 | Д | 33571
|  |  |  | Освещение МОП | кВт.ч. | св-диодные | 105 |  |  | да | да | 63439 | 70158 | 7181 | Д | 6332 | Д | 6564 | Д | 7396 | Д | 5699 | Д | 5612 | Д | 3866 | Д | 6269 | Д | 6160 | Д | 6059 | Д | 6621 | Д | 6497 | Д | 74256
67 | 8067/1 | ОАО "ПСК" | ООО "Строитель" | Силовая нагрузка | кВт.ч. |  |  |  |  | да | да | 11071 | 10688 | 914 | Д | 898 | Д | 894 | Д | 1032 | Д | 857 | Д | 935 | Д | 548 | Д | 952 | Д | 922 | Д | 895 | Д | 917 | Д | 930 | Д | 10694
|  |  |  | Освещение МОП | кВт.ч. | нбб, псх | 159 | рку | 2 | да | да | 30460 | 33491 | 3297 | Д | 2473 | Д | 3518 | Д | 3341 | Д | 2556 | Д | 2357 | Д | 1468 | Д | 2767 | Д | 3029 | Д | 2426 | Д | 3115 | Д | 3099 | Д | 33446
68 | 8068/1 | ОАО "ПСК" | ООО "Строитель" | Силовая нагрузка | кВт.ч. |  |  |  |  | да | да | 70380 | 77640 | 8221 | Д | 6589 | Д | 6080 | Д | 7691 | Д | 7059 | Д | 7812 | Д | 2061 | Д | 2592 | Д | 11730 | Д | 6854 | Д | 7385 | Д | 7222 | Д | 81296
|  |  |  | Освещение МОП | кВт.ч. | нбб,псх,нбо | 1078 | рку | 21 | да | да | 211460 | 261330 | 25715 | Д | 24444 | Д | 23949 | Д | 25464 | Д | 25741 | Д | 24743 | Д | 10134 | Д | 16135 | Д | 32043 | Д | 23085 | Д | 25276 | Д | 25192 | Д | 281921
69 | 8069 | ОАО "ПСК" | ООО "Строитель" | Силовая нагрузка | кВт.ч. |  |  |  |  | да | да | 53868 | 53832 | 4486 | Р | 4486 | Р | 4486 | Р | 4486 | Р | 4486 | Р | 4486 | Р | 4486 | Р | 4486 | Р | 6086 | Р | 6086 | Р | 6086 | Р | 0 | Р | 54146
|  |  |  | Освещение МОП | кВт.ч. | нбб,псх | 379 | рку | 15 | да | да | 39486 | 38424 | 3202 | Р | 3202 | Р | 3202 | Р | 3202 | Р | 3202 | Р | 3202 | Р | 3202 | Р | 3202 | Р | 9114 | Р | 9114 | Р | 9114 | Р | 0 | Р | 52958
70 | 8068/2 | ОАО "ПСК" | ООО "Строитель" | Силовая нагрузка | кВт.ч. |  |  |  |  | да | да | 12846 | 13450 | 1643 | Д | 1407 | Д | 1230 | Д | 864 | Д | 1227 | Д | 1285 | Д | 224 | Д | 926 | Д | 1254 | Д | 1057 | Д | 1126 | Д | 1206 | Д | 13449
|  |  |  | Освещение МОП | кВт.ч. | нбб,псх | 162 | рку | 2 | да | да | 23503 | 27590 | 3890 | Д | 2809 | Д | 2721 | Д | 2623 | Д | 2967 | Д | 2797 | Д | 297 | Д | 1430 | Д | 2781 | Д | 2434 | Д | 2265 | Д | 2409 | Д | 29423
71 | 8070 | ОАО "ПСК" | ООО "Строитель" | Силовая нагрузка | кВт.ч. |  |  |  |  | да | да | 23555 | 22730 | 2105 | Д | 1755 | Д | 1920 | Д | 2085 | Д | 1835 | Д | 2030 | Д | 1410 | Д | 2165 | Д | 2040 | Д | 1855 | Д | 1890 | Д | 1880 | Д | 22970
|  |  |  | Освещение МОП | кВт.ч. | нбб,псх,рондо | 360 | рку | 21 | да | да | 55179 | 46612 | 6250 | Д | 4770 | Д | 4171 | Д | 3952 | Д | 2503 | Д | 2677 | Д | 1283 | Д | 2672 | Д | 4083 | Д | 4208 | Д | 5011 | Д | 5441 | Д | 47021
72 | 8071 | ОАО "ПСК" | ООО "Строитель" | Силовая нагрузка | кВт.ч. |  |  |  |  | да | да | 11445 | 9990 | 930 | Д | 780 | Д | 855 | Д | 945 | Д | 810 | Д | 855 | Д | 570 | Д | 900 | Д | 915 | Д | 825 | Д | 840 | Д | 840 | Д | 10065
|  |  |  | Освещение МОП | кВт.ч. | нбб,псх | 155 | рку | 9 | да | да | 24390 | 20770 | 2671 | Д | 2468 | Д | 2377 | Д | 2213 | Д | 1283 | Д | 974 | Д | 588 | Д | 1295 | Д | 1510 | Д | 1928 | Д | 2297 | Д | 2764 | Д | 22368
73 | 8072 | ОАО "ПСК" | ООО "Строитель" | Силовая нагрузка | кВт.ч. |  |  |  |  | да | да | 19489 | 7958 | 663 | Д | 580 | Д | 658 | Д | 717 | Д | 613 | Д | 698 | Д | 438 | Д | 692 | Д | 670 | Д | 642 | Д | 648 | Д | 625 | Д | 7644
|  |  |  | Освещение МОП | кВт.ч. | нбб,псх | 119 | рку | 7 | да | да | 11614 | 21845 | 2620 | Д | 2035 | Д | 1998 | Д | 1891 | Д | 1243 | Д | 923 | Д | 513 | Д | 1155 | Д | 1507 | Д | 1782 | Д | 2050 | Д | 2103 | Д | 19820
74 | 8073 | ОАО "ПСК" | ООО "Строитель" | Силовая нагрузка | кВт.ч. |  |  |  |  | да | да | 115688 | 114658 | 18701 | Д | 13056 | Д | 14036 | Д | 13620 | Д | 12020 | Д | 10026 | Д | 9913 | Д | 9127 | Д | 10476 | Д | 14670 | Д | 14204 | Д | 14204 | Д | 154053
|  |  |  | Освещение МОП | кВт.ч. | нбб,псх | 832 | рку,торш. | 15 | да | да | 66510 | 70093 | 9312 | Д | 5535 | Д | 5710 | Д | 4470 | Д | 7241 | Д | 6143 | Д | 6355 | Д | 7115 | Д | 8382 | Д | 9507 | Д | 9496 | Д | 9496 | Д | 88762
75 | 8074 | ОАО "ПСК" | ООО "Строитель" | Силовая нагрузка | кВт.ч. |  |  |  |  | да | да | 130530 | 157274 | 20035 | Д | 13411 | Д | 14483 | Д | 13905 | Д | 13739 | Д | 13068 | Д | 10242 | Д | 10417 | Д | 11235 | Д | 14551 | Д | 14082 | Д | 14082 | Д | 163250
|  |  |  | Освещение МОП | кВт.ч. | нбб,псх | 1030 | рку,торш. | 19 | да | да | 111892 | 118960 | 20986 | Д | 12731 | Д | 12053 | Д | 9917 | Д | 8588 | Д | 7780 | Д | 7527 | Д | 8669 | Д | 10627 | Д | 11805 | Д | 11430 | Д | 11430 | Д | 133543
76 | 8075 | ОАО "ПСК" | ООО "Строитель" | Силовая нагрузка | кВт.ч. |  |  |  |  | да | да | 73578 | 75335 | 11163 | Д | 7513 | Д | 8009 | Д | 8291 | Д | 6402 | Д | 6050 | Д | 5629 | Д | 5397 | Д | 5462 | Д | 7862 | Д | 7922 | Д | 7922 | Д | 87622
|  |  |  | Освещение МОП | кВт.ч. | нбб,псх | 618 | рку,торш. | 15 | да | да | 64124 | 82553 | 12450 | Д | 8121 | Д | 7590 | Д | 6669 | Д | 5782 | Д | 6042 | Д | 5747 | Д | 6188 | Д | 7081 | Д | 8693 | Д | 8555 | Д | 8555 | Д | 91473
77 | 8076 | ОАО "ПСК" | ООО "Строитель" | Силовая нагрузка | кВт.ч. |  |  |  |  | да | да | 35659 | 37422 | 5003 | Д | 3522 | Д | 3784 | Д | 3498 | Д | 3158 | Д | 3225 | Д | 3714 | Д | 2731 | Д | 3295 | Д | 4553 | Д | 4193 | Д | 4193 | Д | 44869
|  |  |  | Освещение МОП | кВт.ч. | нбб,псх | 302 | рку,торш. | 8 | да | да | 36423 | 36912 | 5215 | Д | 3748 | Д | 3975 | Д | 2894 | Д | 2392 | Д | 2096 | Д | 2462 | Д | 2498 | Д | 3158 | Д | 3554 | Д | 3636 | Д | 3636 | Д | 39264
78 | 8077 | ОАО "ПСК" | ООО "Строитель" | Силовая нагрузка | кВт.ч. |  |  |  |  | да | да | 38400 | 42040 | 5980 | Д | 4180 | Д | 4440 | Д | 4060 | Д | 3620 | Д | 3140 | Д | 2900 | Д | 2800 | Д | 2940 | Д | 4180 | Д | 4000 | Д | 4000 | Д | 46240
|  |  |  | Освещение МОП | кВт.ч. | нбб,псх | 302 | рку,торш. | 6 | да | да | 32186 | 36064 | 5171 | Д | 3522 | Д | 3296 | Д | 3322 | Д | 2565 | Д | 2489 | Д | 2489 | Д | 2547 | Д | 2790 | Д | 3311 | Д | 3235 | Д | 3235 | Д | 37972
79 | 8078 | ОАО "ПСК" | ООО "Строитель" | Силовая нагрузка | кВт.ч. |  |  |  |  | да | да | 136453 | 154707 | 21787 | Д | 15242 | Д | 15073 | Д | 16001 | Д | 13759 | Д | 9667 | Д | 11000 | Д | 10882 | Д | 11003 | Д | 15832 | Д | 16814 | Д | 16814 | Д | 173874
|  |  |  | Освещение МОП | кВт.ч. | нбб,псх | 1480 | рку,торш. | 25 | да | да | 107837 | 107378 | 15844 | Д | 11145 | Д | 9466 | Д | 10912 | Д | 10401 | Д | 8102 | Д | 9009 | Д | 9652 | Д | 10141 | Д | 12420 | Д | 14672 | Д | 14672 | Д | 136436
80 | 8079 | ОАО "ПСК" | ООО "Строитель" | Силовая нагрузка | кВт.ч. |  |  |  |  | да | да | 43842 | 64085 | 8616 | Д | 6120 | Д | 5976 | Д | 6103 | Д | 5635 | Д | 3591 | Д | 3949 | Д | 4179 | Д | 4446 | Д | 5859 | Д | 6343 | Д | 6343 | Д | 67160
|  |  |  | Освещение МОП | кВт.ч. | нбб,псх | 578 | рку,торш. | 10 | да | да | 49002 | 52703 | 8342 | Д | 5552 | Д | 5304 | Д | 5362 | Д | 4524 | Д | 4398 | Д | 4661 | Д | 5373 | Д | 5826 | Д | 6534 | Д | 7036 | Д | 7036 | Д | 69948
81 | 8080 | ОАО "ПСК" | ООО "Строитель" | Силовая нагрузка | кВт.ч. |  |  |  |  | да | да | 82395 | 83988 | 10130 | Д | 8053 | Д | 7568 | Д | 9564 | Д | 7460 | Д | 5679 | Д | 5919 | Д | 6445 | Д | 5779 | Д | 7976 | Д | 8252 | Д | 8252 | Д | 91077
|  |  |  | Освещение МОП | кВт.ч. | нбб,псх | 635 | рку,торш. | 12 | да | да | 156646 | 152682 | 13421 | Д | 19809 | Д | 10614 | Д | 13275 | Д | 13097 | Д | 11617 | Д | 12772 | Д | 14599 | Д | 12869 | Д | 14234 | Д | 15197 | Д | 15197 | Д | 166701
82 | 8081 | ОАО "ПСК" | ООО "Строитель" | Силовая нагрузка | кВт.ч. |  |  |  |  | да | да | 139904.4 | 131992 | 21772 | Д | 12959 | Д | 13271 | Д | 11623 | Д | 9042 | Д | 6969 | Д | 5735.6 | Д | 6335.4 | Д | 7506 | Д | 11770 | Д | 12303 | Д | 12303 | Д | 131589
|  |  |  | Освещение МОП | кВт.ч. | св-диодные, нбб,псх,лб | 1076 | рку,торш | 12 | да | да | 201051.2 | 247538 | 38584 | Д | 21826 | Д | 24780 | Д | 24656 | Д | 20797 | Д | 17469 | Д | 18811.6 | Д | 17588.4 | Д | 17516 | Д | 22182 | Д | 24072 | Д | 24072 | Д | 272354
83 | 8082 | ОАО "ПСК" | ООО "Строитель" | Силовая нагрузка | кВт.ч. |  |  |  |  | да | да | 36394 | 48786 | 6950 | Д | 4050 | Д | 5100 | Д | 5658 | Д | 3992 | Д | 2750 | Д | 2754.5 | Д | 3529.5 | Д | 3360 | Д | 5057 | Д | 5400 | Д | 5400 | Д | 54001
|  |  |  | Освещение МОП | кВт.ч. | нбб,псх | 210 | рку,торш. | 5 | да | да | 46788 | 33178 | 4409 | Д | 2826 | Д | 3220 | Д | 3186 | Д | 3128 | Д | 2339 | Д | 2753 | Д | 2885 | Д | 2627 | Д | 2748 | Д | 3146 | Д | 3146 | Д | 36413
84 | 8083 | ОАО "ПСК" | ООО "Строитель" | Силовая нагрузка | кВт.ч. |  |  |  |  | да | да | 44201 | 56367.7 | 9012.3 | Д | 6134 | Д | 6007 | Д | 6641 | Д | 5495 | Д | 4446.9 | Д | 4115.7 | Д | 3960 | Д | 3913.2 | Д | 6016 | Д | 6210 | Д | 6210 | Д | 68161.1
|  |  |  | Освещение МОП | кВт.ч. | нбб,псх | 436 | рку,торш. | 12 | да | да | 59077 | 62733.96 | 9267 | Д | 6124 | Д | 5374 | Д | 4322 | Д | 4054 | Д | 3216 | Д | 3368 | Д | 3429 | Д | 3320 | Д | 3975 | Д | 4620 | Д | 4620 | Д | 55689
85 | 8084 | ОАО "ПСК" | ООО "Строитель" | Силовая нагрузка | кВт.ч. |  |  |  |  | да | да | 40290 | 45765 | 5145 | Д | 3795 | Д | 3585 | Д | 3585 | Д | 3840 | Д | 4035 | Д | 3555 | Д | 3810 | Д | 3900 | Д | 4065 | Д | 3510 | Д | 3510 | Д | 46335
|  |  |  | Освещение МОП | кВт.ч. | нбб,псх | 729 | рку,торш. | 10 | да | да | 156290 | 144294 | 21167 | Д | 16265 | Д | 16596 | Д | 15768 | Д | 14157 | Д | 13965 | Д | 13472 | Д | 13162 | Д | 13850 | Д | 19012 | Д | 18478 | Д | 18478 | Д | 194370
86 | 8085 | ОАО "ПСК" | ООО "Строитель" | Силовая нагрузка | кВт.ч. |  |  |  |  | да | да | 24076 | 51858.5 | 7822 | Д | 4728 | Д | 5030 | Д | 5349 | Д | 4844 | Д | 3576.5 | Д | 2196 | Д | 4017 | Д | 3809.5 | Д | 5382 | Д | 5600 | Д | 5600 | Д | 57954
|  |  |  | Освещение МОП | кВт.ч. | нбб,псх | 210 | рку,торш. | 5 | да | да | 44849 | 24691 | 2808 | Д | 1971 | Д | 1969 | Д | 1964 | Д | 1552 | Д | 1718 | Д | 3616 | Д | 2398 | Д | 1997 | Д | 2148 | Д | 2392 | Д | 2392 | Д | 26925
87 | 8086 | ОАО "ПСК" | ООО "Строитель" | Силовая нагрузка | кВт.ч. |  |  |  |  | да | да | 254508.1 | 280029 | 35326 | Д | 24989 | Д | 24198 | Д | 22603 | Д | 19964 | Д | 15070 | Д | 12853.1 | Д | 13610.9 | Д | 14816.9 | Д | 22061.1 | Д | 26534 | Д | 26534 | Д | 258560
|  |  |  | Освещение МОП | кВт.ч. | св-диодные, нбб,псх,лб | 1568 | рку,торш | 15 | да | да | 172168 | 161450 | 22916 | Д | 13189 | Д | 14552 | Д | 15186 | Д | 10656 | Д | 9592 | Д | 8614 | Д | 10755 | Д | 10867 | Д | 11494 | Д | 12984 | Д | 12984 | Д | 153789
88 | 8087 | ОАО "ПСК" | ООО "Строитель" | Силовая нагрузка | кВт.ч. |  |  |  |  | да | да | 0 | 27596 | 2680 | Д | 2280 | Д | 2280 | Д | 2500 | Д | 2180 | Д | 2660 | Д | 1680 | Д | 2380 | Д | 2320 | Д | 2180 | Д | 2180 | Д | 2160 | Д | 27480
|  |  |  | Освещение МОП | кВт.ч. | нбб,псх | 179 | рку | 4 | да | да | 0 | 81602 | 5657 | Д | 3857 | Д | 7617 | Д | 8327 | Д | 6367 | Д | 6927 | Д | 4607 | Д | 6837 | Д | 6287 | Д | 7077 | Д | 6647 | Д | 7007 | Д | 77214
89 | 8088 | ОАО "ПСК" | ООО "Строитель" | Силовая нагрузка | кВт.ч. |  |  |  |  | да | да | 0 | 92088.2 | 42986.4 | Д | 28041 | Д | 29657 | Д | 31514 | Д | 25585.6 | Д | 19304.4 | Д | 20500 | Д | 22784.4 | Д | 23355.6 | Д | 33834.4 | Д | 34930 | Д | 34930 | Д | 347422.8
|  |  |  | Освещение МОП | кВт.ч. | нбб,псх | 1928 | рку,торш. | 22 | да | да | 0 | 46093.59 | 18282.9 | Д | 12372 | Д | 14429 | Д | 14910.6 | Д | 14916.02 | Д | 11549.9 | Д | 12095.2 | Д | 13665.8 | Д | 12841.9 | Д | 13505.4 | Д | 15731 | Д | 15731 | Д | 170030.72
90 | 8089 | ОАО "ПСК" | ООО "Строитель" | Силовая нагрузка | кВт.ч. |  |  |  |  | да | да | 0 | 88226.1 | 40930 | Д | 25350 | Д | 26140 | Д | 29517.7 | Д | 25491.2 | Д | 17090.2 | Д | 17541 | Д | 19948.9 | Д | 20149.6 | Д | 32771.4 | Д | 35270 | Д | 35270 | Д | 325470
|  |  |  | Освещение МОП | кВт.ч. | нбб,псх | 1928 | рку,торш. | 22 | да | да | 0 | 56564 | 23988 | Д | 13418 | Д | 15379 | Д | 15566.6 | Д | 15189.5 | Д | 12018.1 | Д | 12870.43 | Д | 15856.77 | Д | 14095.8 | Д | 15701 | Д | 17625 | Д | 17625 | Д | 189333.2
91 | 8090 | ОАО "ПСК" | ООО "КомСервис" | Силовая нагрузка | кВт.ч. | НББ 60 | 30 | ЖКУ - 16 | 4 | да | да
|  |  |  | Освещение МОП | кВт.ч. | РАС 2х36 | 15 |  |  |  |  | 273200 | 305540 | 27500 | Д | 20860 | Д | 20900 | Д | 19260 | Д | 17100 | Д | 14140 | Д | 15720 | Д | 15660 | Д | 22680 | Д | 19260 | Д | 20400 | Д | 25060 | Д | 238540 | Расход всего дома (с квартирными счетчиками)
92 | 8091 | ОАО "ПСК" | ООО "КомСервис" | Силовая нагрузка | кВт.ч. | ПСХ -60 | 300 | ЖКУ - 16 | 11 | да | да |  | 47535 | 3901 | Д | 3449 | Д | 4040 | Д | 3629 | Д | 2841 | Д | 2374 | Д | 3145 | Д | 3031 | Д | 4144 | Д | 4662 | Д | 4277 | Д | 4053 | Д | 43546
|  |  |  | Освещение МОП | кВт.ч. | НПП 03-100 | 374 | [5 empty] | 26130 | 3238 | Д | 2460 | Д | 1350 | Д | 3012 | Д | 1841 | Д | 1292 | Д | 1581 | Д | 1359 | Д | 1781 | Д | 1985 | Д | 1985 | Д | 2195 | Д | 24079
93 | 8092 | ОАО "ПСК" | ООО "КомСервис" | Силовая нагрузка | кВт.ч. | ПСХ -60 | 300 | ЖКУ - 16 | 11 | да | да |  | 38155 | 2976 | Д | 2700 | Д | 2872 | Д | 2921 | Д | 2467 | Д | 1917 | Д | 2344 | Д | 2040 | Д | 3104 | Д | 3363 | Д | 3032 | Д | 3188 | Д | 32924
|  |  |  | Освещение МОП | кВт.ч. | НПП 03-100 | 362 | [5 empty] | 27631 | 3299 | Д | 2400 | Д | 2105 | Д | 1797 | Д | 1571 | Д | 1049 | Д | 1328 | Д | 1473 | Д | 1844 | Д | 2228 | Д | 1947 | Д | 2061 | Д | 23102
94 | 8093 | ОАО "ПСК" | ООО "КомСервис" |  | кВт.ч. | ПСХ -60 | 233 | ЖКУ30-250 | 11 | да | да
[5 empty] | кВт.ч. | НПО 22-60-220 | 326
|  |  |  | Силовая нагрузка | кВт.ч. | Legrand 1х100 В60451 | 337 | [26 empty] | 8580 | Д | 8370 | Д | 16950
|  |  |  | Освещение МОП | кВт.ч. | НПП 03-100 | 53 | [26 empty] | 4326 | Д | 5220 | Д | 9546
95 | 8094 | ОАО "ПСК" | ООО "КомСервис" |  | кВт.ч. | НББ 60 | 2325 | LLДБУ-01-0950209 | 5 | да | да
|  |  |  | Силовая нагрузка | кВт.ч. | ЛПО 46-2х36 | 20 | [26 empty] | 1670 | Д | 2935 | Д | 4605
|  |  |  | Освещение МОП | кВт.ч. | ПСХ -60 | 1433 | [26 empty] | 20044 | Д | 49324 | Д | 69368
96 | 8095 | ОАО "ПСК" | ООО "КомСервис" |  | кВт.ч. | НББ 60 | 2325 | LLДБУ-01-0950209 | 5 | да | да
|  |  |  | Силовая нагрузка | кВт.ч. | ЛПО 46-2х36 | 20 | [26 empty] | 1550 | Д | 2527 | Д | 4077
|  |  |  | Освещение МОП | кВт.ч. | ПСХ -60 | 1433 | [26 empty] | 45766 | Д | 29261 | Д | 75027
97 | 8096 | ОАО "ПСК" | ООО "КомСервис" |  | кВт.ч. | ПСХ -60 | 8 | LLДБУ-01-0950209 | 4 | да | да
|  |  |  | Силовая нагрузка | кВт.ч. | ЛПО 2х40 | 20 | [31 empty] | Расходы с января 2014
|  |  |  | Освещение МОП | кВт.ч. | ПВЛМ 2х40 | 13
98 | 8097 | ОАО "ПСК" | ООО "КомСервис" | Силовая нагрузка | кВт.ч. | ПСХ -60 | 5 | ЖКУ - 16 | 1 | да | да
|  |  |  | Освещение МОП | кВт.ч. | [10 empty] | 1546 | Д | 3676 | Д | 3663 | Д | 1400 | Д | 1081 | Д | 1300 | Д | 1308 | Д | 1604 | Д | 1759 | Д | 1741 | Д | 2395 | Д | 4136 | Расход всего дома (с квартирными счетчиками)
99 | 8098 | ОАО "ПСК" | ООО "КомСервис" |  | кВт.ч. | ПСХ -60 | 233 | ЖКУ30-250 | 11 | да | да
[5 empty] | кВт.ч. | НПО 22-60-220 | 326
|  |  |  | Силовая нагрузка | кВт.ч. | Legrand 1х100 В60451 | 337 | [26 empty] | 8340 | Д | 6570 | Д | 14910
|  |  |  | Освещение МОП | кВт.ч. | НПП 03-100 | 53 | [26 empty] | 4102 | Д | 3282 | Д | 7384
100 | 8099 | ОАО "ПСК" |  |  | кВт.ч. | ПСХ -60 | 216 | ЖКУ30-250 | 8 | да | да
[5 empty] | кВт.ч. | НПО 22-60-220 | 304
|  |  |  | Силовая нагрузка | кВт.ч. | Legrand 1х100 В60451 | 254 | [26 empty] | 10755 | Д | 15690 | Д | 26445
|  |  |  | Освещение МОП | кВт.ч. | НПП 03-100 | 39 | [26 empty] | 6682 | Д | 5893 | Д | 12575
101 | 8100 | ОАО "ПСК" | ООО "КомСервис" |  | кВт.ч. | ПСХ -60 | 42 | ЖКУ15-250 | 8 | да | да
|  |  |  | Силовая нагрузка | кВт.ч. | НББ 60 | 64 |  |  |  |  | 5723 | 5329 | 511 | Д | 470 | Д | 510 | Д | 542 | Д | 525 | Д | 484 | Д | 497 | Д | 458 | Д | 578 | Д | 500 | Д | 467 | Д | 513 | Д | 6055
|  |  |  | Освещение МОП | кВт.ч. | НПП 03-100 | 18 |  |  |  |  | 26358 | 24170 | 2694 | Д | 2146 | Д | 2242 | Д | 2013 | Д | 1422 | Д | 1195 | Д | 7254 | Д | 1077 | Д | 1879 | Д | 1928 | Д | 1959 | Д | 2008 | Д | 27817
102 | 8101 | ОАО "ПСК" | ООО "КомСервис" |  | кВт.ч. | ПСХ -60 | 93 | ЖКУ15-250 | 12 | да | да
|  |  |  | Силовая нагрузка | кВт.ч. | НББ 60 | 128 |  |  |  |  | 12660 | 12420 | 1100 | Д | 920 | Д | 1040 | Д | 1060 | Д | 1000 | Д | 900 | Д | 1140 | Д | 640 | Д | 1000 | Д | 900 | Д | 860 | Д | 940 | Д | 11500
|  |  |  | Освещение МОП | кВт.ч. | НПП 03-100 | 9 |  |  |  |  | 36557 | 33010 | 4081 | Д | 3263 | Д | 3691 | Д | 2371 | Д | 2047 | Д | 1689 | Д | 1788 | Д | 1846 | Д | 2486 | Д | 3192 | Д | 3341 | Д | 3602 | Д | 33397
103 | 8102 | ОАО "ПСК" | ООО "КомСервис" |  | кВт.ч. | ПСХ -60 | 64 | ЖКУ15-250 | 10 | да | да
|  |  |  | Силовая нагрузка | кВт.ч. | НББ 60 | 88 |  |  |  |  | 6906 | 7949 | 675 | Д | 613 | Д | 644 | Д | 753 | Д | 757 | Д | 658 | Д | 678 | Д | 619 | Д | 736 | Д | 736 | Д | 648 | Д | 695 | Д | 8212
|  |  |  | Освещение МОП | кВт.ч. | НПП 03-100 | 9 |  |  |  |  | 31696 | 30795 | 3397 | Д | 2761 | Д | 2685 | Д | 2488 | Д | 1903 | Д | 1536 | Д | 1738 | Д | 1729 | Д | 2290 | Д | 2909 | Д | 2852 | Д | 3063 | Д | 29351
104 | 8103 | ОАО "ПСК" | ООО "КомСервис" |  | кВт.ч. | ПСХ -60 | 45 | ЖКУ15-250 | 8 | да | да
|  |  |  | Силовая нагрузка | кВт.ч. | НББ 60 | 60 |  |  |  |  | 2899 | 3535 | 281 | Д | 260 | Д | 273 | Д | 1060 | Д | 1000 | Д | 284 | Д | 295 | Д | 281 | Д | 309 | Д | 286 | Д | 269 | Д | 321 | Д | 4919
|  |  |  | Освещение МОП | кВт.ч. | НПП 03-100 | 11 |  |  |  |  | 20528 | 19841 | 2063 | Д | 1584 | Д | 1966 | Д | 2371 | Д | 2047 | Д | 887 | Д | 1077 | Д | 1043 | Д | 1327 | Д | 1677 | Д | 1570 | Д | 1609 | Д | 19221
105 | 8104 | ОАО "ПСК" | ООО "КомСервис" |  | кВт.ч. | ПСХ -60 | 21 | ЖКУ15-250 | 6 | да | да
|  |  |  | Силовая нагрузка | кВт.ч. | НББ 60 | 32 |  |  |  |  | 2189 | 2639 | 200 | Д | 203 | Д | 209 | Д | 236 | Д | 231 | Д | 176 | Д | 177 | Д | 166 | Д | 258 | Д | 235 | Д | 203 | Д | 225 | Д | 2519
|  |  |  | Освещение МОП | кВт.ч. | НПП 03-100 | 9 |  |  |  |  | 15706 | 15335 | 1783 | Д | 1231 | Д | 1434 | Д | 1293 | Д | 881 | Д | 676 | Д | 781 | Д | 821 | Д | 1144 | Д | 1408 | Д | 1449 | Д | 1450 | Д | 14351
106 | 8105 | ОАО "ПСК" | ООО "КомСервис" |  | кВт.ч. | ПСХ -60 | 21 | ЖКУ15-250 | 6 | да | да
|  |  |  | Силовая нагрузка | кВт.ч. | НББ 60 | 32 |  |  |  |  | 2504 | 3122 | 311 | Д | 281 | Д | 298 | Д | 318 | Д | 303 | Д | 298 | Д | 335 | Д | 297 | Д | 350 | Д | 325 | Д | 269 | Д | 306 | Д | 3691
|  |  |  | Освещение МОП | кВт.ч. | НПП 03-100 | 21 |  |  |  |  | 10163 | 11897 | 1587 | Д | 1304 | Д | 1210 | Д | 1077 | Д | 739 | Д | 544 | Д | 628 | Д | 662 | Д | 890 | Д | 1194 | Д | 1121 | Д | 1064 | Д | 12020
107 | 8106 | ОАО "ПСК" | ООО "КомСервис" | Силовая нагрузка | кВт.ч. | ПСХ -60 | 230 | ЖКУ - 16 | 9 | да | да |  | 27974 | 2250 | Д | 2220 | Д | 2622 | Д | 2433 | Д | 2128 | Д | 1842 | Д | 2130 | Д | 1852 | Д | 2961 | Д | 3034 | Д | 2650 | Д | 2718 | Д | 28840
|  |  |  | Освещение МОП | кВт.ч. | НПП 03-100 | 271 | [5 empty] | 26466 | 2173 | Д | 1718 | Д | 2139 | Д | 1956 | Д | 1794 | Д | 1483 | Д | 1893 | Д | 1633 | Д | 2233 | Д | 2272 | Д | 2086 | Д | 2437 | Д | 23817
108 | 8107 | ОАО "ПСК" | ООО "КомСервис" |  | кВт.ч. | ПСХ -60 | 20 | ЖКУ - 16 | 2
|  |  |  | Силовая нагрузка | кВт.ч. | РАС 2х36 | 8
|  |  |  | Освещение МОП | кВт.ч. | НББ 60 | 20 |  |  |  |  | 170396 | 225041 | 17340 | Д | 11340 | Д | 12180 | Д | 11880 | Д | 9750 | Д | 7200 | Д | 8555 | Д | 7786 | Д | 11697 | Д | 11172 | Д | 10900 | Д | 13092 | Д | 132892 | Расход всего дома (с квартирными счетчиками)
109 | 8108 | ОАО "ПСК" | ООО "КомСервис" | Силовая нагрузка | кВт.ч. | ПСХ -60 | 215 | ЖКУ - 16 | 9 | да | да |  | 33221 | 2780 | Д | 2656 | Д | 2644 | Д | 2535 | Д | 2074 | Д | 1630 | Д | 2007 | Д | 1811 | Д | 2631 | Д | 2732 | Д | 2502 | Д | 2440 | Д | 28442
|  |  |  | Освещение МОП | кВт.ч. | НПП 03-100 | 235 | [5 empty] | 24543 | 2823 | Д | 2380 | Д | 2196 | Д | 1724 | Д | 1307 | Д | 628 | Д | 1179 | Д | 1314 | Д | 1526 | Д | 1587 | Д | 1675 | Д | 1783 | Д | 20122
110 | 8109 | ОАО "ПСК" | ООО "КомСервис" | Силовая нагрузка | кВт.ч. | ПСХ -60 | 150 | ЖКУ - 16 | 6 | да | да |  | 20518 | 2256 | Д | 1978 | Д | 2103 | Д | 2035 | Д | 1776 | Д | 1287 | Д | 1448 | Д | 1371 | Д | 2016 | Д | 2175 | Д | 1795 | Д | 1945 | Д | 22185
|  |  |  | Освещение МОП | кВт.ч. | НПП 03-100 | 183 | [5 empty] | 16287 | 1671 | Д | 1371 | Д | 1112 | Д | 982 | Д | 1007 | Д | 777 | Д | 1005 | Д | 946 | Д | 1073 | Д | 1129 | Д | 1119 | Д | 1322 | Д | 13514
111 | 8110 | ОАО "ПСК" | ООО "КомСервис" | Силовая нагрузка | кВт.ч. | ПСХ -60 | 80 | ЖКУ - 16 | 4 | да | да |  | 11869 | 1036 | Д | 925 | Д | 997 | Д | 950 | Д | 888 | Д | 784 | Д | 884 | Д | 792 | Д | 1014 | Д | 1169 | Д | 1017 | Д | 1219 | Д | 11675
|  |  |  | Освещение МОП | кВт.ч. | НПП 03-100 | 80 | [5 empty] | 7694 | 776 | Д | 539 | Д | 661 | Д | 661 | Д | 499 | Д | 422 | Д | 811 | Д | 580 | Д | 660 | Д | 799 | Д | 884 | Д | 1103 | Д | 8395
112 | 8111 | ОАО "ПСК" | ООО "КомСервис" | Силовая нагрузка | кВт.ч. | ПСХ -60 | 219 | ЖКУ - 16 | 9 | да | да |  | 22350 | 2007 | Д | 1737 | Д | 1879 | Д | 1895 | Д | 1599 | Д | 1399 | Д | 1790 | Д | 1673 | Д | 2498 | Д | 2520 | Д | 2229 | Д | 2625 | Д | 23851
|  |  |  | Освещение МОП | кВт.ч. | НПП 03-100 | 119 | [5 empty] | 17694 | 2060 | Д | 1819 | Д | 1951 | Д | 1671 | Д | 1270 | Д | 922 | Д | 849 | Д | 1078 | Д | 1390 | Д | 1491 | Д | 1800 | Д | 1842 | Д | 18143
113 | 8112 | ОАО "ПСК" | ООО "КомСервис" | Силовая нагрузка | кВт.ч. | ПСХ -60 | 80 | ЖКУ - 16 | 4 | да | да |  | 10561 | 892 | Д | 881 | Д | 938 | Д | 1012 | Д | 773 | Д | 614 | Д | 783 | Д | 670 | Д | 924 | Д | 1094 | Д | 1006 | Д | 1074 | Д | 10661
|  |  |  | Освещение МОП | кВт.ч. | НПП 03-100 | 103 | [5 empty] | 12949 | 1465 | Д | 1241 | Д | 1095 | Д | 989 | Д | 844 | Д | 734 | Д | 852 | Д | 938 | Д | 1195 | Д | 1388 | Д | 1111 | Д | 1540 | Д | 13392
114 | 8113 | ОАО "ПСК" | ООО "КомСервис" | Силовая нагрузка | кВт.ч. | ПСХ -60 | 80 | ЖКУ - 16 | 4 | да | да |  | 12890 | 1062 | Д | 908 | Д | 981 | Д | 1008 | Д | 866 | Д | 694 | Д | 888 | Д | 783 | Д | 1078 | Д | 1225 | Д | 1098 | Д | 1177 | Д | 11768
|  |  |  | Освещение МОП | кВт.ч. | НПП 03-100 | 80 | [5 empty] | 13491 | 1343 | Д | 1205 | Д | 1048 | Д | 916 | Д | 805 | Д | 632 | Д | 762 | Д | 703 | Д | 987 | Д | 1103 | Д | 1002 | Д | 1406 | Д | 11912
115 | 8114 | ОАО "ПСК" | ООО "КомСервис" |  | кВт.ч. | ПСХ -60 | 90 | ЖКУ15-250 | 9 | да | да
|  |  |  | Силовая нагрузка | кВт.ч. | НПП 03-100 | 8 |  |  |  |  | 6488 | 7293 | 658 | Д | 591 | Д | 644 | Д | 663 | Д | 642 | Д | 600 | Д | 667 | Д | 593 | Д | 719 | Д | 661 | Д | 610 | Д | 637 | Д | 7685
|  |  |  | Освещение МОП | кВт.ч. | НББ 60 | 55 |  |  |  |  | 29409 | 24755 | 2804 | Д | 2224 | Д | 2306 | Д | 2074 | Д | 1498 | Д | 1153 | Д | 1190 | Д | 1128 | Д | 1681 | Д | 2209 | Д | 2407 | Д | 2512 | Д | 23186
116 | 8115 | ОАО "ПСК" | ООО "КомСервис" |  | кВт.ч. | ПСХ -60 | 92 | ЖКУ15-250 | 9 | да | да
|  |  |  | Силовая нагрузка | кВт.ч. | НПП 03-100 | 8 |  |  |  |  | 8023 | 8483 | 711 | Д | 653 | Д | 717 | Д | 745 | Д | 789 | Д | 716 | Д | 868 | Д | 761 | Д | 851 | Д | 834 | Д | 705 | Д | 766 | Д | 9116
|  |  |  | Освещение МОП | кВт.ч. | НББ 60 | 51 |  |  |  |  | 29245 | 25786 | 3268 | Д | 2526 | Д | 2497 | Д | 2232 | Д | 1620 | Д | 1191 | Д | 1297 | Д | 1268 | Д | 1811 | Д | 2396 | Д | 2298 | Д | 2519 | Д | 24923
117 | 8116 | ОАО "ПСК" | ООО "КомСервис" |  | кВт.ч. | ПСХ -60 | 32 | ЖКУ15-250 | 4 | да | да
|  |  |  | Силовая нагрузка | кВт.ч. | НПП 03-100 | 8 |  |  |  |  | 2742 | 3434 | 294 | Д | 253 | Д | 274 | Д | 298 | Д | 284 | Д | 252 | Д | 248 | Д | 238 | Д | 298 | Д | 253 | Д | 248 | Д | 261 | Д | 3201
|  |  |  | Освещение МОП | кВт.ч. | НББ 60 | 18 |  |  |  |  | 11593 | 9681 | 1103 | Д | 903 | Д | 880 | Д | 788 | Д | 573 | Д | 408 | Д | 539 | Д | 414 | Д | 571 | Д | 824 | Д | 827 | Д | 822 | Д | 8652
118 | 8117 | ОАО "ПСК" | ООО "КомСервис" |  | кВт.ч. | ПСХ -60 | 90 | ЖКУ15-250 | 9 | да | да
|  |  |  | Силовая нагрузка | кВт.ч. | НПП 03-100 | 8 |  |  |  |  | 5820 | 7018 | 598 | Д | 551 | Д | 613 | Д | 650 | Д | 645 | Д | 564 | Д | 610 | Д | 561 | Д | 647 | Д | 626 | Д | 606 | Д | 627 | Д | 7298
|  |  |  | Освещение МОП | кВт.ч. | НББ 60 | 55 |  |  |  |  | 29776 | 24258 | 2826 | Д | 2297 | Д | 2408 | Д | 2273 | Д | 1914 | Д | 1405 | Д | 1396 | Д | 1259 | Д | 1677 | Д | 2213 | Д | 2322 | Д | 2797 | Д | 24787
119 | 8118 | ОАО "ПСК" | ООО "КомСервис" |  | кВт.ч. | ПСХ -60 | 92 | ЖКУ15-250 | 9 | да | да
|  |  |  | Силовая нагрузка | кВт.ч. | НПП 03-100 | 8 |  |  |  |  | 5147 | 5738 | 521 | Д | 502 | Д | 569 | Д | 636 | Д | 629 | Д | 535 | Д | 614 | Д | 536 | Д | 650 | Д | 605 | Д | 576 | Д | 596 | Д | 6969
|  |  |  | Освещение МОП | кВт.ч. | НББ 60 | 51 |  |  |  |  | 27072 | 25155 | 2755 | Д | 2242 | Д | 2153 | Д | 1971 | Д | 1468 | Д | 1128 | Д | 1536 | Д | 1250 | Д | 1800 | Д | 2267 | Д | 2377 | Д | 2564 | Д | 23511
120 | 8119 | ОАО "ПСК" | ООО "КомСервис" |  | кВт.ч. | ПСХ -60 | 32 | ЖКУ15-250 | 4 | да | да
|  |  |  | Силовая нагрузка | кВт.ч. | НПП 03-100 | 8 |  |  |  |  | 1945 | 2555 | 217 | Д | 207 | Д | 213 | Д | 234 | Д | 213 | Д | 224 | Д | 232 | Д | 239 | Д | 308 | Д | 262 | Д | 227 | Д | 252 | Д | 2828
|  |  |  | Освещение МОП | кВт.ч. | НББ 60 | 18 |  |  |  |  | 17984 | 15381 | 1165 | Д | 970 | Д | 1020 | Д | 1019 | Д | 666 | Д | 475 | Д | 528 | Д | 538 | Д | 714 | Д | 873 | Д | 911 | Д | 998 | Д | 9877
121 | 8120 | ОАО "ПСК" | ООО "КомСервис" |  | кВт.ч. | ПСХ -60 | 90 | ЖКУ15-250 | 9 | да | да
|  |  |  | Силовая нагрузка | кВт.ч. | НПП 03-100 | 8 |  |  |  |  | 6981 | 8233 | 700 | Д | 635 | Д | 697 | Д | 751 | Д | 717 | Д | 683 | Д | 718 | Д | 653 | Д | 750 | Д | 732 | Д | 670 | Д | 687 | Д | 8393
|  |  |  | Освещение МОП | кВт.ч. | НББ 60 | 55 |  |  |  |  | 28666 | 24156 | 2794 | Д | 2222 | Д | 2144 | Д | 1979 | Д | 1470 | Д | 1090 | Д | 1133 | Д | 1062 | Д | 1557 | Д | 2068 | Д | 2319 | Д | 2640 | Д | 22478
122 | 8121 | ОАО "ПСК" | ООО "КомСервис" |  | кВт.ч. | ПСХ -60 | 92 | ЖКУ15-250 | 9 | да | да
|  |  |  | Силовая нагрузка | кВт.ч. | НПП 03-100 | 8 |  |  |  |  | 7475 | 8038 | 709 | Д | 648 | Д | 702 | Д | 751 | Д | 713 | Д | 634 | Д | 710 | Д | 610 | Д | 671 | Д | 629 | Д | 596 | Д | 670 | Д | 8043
|  |  |  | Освещение МОП | кВт.ч. | НББ 60 | 51 |  |  |  |  | 26465 | 21731 | 2486 | Д | 2087 | Д | 1994 | Д | 1866 | Д | 1239 | Д | 972 | Д | 991 | Д | 1162 | Д | 1530 | Д | 2009 | Д | 2249 | Д | 2113 | Д | 20698
123 | 8122 | ОАО "ПСК" | ООО "КомСервис" |  | кВт.ч. | ПСХ -60 | 12 | LLДБУ-01-0950209 | 6 | да | да
[5 empty] | кВт.ч. | НББ 60 | 98
|  |  |  | Силовая нагрузка | кВт.ч. | НПО 22-1х60 | 110
|  |  |  | Освещение МОП | кВт.ч. | РАС 2х36 | 7 | [24 empty] | 7920 | Д | 7860 | Д | 18720 | Д | 34500 | Расход по ВВОДУ общий
124 | 8123 | ОАО "ПСК" | ООО "Жилкомсервис №1" | Освещение МОП | кВт.ч. | КЛЛ 15/827 Е27 | 132 | КЛЛ 15/827 Е27 | 4 | да | да | 34300 | 34389 | 3158 | Д | 3169 | Д | 2112 | Д | 2928 | Д | 2351 | Д | 2437 | Д | 1979 | Д | 2157 | Д | 2618 | Д | 2407 | Д | 2850 | Д | 3121 | Д | 31287
125 | 8124 | ОАО "ПСК" | ООО "Жилкомсервис №1" | Освещение МОП | кВт.ч. | КЛЛ 15/827 Е27 | 37 | КЛЛ 15/827 Е27 | 6 | да | да | 5450 | 5457 | 656 | Д | 663 | Д | 368 | Д | 319 | Д | 549 | Д | 398 | Д | 400 | Д | 296 | Д | 448 | Д | 506 | Д | 697 | Д | 768 | Д | 6068
126 | 8125 | ОАО "ПСК" | ООО "Жилкомсервис №1" | Освещение МОП | кВт.ч. | КЛЛ 15/827 Е27 | 210 | КЛЛ 15/827 Е27 | 7 | да | да | 34150 | 34240 | 7029 | Д | 7341 | Д | 5296 | Д | 7684 | Д | 6234 | Д | 7148 | Д | 6854 | Д | 4168 | Д | 9261 | Д | 6432 | Д | 7580 | Д | 8304 | Д | 83331
127 | 8126/1 | ОАО "ПСК" | ООО "Жилкомсервис №1" | Освещение МОП | кВт.ч. | КЛЛ 15/827 Е27 | 69 | КЛЛ 15/827 Е27 | 3 | да | да | 36300 | 36483 | 3515 | Д | 3790 | Д | 2503 | Д | 3195 | Д | 2131 | Д | 2105 | Д | 2164 | Д | 1815 | Д | 2551 | Д | 2583 | Д | 2750 | Д | 3060 | Д | 32162
128 | 8127 | ОАО "ПСК" | ООО "Жилкомсервис №1" | Освещение МОП | кВт.ч. | КЛЛ 15/827 Е27 | 103 | КЛЛ 15/827 Е27 | 5 | да | да | 15200 | 15230 | 1503 | Д | 1588 | Д | 1146 | Д | 1706 | Д | 1673 | Д | 1257 | Д | 1218 | Д | 1532 | Д | 2113 | Д | 1484 | Д | 1871 | Д | 2160 | Д | 19251
129 | 8128 | ОАО "ПСК" | ООО "Жилкомсервис №1" | Освещение МОП | кВт.ч. | КЛЛ 15/827 Е27 | 25 | КЛЛ 15/827 Е27 | 4 | да | да | 6750 | 6774 | 633 | Д | 623 | Д | 301 | Д | 382 | Д | 363 | Д | 369 | Д | 323 | Д | 340 | Д | 503 | Д | 586 | Д | 623 | Д | 684 | Д | 5730
130 | 8129 | ОАО "ПСК" | ООО "Жилкомсервис №1" | Освещение МОП | кВт.ч. | КЛЛ 15/827 Е27 | 74 | КЛЛ 15/827 Е27 | 2 | да | да | 34300 | 34322 | 3421 | Д | 3359 | Д | 1999 | Д | 2558 | Д | 1961 | Д | 1952 | Д | 1807 | Д | 1834 | Д | 2680 | Д | 3623 | Д | 2779 | Д | 3541 | Д | 31514
131 | 8130 | ОАО "ПСК" | ООО "Жилкомсервис №1" | Освещение МОП | кВт.ч. | КЛЛ 15/827 Е28 | 108 | КЛЛ 15/827 Е28 | 1 | да | да |  | 3451 | 3451 | Д | 3672 | Д | 2901 | Д | 4010 | Д | 3228 | Д | 3907 | Д | 3657 | Д | 2945 | Д | 3857 | Д | 3249 | Д | 3657 | Д | 3917 | Д | 42451
132 | 8131 | ОАО "ПСК" | ООО "Жилкомсервис №1" | Освещение МОП | кВт.ч. | КЛЛ 15/827 Е27 | 139 | КЛЛ 15/827 Е27 | 4 | да | да |  | 12064 | 4570 | Д | 4681 | Д | 3980 | Д | 4353 | Д | 3470 | Д | 4231 | Д | 3582 | Д | 3694 | Д | 3566 | Д | 4312 | Д | 4071 | Д | 4356 | Д | 48866
133 | 8132 | ОАО "ПСК" | ООО "Жилкомсервис №1" | Освещение МОП | кВт.ч. | КЛЛ 15/827 Е27 | 97 | КЛЛ 15/827 Е27 | 2 | да | да |  | 6274 | 2184 | Д | 2068 | Д | 1827 | Д | 2298 | Д | 1530 | Д | 1852 | Д | 1331 | Д | 1371 | Д | 1825 | Д | 1909 | Д | 2352 | Д | 2488 | Д | 23035
134 | 8133 | ОАО "ПСК" | ООО "Жилкомсервис №1" | Освещение МОП | кВт.ч. | КЛЛ 15/827 Е27 | 36 | КЛЛ 15/827 Е27 | 6 | да | да |  | 3325 | 969 | Д | 949 | Д | 706 | Д | 795 | Д | 580 | Д | 576 | Д | 557 | Д | 636 | Д | 776 | Д | 800 | Д | 988 | Д | 1134 | Д | 9466
135 | 8134 | ОАО "ПСК" | ООО "Жилкомсервис №1" | Освещение МОП | кВт.ч. | КЛЛ 15/827 Е27 | 73 | КЛЛ 15/827 Е27 | 2 | да | да |  | 18248 | 2859 | Д | 2786 | Д | 2201 | Д | 2556 | Д | 1812 | Д | 2359 | Д | 2501 | Д | 2356 | Д | 2411 | Д | 2170 | Д | 2918 | Д | 3339 | Д | 30268
136 | 8135 | ОАО "ПСК" | ООО "Жилкомсервис №1" | Освещение МОП | кВт.ч. | КЛЛ 15/827 Е27 | 159 | КЛЛ 15/827 Е27 | 4 | да | да |  | 11336 | 3855 | Д | 3242 | Д | 3014 | Д | 3789 | Д | 2584 | Д | 2856 | Д | 2729 | Д | 2775 | Д | 3156 | Д | 3023 | Д | 3228 | Д | 3580 | Д | 37831
137 | 8136 | ОАО "ПСК" | ООО "Жилкомсервис №1" | Освещение МОП | кВт.ч. | КЛЛ 15/827 Е27 | 134 | КЛЛ 15/827 Е27 | 7 | да | да |  | 9123 | 4173 | Д | 3294 | Д | 2154 | Д | 2680 | Д | 2021 | Д | 2001 | Д | 1722 | Д | 1733 | Д | 2389 | Д | 2579 | Д | 3012 | Д | 3430 | Д | 31188
138 | 8137 | ОАО "ПСК" | ООО "Жилкомсервис №1" | Освещение МОП | кВт.ч. | КЛЛ 15/827 Е27 | 63 | КЛЛ 15/827 Е27 | 7 | да | да |  | 2545 | 893 | Д | 772 | Д | 650 | Д | 660 | Д | 523 | Д | 485 | Д | 512 | Д | 455 | Д | 467 | Д | 511 | Д | 658 | Д | 832 | Д | 7418
139 | 8138 | ОАО "ПСК" | ООО "Жилкомсервис №1" | Освещение МОП | кВт.ч. | КЛЛ 15/827 Е27 | 219 | КЛЛ 15/827 Е27 | 5 | да | да |  | 13482 | 4064 | Д | 3963 | Д | 3479 | Д | 4183 | Д | 3313 | Д | 3597 | Д | 3631 | Д | 3527 | Д | 3888 | Д | 3473 | Д | 3846 | Д | 4304 | Д | 45268
140 | 8139 | ОАО "ПСК" | ООО "Жилкомсервис №1" | Освещение МОП | кВт.ч. | КЛЛ 15/827 Е27 | 20 | КЛЛ 15/827 Е27 | 1 | да | да |  | 2585 | 824 | Д | 844 | Д | 767 | Д | 854 | Д | 755 | Д | 849 | Д | 847 | Д | 822 | Д | 855 | Д | 669 | Д | 776 | Д | 519 | Д | 9381
141 | 8140 | ОАО "ПСК" | ООО "Жилкомсервис №1" | Освещение МОП | кВт.ч. | КЛЛ 15/827 Е27 | 20 | КЛЛ 15/827 Е27 | 1 | да | да |  | 2422 | 849 | Д | 747 | Д | 832 | Д | 829 | Д | 727 | Д | 728 | Д | 721 | Д | 695 | Д | 795 | Д | 683 | Д | 765 | Д | 903 | Д | 9274
142 | 8141 | ОАО "ПСК" | ООО "Жилкомсервис №1" | Освещение МОП | кВт.ч. | КЛЛ 15/827 Е27 | 49 | КЛЛ 15/827 Е27 | 7 | да | да |  | 1047 | 390 | Д | 331 | Д | 281 | Д | 336 | Д | 241 | Д | 191 | Д | 135 | Д | 137 | Д | 219 | Д | 226 | Д | 297 | Д | 372 | Д | 3156
143 | 8142 | ОАО "ПСК" | ООО "Жилкомсервис №1" | Освещение МОП | кВт.ч. | КЛЛ 15/827 Е27 | 20 | КЛЛ 15/827 Е27 | 5 | да | да |  | 1268 | 461 | Д | 419 | Д | 376 | Д | 418 | Д | 266 | Д | 286 | Д | 289 | Д | 291 | Д | 305 | Д | 318 | Д | 371 | Д | 429 | Д | 4229
144 | 8143 | ОАО "ПСК" | ООО "Жилкомсервис №1" | Освещение МОП | кВт.ч. | КЛЛ 15/827 Е27 | 36 | КЛЛ 15/827 Е27 | 6 | да | да |  |  |  | Д |  | Д |  | Д |  | Д |  | Д |  | Д | 297 | Д | 240 | Д | 330 | Д | 334 | Д | 435 | Д | 595 | Д | 2231
145 | 8144 | ОАО "ПСК" | ООО "Жилкомсервис №1" | Освещение МОП | кВт.ч. | КЛЛ 15/827 Е27 | 156 | КЛЛ 15/827 Е27 | 4 | да | да |  | 15339 | 5172 | Д | 5124 | Д | 4723 | Д | 5471 | Д | 4766 | Д | 4723 | Д | 4524 | Д | 4402 | Д | 5356 | Д | 4322 | Д | 5129 | Д | 5226 | Д | 58938
146 | 8145 | ОАО "ПСК" | ООО "Жилкомсервис №1" | Освещение МОП | кВт.ч. | КЛЛ 15/827 Е27 | 10 | КЛЛ 15/827 Е27 | 1 | да | да |  | 2610 | 859 | Д | 755 | Д | 692 | Д | 825 | Д | 612 | Д | 637 | Д | 667 | Д | 752 | Д | 680 | Д | 568 | Д | 724 | Д | 871 | Д | 8642
147 | 8146 | ОАО "ПСК" | ООО "Жилкомсервис №1" | Освещение МОП | кВт.ч. | КЛЛ 15/827 Е27 | 20 | КЛЛ 15/827 Е27 | 1 | да | да |  | 2501 | 744 | Д | 665 | Д | 671 | Д | 915 | Д | 781 | Д | 730 | Д | 604 | Д | 631 | Д | 746 | Д | 585 | Д | 682 | Д | 719 | Д | 8473
148 | 8147 | ОАО "ПСК" | ООО "Жилкомсервис №1" | Освещение МОП | кВт.ч. | КЛЛ 15/827 Е27 | 152 | КЛЛ 15/827 Е27 | 4 | да | да |  | 10054 | 3415 | Д | 3159 | Д | 2732 | Д | 3278 | Д | 2680 | Д | 2970 | Д | 2489 | Д | 2629 | Д | 3248 | Д | 2497 | Д | 3027 | Д | 3568 | Д | 35692
149 | 8148 | ОАО "ПСК" | ООО "ГЦКС" |  | кВт.ч. | НББ | 1 | НББ | 1 |  |  | 2811 | 2650 | 213 | Р | 198 | Р | 213 | Р | 206 | Р | 213 | Р | 206 | Р | 243 | Р | 243 | Р | 235 | Р | 243 | Р | 235 | Р | 243 | Р | 2691
150 | 8149 | ОАО "ПСК" | ООО "ГЦКС" | Освещение МОП | кВт.ч. | НББ | 6 | НББ | 2 | Да | Да | 1572 | 1806 | 230 | Д | 147 | Д | 109 | Д | 119 | Д | 147 | Д | 147 | Д | 151 | Д |  | Д |  | Д | 29 | Д | 332 | Д | 267 | Д | 1678
151 | 8150 | ОАО "ПСК" | ООО "ГЦКС" | Освещение МОП | кВт.ч. | НББ | 20 | НББ | 4 | Да | Да | 5731 | 5745 | 532 | Д | 482 | Д | 408 | Д | 301 | Д | 350 | Д | 203 | Д | 214 | Д | 316 | Д | 427 | Д | 505 | Д | 185 | Д | 996 | Д | 4919
152 | 8151 | ОАО "ПСК" | ООО "ГЦКС" | Освещение МОП | кВт.ч. | НББ | 16 | НББ | 4 | Да | Да | 7069 | 5603 | 1057 | Д | 991 | Д | 1551 | Д | 642 | Д | 363 | Д | 248 | Д | 344 | Д | 610 | Д | 412 | Д | 749 | Д | 309 | Д | 1349 | Д | 8625
153 | 8152 | ОАО "ПСК" | ООО "ГЦКС" | Освещение МОП | кВт.ч. | НББ | 9 | НББ | 3 | Да | Да | 902 | 2065 | 667 | Д | 312 | Д | 313 | Д | 112 | Д | 56 | Д | 62 | Д | 56 | Д | 108 | Д | 189 | Д | 333 | Д | 123 | Д | 427 | Д | 2758
154 | 8153 | ОАО "ПСК" | ООО "ГЦКС" |  | кВт.ч. | НББ | 4 | НББ | 2 |  |  | 3750 | 3524 | 283 | Р | 265 | Р | 283 | Р | 273 | Р | 283 | Р | 191 | Р | 218 | Р | 218 | Р | 218 | Р | 218 | Р | 218 | Р | 218 | Р | 2886
155 | 8154 | ОАО "ПСК" | ООО "ГЦКС" |  | кВт.ч. | НББ | 4 | НББ | 2 |  |  | 3750 | 3524 | 283 | Р | 265 | Р | 283 | Р | 273 | Р | 283 | Р | 192 | Р | 220 | Р | 220 | Р | 220 | Р | 220 | Р | 220 | Р | 220 | Р | 2899
156 | 8155 | ОАО "ПСК" | ООО "ГЦКС" | Освещение МОП | кВт.ч. | НББ | 4 | НББ | 2 | Да | Да | 2123 | 1190 |  | Д | 235 | Д | 122 | Д | 174 | Д | 19 | Д | 36 | Д | 15 | Д | 41 | Д | 52 | Д | 26 | Д | 23 | Д | 526 | Д | 1269
157 | 8156 | ОАО "ПСК" | ООО "ГЦКС" | Силовая нагрузка | кВт.ч. |  |  |  |  | Да | Да | 75347 | 60185 | 14615 | Д | 6651 | Д | 8013 | Д | 7925 | Д | 3032 | Д |  | Д | 3787 | Д | 11362 | Д | 11136 | Д | 4611 | Д | 10771 | Д | 10585 | Д | 92488
|  |  |  | Освещение МОП | кВт.ч. | НББ | 54 | РКУ | 6 | Да | Да
158 | 8157 | ОАО "ПСК" | ООО "ГЦКС" | Освещение МОП | кВт.ч. | НББ | 2 | НББ | 1 |  |  | 998 | 692 | 74 | Р | 76 | Р | 69 | Р | 66 | Р | 69 | Р | 66 | Р | 78 | Р | 78 | Р | 76 | Р | 78 | Р | 76 | Р | 85 | Р | 891
159 | 8158 | ОАО "ПСК" | ООО "ГЦКС" | Освещение МОП | кВт.ч. | НББ | 20 | НББ | 4 | Да | Да | 6596 | 6275 | 540 | Д | 2741 | Д | 300 | Д | 248 | Д | 156 | Д | 94 | Д | 180 | Д | 548 | Д | 58 | Д | 96 | Д | 87 | Д | 844 | Д | 5892
160 | 8159 | ОАО "ПСК" | ООО "ГЦКС" | Освещение МОП | кВт.ч. | НББ | 54 | НББ | 6 | Да | Да | 83281 | 88414 | 8216 | Д | 20986 | Д | 5987 | Д | 3822 | Д | 7453 | Д | 8214 | Д | 4042 | Д | 6354 | Д | 796 | Д | 7150 | Д | 6383 | Д | 7115 | Д | 86518
|  |  |  | Силовая нагрузка | кВт.ч. |  |  |  |  | Да | Да
161 | 8160 | ОАО "ПСК" | ООО "ГЦКС" | Освещение МОП | кВт.ч. | НББ | 20 | НББ | 4 | Да | Да | 8179 | 7713 | 424 | Д | 587 | Д | 541 | Д | 420 | Д | 226 | Д | 140 | Д | 376 | Д | 358 | Д | 352 | Д | 433 | Д | 310 | Д | 1070 | Д | 5237
162 | 8161 | ОАО "ПСК" | ООО "ГЦКС" | Освещение МОП | кВт.ч. | НББ | 20 | НББ | 4 | Да | Да | 7736 | 5512 | 164 | Д | 188 | Д | 678 | Д | 601 | Д | 323 | Д | 175 | Д | 183 | Д | 206 | Д | 208 | Д | 572 | Д | 494 | Д | 406 | Д | 4198
163 | 8162 | ОАО "ПСК" | ООО "ГЦКС" | Освещение МОП | кВт.ч. | НББ | 40 | НББ | 8 | Да | Да | 9096 | 9575 | 1256 | Д | 1814 | Д | 3672 | Д | 920 | Д | 405 | Д | 339 | Д | 7675 | Д | 2170 | Д | 30 | Д | 7276 | Д | 372 | Д | 7229 | Д | 33158
|  |  |  | Силовая нагрузка | кВт.ч. |  |  |  |  | Да | Да
164 | 8163 | ОАО "ПСК" | ООО "ГЦКС" | Освещение МОП | кВт.ч. | НББ | 20 | НББ | 4 | Да | Да | 12129 | 20318 | 1820 | Д | 1876 | Д | 1541 | Д | 1579 | Д | 1307 | Д | 1379 | Д | 899 | Д | 1352 | Д | 1146 | Д | 1311 | Д |  | Д | 2599 | Д | 16809
165 | 8164 | ОАО "ПСК" | ООО "ГЦКС" | - | кВт.ч. | НББ | 10 | НББ | 2 |  |  | 11261 | 964 |  | Д |  | Д |  | Д |  | Д |  | Д |  | Д |  | Д | 675 | Д | 572 | Д | 655 | Д |  | Д | 1298 | Д | 3200
166 | 8165 | ОАО "ПСК" | ООО "ГЦКС" | Освещение МОП | кВт.ч. | НББ | 8 | НББ | 2 | Да | Да | 3426 | 3293 | 331 | Д | 309 | Д | 258 | Д | 223 | Д | 177 | Д | 158 | Д | 177 | Д | 347 | Д | 278 | Д | 339 | Д | 380 | Д | 335 | Д | 3312
167 | 8166 | ОАО "ПСК" | ООО "ГЦКС" | Освещение МОП | кВт.ч. | НББ | 8 | НББ | 2 | Да | Да | 6569 | 3336 | 238 | Д | 270 | Д | 161 | Д | 223 | Д | 183 | Д | 163 | Д | 186 | Д | 124 | Д | 207 | Д | 270 | Д | 267 | Д | 303 | Д | 2595
168 | 8167 | ОАО "ПСК" | ООО "ГЦКС" | Освещение МОП | кВт.ч. | НББ | 8 | НББ | 2 | Да | Да | 2318 | 2116 | 235 | Д | 203 | Д | 170 | Д | 1204 | Д | 51 | Д | 39 | Д | 43 | Д | 16 | Д | 30 | Д | 28 | Д |  | Д | 61 | Д | 2080
169 | 8168 | ОАО "ПСК" | ООО "ГЦКС" | Освещение МОП | кВт.ч. | НББ | 16 | НББ | 4 | Да | Да | 5165 | 5150 | 474 | Д | 530 | Д | 403 | Д | 300 | Д | 435 | Д | 405 | Д | 328 | Д | 244 | Д | 501 | Д | 615 | Д | 517 | Д | 588 | Д | 5340
170 | 8169 | ОАО "ПСК" | ООО "ГЦКС" | Освещение МОП | кВт.ч. | НББ | 6 | НББ | 2 | Да | Да | 2266 | 1417 | 190 | Д | 178 | Д | 121 | Д | 75 | Д | 183 | Д | 158 | Д | 167 | Д |  | Д |  | Д | 8 | Д |  | Д | 169 | Д | 1249
171 | 8170 | ОАО "ПСК" | ООО "ГЦКС" | Освещение МОП | кВт.ч. | НББ | 6 | НББ | 2 | Да | Да | 3412 | 3575 | 282 | Д | 388 | Д | 294 | Д | 175 | Д | 289 | Д | 268 | Д | 266 | Д | 221 | Д | 351 | Д | 413 | Д | 341 | Д | 322 | Д | 3610
172 | 8171 | ОАО "ПСК" | ООО "ГЦКС" | Освещение МОП | кВт.ч. | НББ | 30 | НББ | 6 | Да | Да | 6549 | 6228 | 641 | Д | 689 | Д | 312 | Д | 294 | Д | 371 | Д | 258 | Д | 328 | Д | 182 | Д | 307 | Д | 466 | Д | 441 | Д | 584 | Д | 4873
|  |  |  | Освещение МОП | кВт.ч. |  |  |  |  | Да | Да
173 | 8172 | ОАО "ПСК" | ООО "ГЦКС" | Освещение МОП | кВт.ч. | НББ | 9 | НББ | 3 | Да | Да | 595 | 1811 | 39 | Д | 231 | Д | 119 | Д | 137 | Д | 75 | Д | 62 | Д | 87 | Д | 48 | Д | 90 | Д | 187 | Д | 105 | Д | 189 | Д | 1369
174 | 8173 | ОАО "ПСК" | ООО "ГЦКС" | Освещение МОП | кВт.ч. | НББ | 6 | НББ | 2 | Да | Да | 3834 | 3691 | 348 | Д | 390 | Д | 282 | Д | 290 | Д | 219 | Д | 211 | Д | 288 | Д | 148 | Д | 259 | Д | 432 | Д | 304 | Д | 358 | Д | 3529
175 | 8174 | ОАО "ПСК" | ООО "ГЦКС" | Освещение МОП | кВт.ч. | НББ | 6 | НББ | 2 | Да | Да | 2921 | 2538 | 226 | Д | 201 | Д | 169 | Д | 169 | Д | 131 | Д | 92 | Д | 134 | Д | 125 | Д | 144 | Д | 201 | Д | 131 | Д | 314 | Д | 2037
176 | 8175 | ОАО "ПСК" | ООО "ГЦКС" | Силовая нагрузка | кВт.ч. |  |  |  |  | Да | Да | 20760 | 21252 | 1760 | Д | 1980 | Д | 1692 | Д | 1677 | Д | 2135 | Д | 1401 | Д | 1472 | Д | 2035 | Д | 1396 | Д | 2519 | Д | 1313 | Д | 2282 | Д | 21662
|  |  |  | Освещение МОП | кВт.ч. | НББ | 9 | НББ | 1 | Да | Да
177 | 8176 | ОАО "ПСК" | ООО "ГЦКС" | Освещение МОП | кВт.ч. | НББ | 30 | НББ | 5 | Да | Да | 9130 | 9266 | 900 | Д | 993 | Д | 762 | Д | 612 | Д | 539 | Д | 418 | Д | 434 | Д | 406 | Д | 802 | Д | 1110 | Д | 246 | Д | 1646 | Д | 8868
178 | 8177 | ОАО "ПСК" | ООО "ГЦКС" | Освещение МОП | кВт.ч. | НББ | 12 | НББ | 4 | Да | Да | 5233 | 4583 | 357 | Д | 430 | Д | 332 | Д | 209 | Д | 144 | Д | 125 | Д | 182 | Д | 267 | Д | 274 | Д | 348 | Д | 287 | Д | 311 | Д | 3266
179 | 8178 | ОАО "ПСК" | ООО "ГЦКС" | Освещение МОП | кВт.ч. | НББ | 6 | НББ | 2 | Да | Да | 2339 | 2518 | 135 | Д | 239 | Д | 152 | Д | 99 | Д | 50 | Д | 59 | Д | 88 | Д | 116 | Д | 77 | Д | 92 | Д | 138 | Д | 180 | Д | 1425
180 | 8179 | ОАО "ПСК" | ООО "ГЦКС" |  | кВт.ч. | НББ | 6 | НББ | 2 |  |  | 6593 | 4922 | 424 | Р | 397 | Р | 424 | Р | 411 | Р | 424 | Р | 411 | Р | 484 | Р | 484 | Р | 469 | Р | 484 | Р | 469 | Р | 484 | Р | 5365
181 | 8180 | ОАО "ПСК" | ООО "ГЦКС" | Освещение МОП | кВт.ч. | НББ | 9 | НББ | 3 | Да | Да | 11704 | 4874 | 254 |  | 308 |  | 216 |  | 228 |  | 204 |  | 135 |  | 168 |  | 620 |  | 256 |  | 243 |  |  |  | 717 |  | 3349
182 | 8181 | ОАО "ПСК" | ООО "ГЦКС" |  | кВт.ч. | НББ | 2 | НББ | 1 |  |  | 2259 | 2206 | 177 | Р | 165 | Р | 177 | Р | 171 | Р | 177 | Р | 171 | Р | 202 | Р | 202 | Р | 195 | Р | 202 | Р | 195 | Р | 202 | Р | 2236
183 | 8182 | ОАО "ПСК" | ООО "ГЦКС" | Освещение МОП | кВт.ч. | НББ | 12 | НББ | 3 | Да | Да | 5064 | 4241 | 368 | Д | 411 | Д | 280 | Д | 251 | Д | 46 | Д | 150 | Д | 171 | Д | 120 | Д | 68 | Д | 301 | Д | 190 | Д | 492 | Д | 2848
184 | 8183 | ОАО "ПСК" | ООО "ГЦКС" | Освещение МОП | кВт.ч. | НББ | 12 | НББ | 4 | Да | Да | 6342 | 6009 | 626 | Д | 612 | Д | 554 | Д | 668 | Д | 683 | Д | 478 | Д | 507 | Д | 536 | Д | 450 | Д | 527 | Д | 191 | Д | 290 | Д | 6122
185 | 8184 | ОАО "ПСК" | ООО "ГЦКС" | Освещение МОП | кВт.ч. | НББ | 9 | НББ | 3 | Да | Да | 3597 | 2283 | 283 | Д | 333 | Д | 3108 | Д | 95 | Д | 104 | Д | 86 | Д |  | Д | 176 | Д | 128 | Д | 186 | Д | 179 | Д | 280 | Д | 4958
186 | 8185 | ОАО "ПСК" | ООО "ГЦКС" | Освещение МОП | кВт.ч. | НББ | 9 | НББ | 3 | Да | Да | 1920 | 2485 | 319 | Д | 315 | Д | 210 | Д | 196 | Д | 200 | Д | 181 | Д | 189 | Д | 21 | Д | 187 | Д |  | Д |  | Д | 1183 | Д | 3001
187 | 8186 | ОАО "ПСК" | ООО "ГЦКС" | Освещение МОП | кВт.ч. | НББ | 6 | НББ | 2 | Да | Да | 1430 | 1258 | 83 | Д | 91 | Д | 92 | Д | 112 | Д | 153 | Д | 100 | Д | 137 | Д | 35 | Д | 97 | Д | 210 | Д | 3853 | Д | 2414 | Д | 7377
188 | 8187 | ОАО "ПСК" | ООО "ГЦКС" | Освещение МОП | кВт.ч. | НББ | 16 | НББ | 4 | Да | Да | 6832 | 7895 | 812 | Д | 713 | Д | 545 | Д | 384 | Д | 369 | Д | 289 | Д | 249 | Д | 546 | Д | 601 | Д | 693 | Д | 109 | Д | 1139 | Д | 6449
189 | 8188 | ОАО "ПСК" | ООО "ГЦКС" | Освещение МОП | кВт.ч. | НББ | 9 | НББ | 3 | Да | Да | 4465 | 3114 | 628 | Д | 356 | Д | 293 | Д | 273 | Д | 228 | Д | 181 | Д | 141 | Д | 266 | Д | 327 | Д | 203 | Д | 45 | Д | 748 | Д | 3689
190 | 8189 | ОАО "ПСК" | ООО "ГЦКС" | Освещение МОП | кВт.ч. | НББ | 9 | НББ | 3 | Да | Да | 5795 | 5959 | 739 | Д | 358 | Д | 473 | Д | 461 | Д | 565 | Д | 432 | Д |  | Д | 210 | Д | 186 | Д | 915 | Д | 196 | Д | 841 | Д | 5376
191 | 8190 | ОАО "ПСК" | ООО "ГЦКС" | Освещение МОП | кВт.ч. | НББ | 12 | НББ | 4 | Да | Да | 3654 | 2665 | 288 | Д | 201 | Д | 173 | Д | 186 | Д | 142 | Д | 131 | Д | 172 | Д | 225 | Д | 58 | Д | 63 | Д | 58 | Д | 295 | Д | 1992
192 | 8191 | ОАО "ПСК" | ООО "ГЦКС" | Освещение МОП | кВт.ч. | НББ | 15 | НББ | 3 | Да | Да | 12149 | 12311 | 1221 | Д | 1199 | Д | 922 | Д | 923 | Д | 436 | Д | 303 | Д | 256 | Д | 1201 | Д | 1092 | Д | 782 | Д |  | Д | 3144 | Д | 11479
193 | 8192 | ОАО "ПСК" | ООО "ГЦКС" | Освещение МОП | кВт.ч. | НББ | 9 | НББ | 3 | Да | Да | 5352 | 3971 | 528 | Д | 448 | Д | 339 | Д | 122 | Д | 168 | Д | 148 | Д | 141 | Д | 226 | Д | 248 | Д | 500 | Д | 455 | Д | 383 | Д | 3706
194 | 8193 | ОАО "ПСК" | ООО "ГЦКС" | Освещение МОП | кВт.ч. | НББ | 9 | НББ | 3 | Да | Да | 621 | 1232 | 218 | Д | 246 | Д | 112 | Д | 92 | Д | 103 | Д | 75 | Д | 57 | Д | 111 | Д | 77 | Д | 173 | Д | 132 | Д | 259 | Д | 1655
195 | 8194 | ОАО "ПСК" | ООО "ГЦКС" | Освещение МОП | кВт.ч. | НББ | 20 | НББ | 4 | Да | Да | 9240 | 829 | 720 | Д | 696 | Д | 476 | Д | 543 | Д | 523 | Д | 209 | Д | 264 | Д | 1221 | Д | 816 | Д | 788 | Д | 729 | Д | 788 | Д | 7773
196 | 8195 | ОАО "ПСК" | ООО "ГЦКС" | Освещение МОП | кВт.ч. | НББ | 12 | НББ | 3 | Да | Да | 7429 | 7556 | 851 | Д | 969 | Д | 713 | Д | 430 | Д | 368 | Д | 286 | Д | 186 | Д |  | Д | 297 | Д | 475 | Д | 430 | Д | 338 | Д | 5343
197 | 8196 | ОАО "ПСК" | ООО "ГЦКС" | Освещение МОП | кВт.ч. | НББ | 9 | НББ | 3 | Да | Да | 5135 | 4189 | 365 | Д | 399 | Д | 331 | Д | 268 | Д | 297 | Д | 278 | Д | 250 | Д | 261 | Д | 285 | Д | 529 | Д | 433 | Д | 306 | Д | 4002
198 | 8197 | ОАО "ПСК" | ООО "ГЦКС" | Освещение МОП | кВт.ч. | НББ | 6 | НББ | 2 | Да | Да | 3877 | 4935 | 511 | Д | 533 | Д | 355 | Д | 191 | Д | 133 | Д | 112 | Д | 170 | Д | 49 | Д | 159 | Д | 350 | Д | 326 | Д | 429 | Д | 3318
199 | 8198 | ОАО "ПСК" | ООО "ГЦКС" | Освещение МОП | кВт.ч. | НББ | 6 | НББ | 2 | Да | Да | 2659 | 3638 | 276 | Д | 295 | Д | 226 | Д | 144 | Д | 163 | Д | 88 | Д | 118 | Д | 132 | Д | 176 | Д | 173 | Д | 241 | Д | 304 | Д | 2336
200 | 8199 | ОАО "ПСК" | ООО "ГЦКС" | Освещение МОП | кВт.ч. | НББ | 9 | НББ | 3 | Да | Да | 9309 | 6290 | 301 | Д | 272 | Д | 192 | Д | 165 | Д | 179 | Д | 116 | Д | 118 | Д | 87 | Д | 127 | Д | 183 | Д | 180 | Д | 305 | Д | 2225
201 | 8200 | ОАО "ПСК" | ООО "ГЦКС" | Освещение МОП | кВт.ч. | НББ | 12 | НББ | 3 | Да | Да | 5757 | 5053 | 416 | Д | 411 | Д | 306 | Д | 235 | Д | 289 | Д | 244 | Д | 286 | Д | 106 | Д | 244 | Д | 541 | Д | 223 | Д | 662 | Д | 3963
202 | 8201 | ОАО "ПСК" | ООО "ГЦКС" | Освещение МОП | кВт.ч. | НББ | 12 | НББ | 3 | Да | Да | 4957 | 2853 | 423 | Д | 436 | Д | 313 | Д | 280 | Д | 223 | Д | 170 | Д | 169 | Д | 272 | Д | 229 | Д | 327 | Д | 343 | Д | 314 | Д | 3499
203 | 8202 | ОАО "ПСК" | ООО "ГЦКС" | Освещение МОП | кВт.ч. | НББ | 25 | НББ | 5 | Да | Да | 6947 | 6450 | 714 | Д | 587 | Д | 557 | Д | 328 | Д | 331 | Д | 245 | Д | 282 | Д | 228 | Д | 891 | Д | 348 | Д | 795 | Д | 858 | Д | 6164
204 | 8203 | ОАО "ПСК" | ООО "ГЦКС" | Освещение МОП | кВт.ч. | НББ | 20 | НББ | 4 | Да | Да | 8433 | 6648 | 460 | Д | 539 | Д | 424 | Д | 355 | Д | 227 | Д | 131 | Д | 167 | Д | 258 | Д | 260 | Д | 362 | Д | 615 | Д | 523 | Д | 4321
205 | 8204 | ОАО "ПСК" | ООО "ГЦКС" | Освещение МОП | кВт.ч. | НББ | 6 | НББ | 2 | Да | Да | 2197 | 3941 | 285 | Д | 250 | Д | 92 | Д | 266 | Д | 144 | Д | 97 | Д | 118 | Д | 70 | Д | 181 | Д | 328 | Д | 270 | Д | 643 | Д | 2744
206 | 8205 | ОАО "ПСК" | ООО "ГЦКС" | Освещение МОП | кВт.ч. | НББ | 9 | НББ | 3 | Да | Да | 1336 | 2155 | 104 | Д | 204 | Д | 160 | Д | 128 | Д | 135 | Д | 115 | Д | 123 | Д | 354 | Д | 200 | Д | 241 | Д | 264 | Д | 287 | Д | 2315
207 | 8206 | ОАО "ПСК" | ООО "ГЦКС" | Освещение МОП | кВт.ч. | НББ | 4 | НББ | 2 | Да | Да | 7523 | 6726 | 452 | Д | 476 | Д | 442 | Д | 406 | Д | 725 | Д | 725 | Д | 827 | Д | 827 | Д | 827 | Д | 610 | Д | 339 | Д | 383 | Д | 7039
208 | 8207 | ОАО "ПСК" | ООО "ГЦКС" | Освещение МОП | кВт.ч. | НББ | 6 | НББ | 2 | Да | Да | 3637 | 3277 | 350 | Д | 394 | Д | 288 | Д | 315 | Д | 114 | Д | 97 | Д | 100 | Д | 125 | Д | 211 | Д | 318 | Д | 314 | Д | 346 | Д | 2972
209 | 8208 | ОАО "ПСК" | ООО "ГЦКС" | Освещение МОП | кВт.ч. | НББ | 54 | НББ | 6 | Да | Да | 43806 | 38945 | 3269 | Д | 5381 | Д | 2206 | Д | 4213 | Д | 1972 | Д | 2031 | Д | 687 | Д | 3013 | Д | 5321 | Д | 4636 | Д | 6272 | Д | 4751 | Д | 43752
|  |  |  | Силовая нагрузка | кВт.ч. |  |  |  |  | Да | Да
210 | 8209 | ОАО "ПСК" | ООО "ГЦКС" | Освещение МОП | кВт.ч. | НББ | 9 | НББ | 1 | Да | Да | 18781 | 15292 | 2205 | Д | 1171 | Д | 1141 | Д | 1168 | Д | 547 | Д | 159 | Д | 154 | Д | 276 | Д | 556 | Д | 3520 | Д | 2722 | Д | 1476 | Д | 15095
|  |  |  | Силовая нагрузка | кВт.ч. |  |  |  |  | Да | Да
211 | 8210 | ОАО "ПСК" | ООО "ГЦКС" | Освещение МОП | кВт.ч. | НББ | 16 | НББ | 4 | Да | Да | 5807 | 6234 | 846 | Д | 877 | Д | 606 | Д | 421 | Д | 511 | Д | 350 | Д | 52 | Д | 123 | Д | 417 | Д | 676 | Д | 5126 | Д | 389 | Д | 10394
212 | 8211 | ОАО "ПСК" | ООО "ГЦКС" | Освещение МОП | кВт.ч. | НББ | 30 | НББ | 6 | Да | Да | 13354 | 12082 | 2594 | Д | 1594 | Д | 1001 | Д | 1813 | Д | 215 | Д |  | Д |  | Д | 2036 | Д | 716 | Д | 881 | Д | 3157 | Д | 1659 | Д | 15666
213 | 8212 | ОАО "ПСК" | ООО "ГЦКС" | Освещение МОП | кВт.ч. | НББ | 20 | НББ | 4 | Да | Да | 3029 | 2189 | 84 | Д | 83 | Д | 66 | Д | 81 | Д | 213 | Д | 112 | Д | 155 | Д | 425 | Д | 22 | Д | 106 | Д | 126 | Д | 86 | Д | 1559
214 | 8213 | ОАО "ПСК" | ООО "ГЦКС" | Освещение МОП | кВт.ч. | НББ | 12 | НББ | 3 | Да | Да | 5970 | 2315 | 327 | Д | 309 | Д | 231 | Д | 218 | Д | 308 | Д | 56 | Д | 95 | Д | 511 | Д | 239 | Д | 418 | Д | 336 | Д | 719 | Д | 3767
215 | 8214 | ОАО "ПСК" | ООО "ГЦКС" | Освещение МОП | кВт.ч. | НББ | 40 | НББ | 8 | Да | Да | 22415 | 12567 | 3826 | Д | 1467 | Д | 807 | Д | 739 | Д | 507 | Д | 436 | Д | 260 | Д | 708 | Д | 741 | Д | 325 | Д | 1602 | Д | 1315 | Д | 12733
|  |  |  | Освещение МОП | кВт.ч. |  |  |  |  | Да | Да
216 | 8215 | ОАО "ПСК" | ООО "ГЦКС" | Освещение МОП | кВт.ч. | НББ | 30 | НББ | 6 | Да | Да | 8802 | 6839 | 700 | Д | 850 | Д | 558 | Д | 369 | Д | 338 | Д | 264 | Д | 270 | Д | 114 | Д | 151 | Д | 861 | Д | 91 | Д | 1454 | Д | 6020
217 | 8216 | ОАО "ПСК" | ООО "ГЦКС" | Освещение МОП | кВт.ч. | НББ | 20 | НББ | 4 | Да | Да | 6524 | 6314 | 740 | Д | 523 | Д | 581 | Д | 531 | Д | 449 | Д | 377 | Д | 422 | Д |  | Д | 245 | Д | 637 | Д | 672 | Д | 731 | Д | 5908
218 | 8217 | ОАО "ПСК" | ООО "ГЦКС" | Освещение МОП | кВт.ч. | НББ | 9 | НББ | 1 | Да | Да | 4330 | 5787 | 144 | Д | 176 | Д | 178 | Д | 176 | Д | 228 | Д | 144 | Д | 197 | Д | 251 | Д | 202 | Д | 179 | Д | 295 | Д | 500 | Д | 2670
|  |  |  | Силовая нагрузка | кВт.ч. |  |  |  |  | Да | Да
219 | 8218 | ОАО "ПСК" | ООО "ГЦКС" | Освещение МОП | кВт.ч. | НББ | 25 | НББ | 5 | Да | Да | 12877 | 10524 | 896 | Д | 970 | Д | 705 | Д | 580 | Д | 599 | Д | 480 | Д | 530 | Д | 633 | Д | 683 | Д | 760 | Д | 911 | Д | 947 | Д | 8694
220 | 8219 | ОАО "ПСК" | ООО "ГЦКС" | Освещение МОП | кВт.ч. | НББ | 40 | НББ | 8 | Да | Да | 10821 | 10055 | 2727 | Д | 1218 | Д | 955 | Д | 1097 | Д | 277 | Д | 525 | Д | 365 | Д | 743 | Д | 1192 | Д | 1416 | Д | 331 | Д | 1458 | Д | 12304
|  |  |  | Освещение МОП | кВт.ч. |  |  |  |  | Да | Да
221 | 8220 | ОАО "ПСК" | ООО "ГЦКС" | Освещение МОП | кВт.ч. | НББ | 40 | НББ | 8 | Да | Да | 19275 | 19524 | 3609 | Д | 821 | Д | 815 | Д | 895 | Д | 1478 | Д | 1058 | Д | 1232 | Д | 972 | Д | 737 | Д | 1994 | Д | 939 | Д | 778 | Д | 15328
|  |  |  | Освещение МОП | кВт.ч. |  |  |  |  | Да | Да
222 | 8221 | ОАО "ПСК" | ООО "ГЦКС" | Освещение МОП | кВт.ч. | НББ | 40 | НББ | 8 | Да | Да | 10698 | 12371 | 706 | Д | 647 | Д | 587 | Д | 645 | Д | 759 | Д | 846 | Д | 947 | Д | 404 | Д | 2567 | Д | 592 | Д | 868 | Д | 467 | Д | 10035
|  |  |  | Освещение МОП | кВт.ч. |  |  |  |  | Да | Да
223 | 8222 | ОАО "ПСК" | ООО "ГЦКС" | Освещение МОП | кВт.ч. | НББ | 30 | НББ | 6 | Да | Да | 10467 | 8153 | 1765 | Д | 1067 | Д | 606 | Д | 833 | Д | 70 | Д | 580 | Д | 560 | Д | 10 | Д | 841 | Д | 649 | Д | 1059 | Д | 599 | Д | 8639
224 | 8223 | ОАО "ПСК" | ООО "ГЦКС" | Освещение МОП | кВт.ч. | НББ | 40 | НББ | 8 | Да | Да | 19070 | 17474 | 556 | Д | 1081 | Д | 704 | Д | 602 | Д | 714 | Д | 480 | Д | 522 | Д | 259 | Д | 955 | Д | 121 | Д | 122 | Д | 2665 | Д | 8781
|  |  |  | Освещение МОП | кВт.ч. |  |  |  |  | Да | Да
225 | 8224 | ОАО "ПСК" | ООО "ГЦКС" | Освещение МОП | кВт.ч. | НББ | 2 | НББ | 1 | Да | Да | 4694 | 4411 | 354 | Р | 330 | Р | 354 | Р | 342 | Р | 354 | Р | 342 | Р | 404 | Р | 404 | Р | 391 | Р | 404 | Р | 391 | Р | 404 | Р | 4474
226 | 8225 | ОАО "ПСК" | ООО "ГЦКС" | Освещение МОП | кВт.ч. | НББ | 2 | НББ | 1 | Да | Да | 981 | 587 | 6 | Д |  | Д | 386 | Д | 68 | Д | 45 | Д | 36 | Д |  | Д |  | Д |  | Д | 128 | Д | 138 | Д | 67 | Д | 874
227 | 8226 | ОАО "ПСК" | ООО "ГЦКС" | Освещение МОП | кВт.ч. | НББ | 20 | НББ | 4 | Да | Да | 7485 | 7556 | 1036 | Д | 696 | Д | 515 | Д | 617 | Д | 402 | Д | 221 | Д |  | Д | 352 | Д | 279 | Д | 520 | Д | 446 | Д | 602 | Д | 5686
228 | 8227 | ОАО "ПСК" | ООО "ГЦКС" | Освещение МОП | кВт.ч. | НББ | 20 | НББ | 4 | Да | Да | 22408 | 8255 | 577 | Д | 687 | Д | 518 | Д | 508 | Д | 447 | Д | 358 | Д | 404 | Д | 440 | Д | 799 | Д | 782 | Д | 373 | Д | 874 | Д | 6767
229 | 8228 | ОАО "ПСК" | ООО "ГЦКС" | Освещение МОП | кВт.ч. | НББ | 20 | НББ | 4 | Да | Да | 12176 | 8586 | 920 | Д | 760 | Д | 843 | Д | 815 | Д | 843 | Д | 815 | Д | 964 | Д | 964 | Д | 933 | Д | 964 | Д | 933 | Д | 964 | Д | 10718
230 | 8229 | ОАО "ПСК" | ООО "ГЦКС" | Освещение МОП | кВт.ч. | НББ | 2 | НББ | 1 | Да | Да | 720 | 657 | 9 | Д | 63 | Д | 42 | Д | 34 | Д | 34 | Д | 41 | Д |  | Д |  | Д |  | Д | 42 | Д | 24 | Д | 45 | Д | 334
231 | 8230 | ОАО "ПСК" | ООО "ГЦКС" |  | кВт.ч. | НББ | 2 | НББ | 1 |  |  | 1872 | 1319 | 141 | Р | 112 | Р | 124 | Р | 120 | Р | 124 | Р | 121 | Р | 138 | Р | 138 | Р | 138 | Р | 138 | Р | 138 | Р | 138 | Р | 1570
232 | 8231 | ОАО "ПСК" | ООО "ГЦКС" | Освещение МОП | кВт.ч. | НББ | 4 | НББ | 2 | Да | Да | 638 | 434 | 62 | Д | 44 | Д | 33 | Д | 17 | Д | 9 | Д | 35 | Д | 40 | Д |  | Д | 110 | Д |  | Д |  | Д | 6 | Д | 356
233 | 8232 | ОАО "ПСК" | ООО "ГЦКС" | Освещение МОП | кВт.ч. | НББ | 20 | НББ | 4 | Да | Да | 4550 | 5636 | 573 | Д | 508 | Д | 408 | Д | 295 | Д | 197 | Д |  | Д | 309 | Д | 355 | Д | 275 | Д | 453 | Д | 658 | Д | 629 | Д | 4660
234 | 8233 | ОАО "ПСК" | ООО "ГЦКС" | Освещение МОП | кВт.ч. | НББ | 20 | НББ | 4 | Да | Да | 8552 | 5163 | 374 | Д | 388 | Д | 318 | Д | 359 | Д | 312 | Д | 62 | Д | 710 | Д | 445 | Д | 429 | Д | 419 | Д | 412 | Д | 412 | Д | 4640
235 | 8234 | ОАО "ПСК" | ООО "ГЦКС" | Освещение МОП | кВт.ч. | НББ | 12 | НББ | 3 | Да | Да | 6167 | 5231 | 465 | Д | 446 | Д | 356 | Д | 333 | Д | 273 | Д | 281 | Д | 248 | Д | 320 | Д | 333 | Д | 1229 | Д | 154 | Д | 203 | Д | 4641
236 | 8235 | ОАО "ПСК" | ООО "ГЦКС" | Освещение МОП | кВт.ч. | НББ | 12 | НББ | 3 | Да | Да | 3458 | 2835 | 287 | Д | 296 | Д | 218 | Д | 233 | Д | 163 | Д | 185 | Д | 158 | Д | 174 | Д | 175 | Д | 153 | Д | 125 | Д | 1110 | Д | 3277
237 | 8236 | ОАО "ПСК" | ООО "ГЦКС" | Освещение МОП | кВт.ч. | НББ | 12 | НББ | 3 | Да | Да | 3199 | 3620 |  | Д | 313 | Д | 265 | Д | 209 | Д | 202 | Д | 168 | Д | 117 | Д | 161 | Д | 262 | Д | 222 | Д | 163 | Д | 541 | Д | 2623
238 | 8237 | ОАО "ПСК" | ООО "ГЦКС" | Освещение МОП | кВт.ч. | НББ | 12 | НББ | 3 | Да | Да | 3512 | 4265 | 431 | Д | 475 | Д | 411 | Д | 361 | Д | 233 | Д | 212 | Д | 131 | Д | 228 | Д | 260 | Д | 364 | Д | 279 | Д | 417 | Д | 3802
239 | 8238 | ОАО "ПСК" | ООО "ГЦКС" | Силовая нагрузка | кВт.ч. | НББ | 9 | НББ | 1 | Да | Да | 13253 | 12492 | 770 | Д | 939 | Д | 943 | Д | 748 | Д | 805 | Д | 695 | Д | 1006 | Д | 892 | Д | 976 | Д | 830 | Д | 724 | Д | 1055 | Д | 10383
|  |  |  | Освещение МОП | кВт.ч. |  |  |  |  | Да | Да
240 | 8239 | ОАО "ПСК" | ООО "ГЦКС" | Силовая нагрузка | кВт.ч. | НББ | 20 | НББ | 4 | Да | Да | 6782 | 6142 | 723 | Д | 526 | Д | 445 | Д | 350 | Д | 291 | Д | 245 | Д | 360 | Д | 347 | Д | 398 | Д | 494 | Д | 544 | Д | 606 | Д | 5329
|  |  |  | Освещение МОП | кВт.ч. |  |  |  |  | Да | Да
241 | 8240 | ОАО "ПСК" | ООО "ГЦКС" | Силовая нагрузка | кВт.ч. |  |  |  |  | Да | Да | 16383 | 14007 | 1038 | Д | 957 | Д | 1067 | Д | 1305 | Д | 1309 | Д | 1063 | Д | 1582 | Д | 1374 | Д | 1494 | Д | 1453 | Д | 1388 | Д | 1308 | Д | 15338
|  |  |  | Освещение МОП | кВт.ч. | НББ | 9 | НББ | 1 | Да | Да
242 | 8241 | ОАО "ПСК" | ООО "ГЦКС" | Освещение МОП | кВт.ч. | НББ | 20 | НББ | 4 | Да | Да | 9462 | 9418 | 824 | Д | 964 | Д | 644 | Д | 601 | Д | 649 | Д | 495 | Д | 545 | Д | 579 | Д | 557 | Д | 574 | Д | 600 | Д | 632 | Д | 7664
243 | 8242 | ОАО "ПСК" | ООО "ГЦКС" | Силовая нагрузка | кВт.ч. |  |  |  |  | Да | Да | 13651 | 14113 | 1082 | Д | 1308 | Д | 987 | Д | 943 | Д | 781 | Д | 651 | Д | 863 | Д | 988 | Д | 950 | Д | 1018 | Д | 1066 | Д | 971 | Д | 11608
|  |  |  | Освещение МОП | кВт.ч. | НББ | 9 | НББ | 1 | Да | Да
244 | 8243 | ОАО "ПСК" | ООО "ГЦКС" | Освещение МОП | кВт.ч. | НББ | 20 | НББ | 4 | Да | Да | 8495 | 7880 | 702 | Д | 841 | Д | 682 | Д | 616 | Д | 443 | Д | 328 | Д | 645 | Д | 544 | Д | 677 | Д | 912 | Д | 807 | Д | 806 | Д | 8003
245 | 8244 | ОАО "ПСК" | ООО "ГЦКС" | Силовая нагрузка | кВт.ч. |  |  |  |  | Да | Да | 13548 | 14405 | 1056 | Д | 1178 | Д | 657 | Д | 1038 | Д | 889 | Д | 751 | Д | 1272 | Д | 1218 | Д | 1156 | Д | 1330 | Д | 1236 | Д | 1286 | Д | 13067
|  |  |  | Освещение МОП | кВт.ч. | НББ | 9 | НББ | 1 | Да | Да
246 | 8245 | ОАО "ПСК" | ООО "ГЦКС" | Освещение МОП | кВт.ч. | НББ | 40 | РКУ | 8 | Да | Да | 12433 | 13785 | 1498 | Д | 1024 | Д | 801 | Д | 754 | Д | 885 | Д | 708 | Д |  | Д |  | Д | 1052 | Д | 1565 | Д | 1082 | Д | 1352 | Д | 10721
247 | 8246 | ОАО "ПСК" | ООО "ГЦКС" | Силовая нагрузка | кВт.ч. |  |  |  |  | Да | Да | 25880 | 26534 | 2439 | Д | 2370 | Д | 2002 | Д | 2015 | Д | 1268 | Д | 1468 | Д | 1088 | Д | 1666 | Д | 2180 | Д | 2383 | Д | 1335 | Д | 2872 | Д | 23086
|  |  |  | Освещение МОП | кВт.ч. | НББ | 27 | РКУ | 3 | Да | Да
248 | 8247 | ОАО "ПСК" | ООО "ГЦКС" | Силовая нагрузка | кВт.ч. |  |  |  |  | Да | Да | 67440 | 50722 | 6587 | Д | 7094 | Д | 2381 | Д | 2757 | Д | 3411 | Д | 2752 | Д | 2875 | Д | 3326 | Д | 3437 | Д | 5345 | Д | 5559 | Д | 4866 | Д | 50390
|  |  |  | Освещение МОП | кВт.ч. | НББ | 63 | РКУ | 7 | Да | Да
249 | 8248 | ОАО "ПСК" | ООО "ГЦКС" | Силовая нагрузка | кВт.ч. |  |  |  |  | Да | Да | 25340 | 23104 | 1819 | Д | 2589 | Д | 1771 | Д | 1668 | Д | 1252 | Д | 1159 | Д | 565 | Д |  | Д | 2126 | Д | 1655 | Д | 1396 | Д | 1623 | Д | 17623
|  |  |  | Освещение МОП | кВт.ч. | НББ | 27 | РКУ | 3
250 | 8249 | ОАО "ПСК" | ООО "ГЦКС" | Освещение МОП | кВт.ч. | НББ | 30 | РКУ | 6 | Да | Да | 12573 | 15898 | 677 | Д | 1814 | Д | 458 | Д | 2230 | Д | 597 | Д | 574 | Д | 625 | Д | 1153 | Д | 307 | Д | 1792 | Д | 1084 | Д | 856 | Д | 12167
251 | 8250 | ОАО "ПСК" | ООО "ГЦКС" | Освещение МОП | кВт.ч. | НББ | 30 | РКУ | 6 | Да | Да | 12458 | 11073 | 605 | Д | 1578 | Д | 798 | Д | 1127 | Д | 660 | Д | 471 | Д | 414 | Д | 335 | Д | 561 | Д | 1124 | Д | 796 | Д | 1011 | Д | 9480
252 | 8251 | ОАО "ПСК" | ООО "ГЦКС" | Освещение МОП | кВт.ч. | НББ | 5 | РКУ | 1 | Да | Да | 14298 | 10652 | 172 | Д | 2544 | Д | 672 | Д | 695 | Д | 276 | Д | 323 | Д | 333 | Д | 1824 | Д | 1601 | Д | 1534 | Д | 493 | Д | 1872 | Д | 12339
253 | 8252 | ОАО "ПСК" | ООО "ГЦКС" | Освещение МОП | кВт.ч. | НББ | 5 | РКУ | 1 | Да | Да | 2518 | 2229 | 197 | Д | 295 | Д | 221 | Д | 190 | Д | 133 | Д | 144 | Д | 158 | Д | 31 | Д | 94 | Д | 162 | Д | 187 | Д | 94 | Д | 1906
254 | 8253 | ОАО "ПСК" | ООО "ГЦКС" | Освещение МОП | кВт.ч. | НББ | 5 | РКУ | 1 | Да | Да | 2137 | 2231 | 251 | Д | 368 | Д | 369 | Д | 130 | Д | 113 | Д | 195 | Д | 185 | Д | 21 | Д | 53 | Д | 163 | Д | 326 | Д | 36 | Д | 2210
255 | 8254 | ОАО "ПСК" | ООО "ГЦКС" | Освещение МОП | кВт.ч. | НББ | 6 | РКУ | 2 | Да | Да | 12646 | 12145 | 678 | Д | 2125 | Д | 837 | Д | 1026 | Д | 600 | Д | 450 | Д | 369 | Д | 1716 | Д | 540 | Д | 1002 | Д | 451 | Д | 1127 | Д | 10921
256 | 8255 | ОАО "ПСК" | ООО "ГЦКС" | Освещение МОП | кВт.ч. | НББ | 9 | РКУ | 3 | Да | Да | 8659 | 7397 | 86 | Д | 1416 | Д | 553 | Д | 362 | Д | 265 | Д | 365 | Д | 120 | Д | 1339 | Д | 391 | Д | 829 | Д | 249 | Д | 171 | Д | 6146
257 | 8256 | ОАО "ПСК" | ООО "ГЦКС" | Освещение МОП | кВт.ч. | НББ | 6 | РКУ | 2 | Да | Да | 8696 | 8572 | 812 | Д | 324 | Д | 515 | Д | 493 | Д | 435 | Д | 708 | Д | 675 | Д | 315 | Д | 442 | Д | 881 | Д | 648 | Д | 487 | Д | 6735
258 | 8257 | ОАО "ПСК" | ООО "ГЦКС" | Освещение МОП | кВт.ч. | НББ | 6 | РКУ | 2 | Да | Да | 19833 | 18394 | 542 | Д | 2837 | Д | 1323 | Д | 1348 | Д | 1004 | Д | 705 | Д | 674 | Д | 1331 | Д | 1026 | Д | 1598 | Д | 1236 | Д | 828 | Д | 14452
259 | 8258 | ОАО "ПСК" | ООО "ГЦКС" | Силовая нагрузка | кВт.ч. |  |  |  |  | Да | Да | 150584 | 68953 | 7273 | Д | 5274 | Д | 4715 | Д | 3749 | Д | 4288 | Д | 3209 | Д | 3548 | Д | 3432 | Д | 4711 | Д | 4633 | Д | 6508 | Д | 5402 | Д | 56742
|  |  |  | Освещение МОП | кВт.ч. | НББ | 81 | РКУ | 9 | Да | Да
260 | 8259 | ОАО "ПСК" | ООО "ГЦКС" | Освещение МОП | кВт.ч. | НББ | 3 | НББ | 1 | Да | Да | 199862 | 125154 | 32137 | Р | 11222 | Р | 12381 | Р | 13385 | Р | 7261 | Р | 6477 | Р | 6819 | Р | 5710 | Р | 9469 | Р | 6324 | Р | 4433 | Р | 5088 | Р | 120706
261 | 8260 | ОАО "ПСК" | ООО "ГЦКС" | Силовая нагрузка | кВт.ч. |  |  |  |  | Да | Да | 52830 | 39459 | 3208 | Д | 9422 | Д | 3520 | Д | 4615 | Д | 3047 | Д | 2806 | Д | 16686 | Д | 17223 | Д | 2117 | Д | 17793 | Д | 13330 | Д | 3964 | Д | 97731
|  |  |  | Освещение МОП | кВт.ч. | НББ | 90 | РКУ | 10 | Да | Да
262 | 8261 | ОАО "ПСК" | ООО "ГЦКС" | Силовая нагрузка | кВт.ч. |  |  |  |  | Да | Да | 36120 | 35385 | 3831 | Д | 7146 | Д | 1750 | Д | 2401 | Д | 1894 | Д | 1835 | Д | 2290 | Д | 2287 | Д | 1924 | Д | 1973 | Д | 867 | Д | 3970 | Д | 32168
|  |  |  | Освещение МОП | кВт.ч. | НББ | 54 | РКУ | 6 | Да | Да
263 | 8262 | ОАО "ПСК" | ООО "ГЦКС" |  | кВт.ч. | НББ | 1 |  | 1
264 | 8263 | ОАО "ПСК" | ООО "ГЦКС" | Силовая нагрузка | кВт.ч. | НББ | 9 | НББ | 1 | Да | Да |  | 232191 | 23962 | Р | 25708 | Р | 20802 | Р | 22299 | Р | 7876 | Р | 17416 | Р | 13777 | Р | 14523 | Р | 17709 | Р | 18808 | Р |  | Р | 47067 | Р | 229947
|  |  |  | Освещение МОП | кВт.ч. |  |  |  |  | Да | Да
265 | 8264 | ОАО "ПСК" | ООО "ГЦКС" | Силовая нагрузка | кВт.ч. |  |  |  |  | Да | Да |  | 391634 | 81933 | Р | 36392 | Р | 23255 | Р | 34792 | Р | 20012 | Р | 26012 | Р | 34363 | Р | 28850 | Р | 30016 | Р | 34473 | Р | 24642 | Р | 37673 | Р | 412413
|  |  |  | Освещение МОП | кВт.ч. | НББ | 18 | НББ | 3 | Да | Да
266 | 8265 | ОАО "ПСК" | ООО "ГЦКС" | Освещение МОП | кВт.ч. |  |  |  |  | Да | Да
267 | 8266 | ОАО "ПСК" | ООО "ГЦКС" | Силовая нагрузка | кВт.ч. | НББ | 270 | ПСХ | 6 | да | да |  | 0 | 166 | Д | 189 | Д | 209 | Д | 156 | Д | 140 | Д | 135 | Д | 151 | Д | 169 | Д | 174 | Д | 185 | Д | 210 | Д | 239 | Д | 2123
|  |  |  | Освещение МОП | кВт.ч. |  |  |  |  | да | да | [26 empty] | 0
268 | 8267 | ОАО "ПСК" | ООО "ГЦКС" | Силовая нагрузка | кВт.ч. | НББ | 15 | ПСХ | 3 | да | да |  | 0 | 155 | Д | 256 | Д | 198 | Д | 186 | Д | 109 | Д | 84 | Д | 96 | Д | 105 | Д | 194 | Д | 243 | Д | 210 | Д | 307 | Д | 2143
|  |  |  | Освещение МОП | кВт.ч. |  |  |  |  | да | да | [26 empty] | 0
269 | 8268 | ОАО "ПСК" | ООО "ГЦКС" | Силовая нагрузка | кВт.ч. | НББ | 15 | ПСХ | 1 | да | да |  | 0 | 109 | Д | 125 | Д | 133 | Д | 99 | Д | 101 | Д | 85 | Д | 79 | Д | 108 | Д | 183 | Д | 195 | Д | 201 | Д | 269 | Д | 1687
|  |  |  | Освещение МОП | кВт.ч. |  |  |  |  | да | да | [26 empty] | 0
270 | 8269 | ОАО "ПСК" | ООО "Комфорт" | Силовая нагрузка | кВт.ч. | НББ | 15 | ПСХ | 1 | да | да |  | 0 | 96 | Д | 101 | Д | 190 | Д | 255 | Д | 219 | Д | 196 | Д | 92 | Д | 96 | Д | 106 | Д | 128 | Д | 139 | Д | 156 | Д | 1774
|  | ОАО "ПСК" | ООО "Комфорт" | Освещение МОП | кВт.ч. |  |  |  |  | да | да | [26 empty] | 0
271 | 8270 | ОАО "ПСК" | ООО "Комфорт" | Силовая нагрузка | кВт.ч. | НББ | 20 | ПСХ | 2 | да | да |  | 0 | 229 | Д | 219 | Д | 236 | Д | 265 | Д | 206 | Д | 198 | Д | 169 | Д | 167 | Д | 189 | Д | 201 | Д | 226 | Д | 269 | Д | 2574
|  | ОАО "ПСК" | ООО "Комфорт" | Освещение МОП | кВт.ч. |  |  |  |  | да | да | [26 empty] | 0
272 | 8271 | ОАО "ПСК" | ООО "Комфорт" | Силовая нагрузка | кВт.ч. | НББ | 14 | ПСХ | 4 | да | да |  | 0 | 126 | Д | 112 | Д | 159 | Д | 163 | Д | 155 | Д | 147 | Д | 149 | Д | 163 | Д | 170 | Д | 256 | Д | 201 | Д | 184 | Д | 1985
|  | ОАО "ПСК" | ООО "Комфорт" | Освещение МОП | кВт.ч. |  |  |  |  | да | да | [26 empty] | 0
273 | 8272 | ОАО "ПСК" | ООО "Комфорт" | Силовая нагрузка | кВт.ч. | НББ | 8 | ПСХ | 2 | да | да |  | 0 | 35 | Д | 49 | Д | 41 | Д | 39 | Д | 43 | Д | 49 | Д | 55 | Д | 33 | Д | 39 | Д | 41 | Д | 47 | Д | 69 | Д | 540
|  | ОАО "ПСК" | ООО "Комфорт" | Освещение МОП | кВт.ч. |  |  |  |  | да | да | [26 empty] | 0
274 | 8273 | ОАО "ПСК" | ООО "Комфорт" | Силовая нагрузка | кВт.ч. | НББ | 14 | ПСХ | 2 | да | да |  | 0 | 125 | Д | 136 | Д | 169 | Д | 106 | Д | 100 | Д | 97 | Д | 93 | Д | 82 | Д | 97 | Д | 121 | Д | 137 | Д | 159 | Д | 1422
|  | ОАО "ПСК" | ООО "Комфорт" | Освещение МОП | кВт.ч. |  |  |  |  | да | да | [26 empty] | 0
275 | 8274 | ОАО "ПСК" | ООО "Комфорт" | Силовая нагрузка | кВт.ч. | НББ | 15 | ПСХ | 4 | да | да |  | 0 | 112 | Д | 125 | Д | 136 | Д | 120 | Д | 114 | Д | 95 | Д | 84 | Д | 156 | Д | 140 | Д | 157 | Д | 162 | Д | 173 | Д | 1574
|  | ОАО "ПСК" | ООО "Комфорт" | Освещение МОП | кВт.ч. |  |  |  |  | да | да | [26 empty] | 0
276 | 8275 | ОАО "ПСК" | ООО "Комфорт" | Силовая нагрузка | кВт.ч. | НББ | 46 | ПСХ | 3 | да | да |  | 0 | 149 | Д | 165 | Д | 158 | Д | 141 | Д | 132 | Д | 128 | Д | 129 | Д | 149 | Д | 151 | Д | 166 | Д | 169 | Д | 175 | Д | 1812
|  | ОАО "ПСК" | ООО "Комфорт" | Освещение МОП | кВт.ч. |  |  |  |  | да | да | [26 empty] | 0
277 | 8276 | ОАО "ПСК" | ООО "Комфорт" | Силовая нагрузка | кВт.ч. | НББ | 12 | ПСХ | 2 | да | да |  | 0 | 126 | Д | 132 | Д | 129 | Д | 109 | Д | 98 | Д | 96 | Д | 85 | Д | 88 | Д | 121 | Д | 122 | Д | 136 | Д | 145 | Д | 1387
|  | ОАО "ПСК" | ООО "Комфорт" | Освещение МОП | кВт.ч. |  |  |  |  | да | да | [26 empty] | 0
278 | 8277 | ОАО "ПСК" | ООО "Комфорт" | Силовая нагрузка | кВт.ч. | НББ | 20 | ПСХ | 2 | да | да |  | 0 | 135 | Д | 140 | Д | 139 | Д | 124 | Д | 119 | Д | 105 | Д | 126 | Д | 137 | Д | 141 | Д | 149 | Д | 147 | Д | 152 | Д | 1614
|  | ОАО "ПСК" | ООО "Комфорт" | Освещение МОП | кВт.ч. |  |  |  |  | да | да | [26 empty] | 0
279 | 8278 | ОАО "ПСК" | ООО "Комфорт" | Силовая нагрузка | кВт.ч. | НББ | 20 | ПСХ | 2 | да | да |  | 0 | 39 | Д | 44 | Д | 58 | Д | 29 | Д | 31 | Д | 33 | Д | 39 | Д | 48 | Д | 50 | Д | 55 | Д | 43 | Д | 49 | Д | 518
|  | ОАО "ПСК" | ООО "Комфорт" | Освещение МОП | кВт.ч. |  |  |  |  | да | да | [26 empty] | 0
280 | 8279 | ОАО "ПСК" | ООО "Комфорт" | Силовая нагрузка | кВт.ч. | НББ | 10 | ПСХ | 1 | да | да |  | 0 | 109 | Д | 159 | Д | 111 | Д | 116 | Д | 98 | Д | 95 | Д | 87 | Д | 149 | Д | 137 | Д | 129 | Д | 130 | Д | 147 | Д | 1467
|  | ОАО "ПСК" | ООО "Комфорт" | Освещение МОП | кВт.ч. |  |  |  |  | да | да | [26 empty] | 0
281 | 8280 | ОАО "ПСК" | ООО "Комфорт" | Силовая нагрузка | кВт.ч. | НББ | 32 | ПСХ | 4 | да | да |  | 0 | 1189 | Д | 1007 | Д | 986 | Д | 1178 | Д | 1260 | Д | 1009 | Д | 1261 | Д | 1327 | Д | 1269 | Д | 1387 | Д | 1489 | Д | 1562 | Д | 14924
|  | ОАО "ПСК" | ООО "Комфорт" | Освещение МОП | кВт.ч. |  |  |  |  | да | да | [26 empty] | 0
282 | 8281 | ОАО "ПСК" | ООО "Комфорт" | Силовая нагрузка | кВт.ч. | НББ | 10 | ПСХ | 2 | да | да |  | 0 | 44 | Д | 68 | Д | 51 | Д | 37 | Д | 45 | Д | 43 | Д | 57 | Д | 59 | Д | 62 | Д | 67 | Д | 71 | Д | 76 | Д | 680
|  | ОАО "ПСК" | ООО "Комфорт" | Освещение МОП | кВт.ч. |  |  |  |  | да | да | [26 empty] | 0
283 | 8282 | ОАО "ПСК" | ООО "Комфорт" | Силовая нагрузка | кВт.ч. | НББ | 18 | ПСХ | 3 | да | да |  | 0 | 85 | Д | 88 | Д | 76 | Д | 72 | Д | 73 | Д | 76 | Д | 71 | Д | 79 | Д | 85 | Д | 88 | Д | 96 | Д | 93 | Д | 982
|  | ОАО "ПСК" | ООО "Комфорт" | Освещение МОП | кВт.ч. |  |  |  |  | да | да | [26 empty] | 0
284 | 8283 | ОАО "ПСК" | ООО "Комфорт" | Силовая нагрузка | кВт.ч. | НББ | 18 | ПСХ | 3 | да | да |  | 0 | 225 | Д | 238 | Д | 254 | Д | 265 | Д | 201 | Д | 198 | Д | 197 | Д | 196 | Д | 183 | Д | 184 | Д | 187 | Д | 199 | Д | 2527
|  | ОАО "ПСК" | ООО "Комфорт" | Освещение МОП | кВт.ч. |  |  |  |  | да | да | [26 empty] | 0
285 | 8284 | ОАО "ПСК" | ООО "Комфорт" | Силовая нагрузка | кВт.ч. | НББ | 42 | ПСХ | 4 | да | да |  | 0 | 196 | Д | 205 | Д | 223 | Д | 181 | Д | 185 | Д | 196 | Д | 198 | Д | 201 | Д | 222 | Д | 223 | Д | 226 | Д | 228 | Д | 2484
|  | ОАО "ПСК" | ООО "Комфорт" | Освещение МОП | кВт.ч. |  |  |  |  | да | да | [26 empty] | 0
286 | 8285 | ОАО "ПСК" | ООО "Комфорт" | Силовая нагрузка | кВт.ч. | НББ | 10 | ПСХ | 4 | да | да |  | 0 | 840 | Д | 832 | Д | 799 | Д | 825 | Д | 870 | Д | 861 | Д | 779 | Д | 761 | Д | 698 | Д | 779 | Д | 790 | Д | 810 | Д | 9644
|  | ОАО "ПСК" | ООО "Комфорт" | Освещение МОП | кВт.ч. |  |  |  |  | да | да | [26 empty] | 0
287 | 8286 | ОАО "ПСК" | ООО "Комфорт" | Силовая нагрузка | кВт.ч. | НББ | 57 | ПСХ | 5 | да | да |  | 0 | 761 | Д | 781 | Д | 888 | Д | 764 | Д | 741 | Д | 762 | Д | 774 | Д | 761 | Д | 790 | Д | 861 | Д | 886 | Д | 904 | Д | 9673
|  | ОАО "ПСК" | ООО "Комфорт" | Освещение МОП | кВт.ч. |  |  |  |  | да | да | [26 empty] | 0
288 | 8287 | ОАО "ПСК" | ООО "Комфорт" | Силовая нагрузка | кВт.ч. | НББ | 46 | ПСХ | 2 | да | да |  | 0 | 952 | Д | 967 | Д | 1001 | Д | 963 | Д | 974 | Д | 988 | Д | 1010 | Д | 1620 | Д | 1311 | Д | 1004 | Д | 1006 | Д | 1294 | Д | 13090
|  | ОАО "ПСК" | ООО "Комфорт" | Освещение МОП | кВт.ч. |  |  |  |  | да | да | [26 empty] | 0
289 | 8288 | ОАО "ПСК" | ООО "Комфорт" | Силовая нагрузка | кВт.ч. | НББ | 205 | ПСХ | 6 | да | да |  | 0 | 1692 | Д | 1825 | Д | 1523 | Д | 1462 | Д | 1621 | Д | 1532 | Д | 1432 | Д | 1433 | Д | 1593 | Д | 1691 | Д | 1761 | Д | 1864 | Д | 19429
|  | ОАО "ПСК" | ООО "Комфорт" | Освещение МОП | кВт.ч. |  |  |  |  | да | да | [26 empty] | 0
290 | 8289 | ОАО "ПСК" | ООО "Комфорт" | Силовая нагрузка | кВт.ч. | НББ | 186 | ПСХ | 9 | да | да |  | 0 | 2012 | Д | 1962 | Д | 2019 | Д | 1991 | Д | 2221 | Д | 2369 | Д | 2412 | Д | 2691 | Д | 2471 | Д | 2361 | Д | 2247 | Д | 2931 | Д | 27687
|  | ОАО "ПСК" | ООО "Комфорт" | Освещение МОП | кВт.ч. |  |  |  |  | да | да | [26 empty] | 0
291 | 8290 | ОАО "ПСК" | ООО "Комфорт" | Силовая нагрузка | кВт.ч. | НББ | 182 | ПСХ | 7 | да | да |  | 0 | 2965 | Д | 2693 | Д | 2549 | Д | 2674 | Д | 2791 | Д | 2893 | Д | 2141 | Д | 2361 | Д | 2871 | Д | 2954 | Д | 2863 | Д | 2654 | Д | 32409
|  | ОАО "ПСК" | ООО "Комфорт" | Освещение МОП | кВт.ч. |  |  |  |  | да | да | [26 empty] | 0
292 | 8291 | ОАО "ПСК" | ООО "Комфорт" | Силовая нагрузка | кВт.ч. | НББ | 41 | ПСХ | 6 | да | да |  | 0 | 650 | Д | 694 | Д | 798 | Д | 796 | Д | 896 | Д | 996 | Д | 941 | Д | 1006 | Д | 975 | Д | 963 | Д | 941 | Д | 1006 | Д | 10662
|  | ОАО "ПСК" | ООО "Комфорт" | Освещение МОП | кВт.ч. |  |  |  |  | да | да | [26 empty] | 0
293 | 8292 | ОАО "ПСК" | ООО "Комфорт" | Силовая нагрузка | кВт.ч. | НББ | 39 | ПСХ | 6 | да | да |  | 0 | 359 | Д | 405 | Д | 409 | Д | 551 | Д | 594 | Д | 621 | Д | 634 | Д | 591 | Д | 594 | Д | 662 | Д | 697 | Д | 550 | Д | 6667
|  | ОАО "ПСК" | ООО "Комфорт" | Освещение МОП | кВт.ч. |  |  |  |  | да | да | [26 empty] | 0
294 | 8293 | ОАО "ПСК" | ООО "Комфорт" | Силовая нагрузка | кВт.ч. | НББ | 25 | ПСХ | 4 | да | да |  | 0 | 454 | Д | 501 | Д | 532 | Д | 462 | Д | 496 | Д | 436 | Д | 409 | Д | 549 | Д | 654 | Д | 504 | Д | 609 | Д | 674 | Д | 6280
|  | ОАО "ПСК" | ООО "Комфорт" | Освещение МОП | кВт.ч. |  |  |  |  | да | да | [26 empty] | 0
295 | 8294 | ОАО "ПСК" | ООО "Комфорт" | Силовая нагрузка | кВт.ч. | НББ | 74 | ПСХ | 6 | да | да |  | 0 | 789 | Д | 897 | Д | 732 | Д | 765 | Д | 864 | Д | 869 | Д | 855 | Д | 798 | Д | 799 | Д | 806 | Д | 841 | Д | 869 | Д | 9884
|  | ОАО "ПСК" | ООО "Комфорт" | Освещение МОП | кВт.ч. |  |  |  |  | да | да | [26 empty] | 0
296 | 8295 | ОАО "ПСК" | ООО "Комфорт" | Силовая нагрузка | кВт.ч. | НББ | 327 | ПСХ | 6 | да | да |  | 0 | 1354 | Д | 1456 | Д | 1212 | Д | 1364 | Д | 1560 | Д | 1455 | Д | 1321 | Д | 1497 | Д | 1561 | Д | 1657 | Д | 1352 | Д | 1468 | Д | 17257
|  | ОАО "ПСК" | ООО "Комфорт" | Освещение МОП | кВт.ч. |  |  |  |  | да | да | [26 empty] | 0
297 | 8296 | ОАО "ПСК" | ООО "Комфорт" | Силовая нагрузка | кВт.ч. | НББ | 72 | ПСХ | 6 | да | да |  | 0 | 788 | Д | 806 | Д | 795 | Д | 685 | Д | 588 | Д | 593 | Д | 654 | Д | 698 | Д | 621 | Д | 701 | Д | 698 | Д | 709 | Д | 8336
|  | ОАО "ПСК" | ООО "Комфорт" | Освещение МОП | кВт.ч. |  |  |  |  | да | да | [26 empty] | 0
298 | 8297 | ОАО "ПСК" | ООО "Комфорт" | Силовая нагрузка | кВт.ч. | НББ | 35 | ПСХ | 6 | да | да |  | 0 | 259 | Д | 295 | Д | 284 | Д | 276 | Д | 278 | Д | 263 | Д | 253 | Д | 240 | Д | 198 | Д | 360 | Д | 321 | Д | 369 | Д | 3396
|  | ОАО "ПСК" | ООО "Комфорт" | Освещение МОП | кВт.ч. |  |  |  |  | да | да | [26 empty] | 0
299 | 8298 | ОАО "ПСК" | ООО "Комфорт" | Силовая нагрузка | кВт.ч. | НББ | 12 | ПСХ | 3 | да | да |  | 0 | 189 | Д | 208 | Д | 236 | Д | 247 | Д | 209 | Д | 196 | Д | 165 | Д | 147 | Д | 165 | Д | 189 | Д | 169 | Д | 170 | Д | 2290
|  | ОАО "ПСК" | ООО "Комфорт" | Освещение МОП | кВт.ч. |  |  |  |  | да | да | [26 empty] | 0
300 | 8299 | ОАО "ПСК" | ООО "Комфорт" | Силовая нагрузка | кВт.ч. | НББ | 42 | ПСХ | 7 | да | да |  | 0 | 853 | Д | 761 | Д | 728 | Д | 705 | Д | 694 | Д | 678 | Д | 687 | Д | 591 | Д | 709 | Д | 764 | Д | 832 | Д | 755 | Д | 8757
|  | ОАО "ПСК" | ООО "Комфорт" | Освещение МОП | кВт.ч. |  |  |  |  | да | да | [26 empty] | 0
301 | 8300 | ОАО "ПСК" | ООО "Комфорт" | Силовая нагрузка | кВт.ч. | НББ | 37 | ПСХ | 2 | да | да |  | 0 | 237 | Д | 361 | Д | 396 | Д | 294 | Д | 178 | Д | 192 | Д | 209 | Д | 224 | Д | 239 | Д | 235 | Д | 241 | Д | 247 | Д | 3053
|  | ОАО "ПСК" | ООО "Комфорт" | Освещение МОП | кВт.ч. |  |  |  |  | да | да | [26 empty] | 0
302 | 8301 | ОАО "ПСК" | ООО "Комфорт" | Силовая нагрузка | кВт.ч. | НББ | 74 | ПСХ | 7 | да | да |  | 0 | 105 | Д | 114 | Д | 99 | Д | 93 | Д | 106 | Д | 119 | Д | 121 | Д | 139 | Д | 107 | Д | 96 | Д | 144 | Д | 159 | Д | 1402
|  | ОАО "ПСК" | ООО "Комфорт" | Освещение МОП | кВт.ч. |  |  |  |  | да | да | [26 empty] | 0
303 | 8302 | ОАО "ПСК" | ООО "Комфорт" | Силовая нагрузка | кВт.ч. | НББ | 79 | ПСХ | 7 | да | да |  | 0 | 114 | Д | 109 | Д | 158 | Д | 169 | Д | 111 | Д | 130 | Д | 137 | Д | 141 | Д | 157 | Д | 163 | Д | 152 | Д | 161 | Д | 1702
|  | ОАО "ПСК" | ООО "Комфорт" | Освещение МОП | кВт.ч. |  |  |  |  | да | да | [26 empty] | 0
304 | 8303 | ОАО "ПСК" | ООО "Комфорт" | Силовая нагрузка | кВт.ч. | НББ | 74 | ПСХ | 6 | да | да |  | 0 | 99 | Д | 107 | Д | 93 | Д | 91 | Д | 93 | Д | 126 | Д | 132 | Д | 124 | Д | 127 | Д | 128 | Д | 134 | Д | 135 | Д | 1389
|  | ОАО "ПСК" | ООО "Комфорт" | Освещение МОП | кВт.ч. |  |  |  |  | да | да | [26 empty] | 0
305 | 8304 | ОАО "ПСК" | ООО "Комфорт" | Силовая нагрузка | кВт.ч. | НББ | 63 | ПСХ | 7 | да | да |  | 0 | 215 | Д | 219 | Д | 227 | Д | 241 | Д | 251 | Д | 258 | Д | 230 | Д | 233 | Д | 254 | Д | 284 | Д | 299 | Д | 304 | Д | 3015
|  | ОАО "ПСК" | ООО "Комфорт" | Освещение МОП | кВт.ч. |  |  |  |  | да | да | [26 empty] | 0
306 | 8305 | ОАО "ПСК" | ООО "Комфорт" | Силовая нагрузка | кВт.ч. | НББ | 63 | ПСХ | 7 | да | да |  | 0 | 653 | Д | 682 | Д | 744 | Д | 432 | Д | 462 | Д | 496 | Д | 569 | Д | 664 | Д | 678 | Д | 532 | Д | 584 | Д | 606 | Д | 7102
|  | ОАО "ПСК" | ООО "Комфорт" | Освещение МОП | кВт.ч. |  |  |  |  | да | да | [26 empty] | 0
307 | 8306 | ОАО "ПСК" | ООО "Комфорт" | Силовая нагрузка | кВт.ч. | НББ | 54 | ПСХ | 7 | да | да |  | 0 | 90 | Д | 121 | Д | 98 | Д | 106 | Д | 128 | Д | 132 | Д | 144 | Д | 109 | Д | 96 | Д | 124 | Д | 136 | Д | 145 | Д | 1429
|  | ОАО "ПСК" | ООО "Комфорт" | Освещение МОП | кВт.ч. |  |  |  |  | да | да | [26 empty] | 0
308 | 8307 | ОАО "ПСК" | ООО "Комфорт" | Силовая нагрузка | кВт.ч. | НББ | 63 | ПСХ | 6 | да | да |  | 0 | 214 | Д | 229 | Д | 234 | Д | 256 | Д | 269 | Д | 267 | Д | 274 | Д | 280 | Д | 283 | Д | 284 | Д | 286 | Д | 301 | Д | 3177
|  | ОАО "ПСК" | ООО "Комфорт" | Освещение МОП | кВт.ч. |  |  |  |  | да | да | [26 empty] | 0
309 | 8308 | ОАО "ПСК" | ООО "Комфорт" | Силовая нагрузка | кВт.ч. | НББ | 63 | ПСХ | 3 | да | да |  | 0 | 160 | Д | 166 | Д | 169 | Д | 207 | Д | 209 | Д | 196 | Д | 185 | Д | 183 | Д | 201 | Д | 222 | Д | 203 | Д | 240 | Д | 2341
|  | ОАО "ПСК" | ООО "Комфорт" | Освещение МОП | кВт.ч. |  |  |  |  | да | да | [26 empty] | 0
310 | 8309 | ОАО "ПСК" | ООО "Комфорт" | Силовая нагрузка | кВт.ч. | НББ | 116 | ПСХ | 4 | да | да |  | 0 | 3840 | Д | 3761 | Д | 3941 | Д | 4007 | Д | 4012 | Д | 3999 | Д | 4009 | Д | 4231 | Д | 4332 | Д | 4521 | Д | 4216 | Д | 4121 | Д | 48990
|  | ОАО "ПСК" | ООО "Комфорт" | Освещение МОП | кВт.ч. |  |  |  |  | да | да | [26 empty] | 0
311 | 8310 | ОАО "ПСК" | ООО "Комфорт" | Силовая нагрузка | кВт.ч. | НББ | 56 | ПСХ | 7 | да | да |  | 0 | 899 | Д | 904 | Д | 906 | Д | 1008 | Д | 941 | Д | 967 | Д | 1009 | Д | 1229 | Д | 1321 | Д | 1477 | Д | 1552 | Д | 1662 | Д | 13875
|  | ОАО "ПСК" | ООО "Комфорт" | Освещение МОП | кВт.ч. |  |  |  |  | да | да | [26 empty] | 0
312 | 8311 | ОАО "ПСК" | ООО "Комфорт" | Силовая нагрузка | кВт.ч. | НББ | 56 | ПСХ | 7 | да | да |  | 0 | 3581 | Д | 3462 | Д | 3984 | Д | 3256 | Д | 2986 | Д | 2877 | Д | 2996 | Д | 3357 | Д | 3469 | Д | 3694 | Д | 3700 | Д | 3821 | Д | 41183
|  | ОАО "ПСК" | ООО "Комфорт" | Освещение МОП | кВт.ч. |  |  |  |  | да | да | [26 empty] | 0
313 | 8312 | ОАО "ПСК" | ООО "Комфорт" | Силовая нагрузка | кВт.ч. | НББ | 45 | ПСХ | 7 | да | да |  | 0 | 110 | Д | 121 | Д | 135 | Д | 109 | Д | 101 | Д | 98 | Д | 124 | Д | 136 | Д | 146 | Д | 137 | Д | 129 | Д | 133 | Д | 1479
|  | ОАО "ПСК" | ООО "Комфорт" | Освещение МОП | кВт.ч. |  |  |  |  | да | да | [26 empty] | 0
314 | 8313 | ОАО "ПСК" | ООО "Комфорт" | Силовая нагрузка | кВт.ч. | НББ | 56 | ПСХ | 6 | да | да |  | 0 | 109 | Д | 125 | Д | 111 | Д | 98 | Д | 86 | Д | 97 | Д | 104 | Д | 123 | Д | 129 | Д | 132 | Д | 141 | Д | 155 | Д | 1410
|  | ОАО "ПСК" | ООО "Комфорт" | Освещение МОП | кВт.ч. |  |  |  |  | да | да | [26 empty] | 0
315 | 8314 | ОАО "ПСК" | ООО "Комфорт" | Силовая нагрузка | кВт.ч. | НББ | 12 | ПСХ | 3 | да | да |  | 0 | 356 | Д | 345 | Д | 327 | Д | 401 | Д | 396 | Д | 298 | Д | 409 | Д | 458 | Д | 477 | Д | 455 | Д | 398 | Д | 287 | Д | 4607
|  | ОАО "ПСК" | ООО "Комфорт" | Освещение МОП | кВт.ч. |  |  |  |  | да | да | [26 empty] | 0
316 | 8315 | ОАО "ПСК" | ООО "Комфорт" | Силовая нагрузка | кВт.ч. | НББ | 12 | ПСХ | 3 | да | да |  | 0 | 143 | Д | 154 | Д | 163 | Д | 187 | Д | 198 | Д | 201 | Д | 223 | Д | 204 | Д | 187 | Д | 193 | Д | 209 | Д | 285 | Д | 2347
|  | ОАО "ПСК" | ООО "Комфорт" | Освещение МОП | кВт.ч. |  |  |  |  | да | да | [26 empty] | 0
317 | 8316 | ОАО "ПСК" | ООО "Комфорт" | Силовая нагрузка | кВт.ч. | НББ | 12 | ПСХ | 3 | да | да |  | 0 | 169 | Д | 175 | Д | 181 | Д | 163 | Д | 159 | Д | 154 | Д | 155 | Д | 141 | Д | 141 | Д | 155 | Д | 169 | Д | 174 | Д | 1936
|  | ОАО "ПСК" | ООО "Комфорт" | Освещение МОП | кВт.ч. |  |  |  |  | да | да | [26 empty] | 0
318 | 8317 | ОАО "ПСК" | ООО "Комфорт" | Силовая нагрузка | кВт.ч. | НББ | 12 | ПСХ | 3 | да | да |  | 0 | 207 | Д | 227 | Д | 201 | Д | 196 | Д | 191 | Д | 237 | Д | 207 | Д | 290 | Д | 207 | Д | 267 | Д | 287 | Д | 369 | Д | 2886
|  | ОАО "ПСК" | ООО "Комфорт" | Освещение МОП | кВт.ч. |  |  |  |  | да | да | [26 empty] | 0
319 | 8318 | ОАО "ПСК" | ООО "Комфорт" | Силовая нагрузка | кВт.ч. | НББ | 12 | ПСХ | 3 | да | да |  | 0 | 68 | Д | 55 | Д | 69 | Д | 75 | Д | 76 | Д | 79 | Д | 82 | Д | 84 | Д | 86 | Д | 109 | Д | 117 | Д | 121 | Д | 1021
|  | ОАО "ПСК" | ООО "Комфорт" | Освещение МОП | кВт.ч. |  |  |  |  | да | да | [26 empty] | 0
320 | 8319 | ОАО "ПСК" | ООО "Комфорт" | Силовая нагрузка | кВт.ч. | НББ | 12 | ПСХ | 3 | да | да |  | 0 | 264 | Д | 256 | Д | 298 | Д | 335 | Д | 296 | Д | 365 | Д | 324 | Д | 384 | Д | 369 | Д | 341 | Д | 369 | Д | 390 | Д | 3991
|  | ОАО "ПСК" | ООО "Комфорт" | Освещение МОП | кВт.ч. |  |  |  |  | да | да | [26 empty] | 0
321 | 8320 | ОАО "ПСК" | ООО "Комфорт" | Силовая нагрузка | кВт.ч. | НББ | 12 | ПСХ | 3 | да | да |  | 0 | 185 | Д | 174 | Д | 163 | Д | 149 | Д | 154 | Д | 136 | Д | 147 | Д | 154 | Д | 163 | Д | 147 | Д | 175 | Д | 184 | Д | 1931
|  | ОАО "ПСК" | ООО "Комфорт" | Освещение МОП | кВт.ч. |  |  |  |  | да | да | [26 empty] | 0
322 | 8321 | ОАО "ПСК" | ООО "Комфорт" | Силовая нагрузка | кВт.ч. | НББ | 12 | ПСХ | 3 | да | да |  | 0 | 221 | Д | 209 | Д | 178 | Д | 248 | Д | 269 | Д | 174 | Д | 185 | Д | 189 | Д | 204 | Д | 231 | Д | 247 | Д | 253 | Д | 2608
|  | ОАО "ПСК" | ООО "Комфорт" | Освещение МОП | кВт.ч. |  |  |  |  | да | да | [26 empty] | 0
323 | 8322 | ОАО "ПСК" | ООО "Комфорт" | Силовая нагрузка | кВт.ч. | НББ | 12 | ПСХ | 3 | да | да |  | 0 | 298 | Д | 395 | Д | 341 | Д | 355 | Д | 369 | Д | 374 | Д | 387 | Д | 398 | Д | 396 | Д | 394 | Д | 407 | Д | 456 | Д | 4570
|  | ОАО "ПСК" | ООО "Комфорт" | Освещение МОП | кВт.ч. |  |  |  |  | да | да | [26 empty] | 0
324 | 8323 | ОАО "ПСК" | ООО "Комфорт" | Силовая нагрузка | кВт.ч. | НББ | 258 | ПСХ | 9 | да | да |  | 0 | 1684 | Д | 1597 | Д | 1496 | Д | 1258 | Д | 1364 | Д | 1421 | Д | 1532 | Д | 1600 | Д | 1465 | Д | 1574 | Д | 1694 | Д | 1741 | Д | 18426
|  | ОАО "ПСК" | ООО "Комфорт" | Освещение МОП | кВт.ч. |  |  |  |  | да | да | [26 empty] | 0
325 | 8324 | ОАО "ПСК" | ООО "Комфорт" | Силовая нагрузка | кВт.ч. | НББ | 76 | ПСХ | 6 | да | да |  | 0 | 156 | Д | 168 | Д | 142 | Д | 136 | Д | 133 | Д | 145 | Д | 155 | Д | 164 | Д | 166 | Д | 174 | Д | 181 | Д | 193 | Д | 1913
|  | ОАО "ПСК" | ООО "Комфорт" | Освещение МОП | кВт.ч. |  |  |  |  | да | да | [26 empty] | 0
326 | 8325 | ОАО" ПСК" | ООО"Жилищная управляющая компания" | Освещение МОП | кВт.ч. | ЛН- 1*60 ЛЛ 1*36 | 305 323 | ДНаТ1*250 | 7 | да | да | 0 | 61944 | 63840 | Д | 58294 | Д | 53729 | Д | 56369 | Д | 47022 | Д | 51706 | Д | 49857 | Д | 52152 | Д | 43523 | Д | 59492 | Д | 68223 | Д | 75600 | Д | 679807
327 | 8326 | ОАО" ПСК" | ООО"Жилищная управляющая компания" | Освещение МОП | кВт.ч. | ЛН- 1*60 ЛЛ 1*36 | 284 310 | ДНаТ1*250 | 7 | да | да | 0 | 46624 | 44800 | Д | 41992 | Д | 38943 | Д | 41526 | Д | 35433 | Д | 37280 | Д | 36510 | Д | 39200 | Д | 43189 | Д | 45780 | Д | 61289 | Д | 62720 | Д | 528662
328 | 8327 | ОАО" ПСК" | ООО"Жилищная управляющая компания" | Освещение МОП | кВт.ч. | ЛН- 1*60 ЛЛ 1*36 | 254 305 | ДНаТ1*250 | 7 | да | да | 0 | 62952 | 62160 | Д | 55680 | Д | 51720 | Д | 57360 | Д | 52440 | Д | 57240 | Д | 56040 | Д | 60120 | Д | 60840 | Д | 59341 | Д | 76585 | Д | 79200 | Д | 728726
329 | 8328 | ОАО" ПСК" | ООО "ЖКСервис" | Силовая нагрузка | кВт.ч. | НББ-60 | 22 | ПСХ-60 | 2 | да | да
|  |  |  | Освещение МОП | кВт.ч. |  |  |  |  | да | да
330 | 8329 | ОАО" ПСК" | ООО "ЖКСервис" | Силовая нагрузка | кВт.ч. | НББ-60 | 8 | ПСХ-60 | 2 | да | да
|  |  |  | Освещение МОП | кВт.ч. |  |  |  |  | да | да
331 | 8330 | ОАО" ПСК" | ООО "ЖКСервис" | Силовая нагрузка | кВт.ч. | НББ-60 | 10 | ПСХ-60 | 2 | да | да
|  |  |  | Освещение МОП | кВт.ч. |  |  |  |  | да | да
332 | 8331 | ОАО" ПСК" | ООО "ЖКСервис" | Силовая нагрузка | кВт.ч. | НББ-60 | 8 | ПСХ-60 | 2 | да | да
|  |  |  | Освещение МОП | кВт.ч. |  |  |  |  | да | да
333 | 8332 | ОАО" ПСК" | ООО "ЖКСервис" | Силовая нагрузка | кВт.ч. | НББ-60 | 8 | ПСХ-60 | 2 | да | да
|  |  |  | Освещение МОП | кВт.ч. |  |  |  |  | да | да
334 | 8333 | ОАО" ПСК" | ООО "ЖКСервис" | Силовая нагрузка | кВт.ч. | НББ-60 | 8 | ПСХ-60 | 2 | да | да
|  |  |  | Освещение МОП | кВт.ч. |  |  |  |  | да | да
335 | 8334 | ОАО" ПСК" | ООО "ЖКСервис" | Силовая нагрузка | кВт.ч. | НББ-60 | 8 | ПСХ-60 | 2 | да | да
|  |  |  | Освещение МОП | кВт.ч. |  |  |  |  | да | да
336 | 8335 | ОАО" ПСК" | ООО "ЖКСервис" | Силовая нагрузка | кВт.ч. | НББ-60 | 8 | ПСХ-60 | 2 | да | да
|  |  |  | Освещение МОП | кВт.ч. |  |  |  |  | да | да
337 | 8336 | ОАО" ПСК" | ООО "ЖКСервис" | Силовая нагрузка | кВт.ч. | НББ-60 | 8 | ПСХ-60 | 2 | да | да
|  |  |  | Освещение МОП | кВт.ч. |  |  |  |  | да | да
338 | 8337 | ОАО" ПСК" | ООО "ЖКСервис" | Силовая нагрузка | кВт.ч. | НББ-60 | 7 | ПСХ-60 | 1 | да | да
|  |  |  | Освещение МОП | кВт.ч. |  |  |  |  | да | да
339 | 8338 | ОАО" ПСК" | ООО "ЖКСервис" | Силовая нагрузка | кВт.ч. | НББ-60 | 14 | ПСХ-60 | 1 | да | да
|  |  |  | Освещение МОП | кВт.ч. |  |  |  |  | да | да
340 | 8339 | ОАО" ПСК" | ООО "ЖКСервис" | Силовая нагрузка | кВт.ч. | НББ-60 | 15 | НББ-60 | 3 | да | да
|  |  |  | Освещение МОП | кВт.ч. |  |  |  |  | да | да
341 | 8340 | ОАО" ПСК" | ООО "ЖКСервис" | Силовая нагрузка | кВт.ч. | НББ-60 | 15 | НББ-60 | 3 | да | да
|  |  |  | Освещение МОП | кВт.ч. |  |  |  |  | да | да
342 | 8341 | ОАО" ПСК" | ООО "ЖКСервис" | Силовая нагрузка | кВт.ч. | НББ-60 | 11 | ПСХ-60 | 1 | да | да
|  |  |  | Освещение МОП | кВт.ч. |  |  |  |  | да | да
343 | 8342 | ОАО" ПСК" | ООО "ЖКСервис" | Силовая нагрузка | кВт.ч. | НББ-60 | 56 | ПСХ-60 | 7 | да | да
|  |  |  | Освещение МОП | кВт.ч. |  |  |  |  | да | да
344 | 8343 | ОАО" ПСК" | ООО "ЖКСервис" | Силовая нагрузка | кВт.ч. | НББ-60 | 49 | ПСХ-60 | 5 | да | да
|  |  |  | Освещение МОП | кВт.ч. |  |  |  |  | да | да
345 | 8344 | ОАО" ПСК" | ООО "ЖКСервис" | Силовая нагрузка | кВт.ч. | НББ-60 | 56 | ПСХ-60 | 7 | да | да
|  |  |  | Освещение МОП | кВт.ч. |  |  |  |  | да | да
346 | 8345 | ОАО" ПСК" | ООО "ЖКСервис" | Силовая нагрузка | кВт.ч. | НББ-60 | 56 | ПСХ-60 | 7 | да | да
|  |  |  | Освещение МОП | кВт.ч. |  |  |  |  | да | да
347 | 8346 | ОАО" ПСК" | ООО "ЖКСервис" | Силовая нагрузка | кВт.ч. | НББ-60 | 56 | ПСХ-60 | 7 | да | да
|  |  |  | Освещение МОП | кВт.ч. |  |  |  |  | да | да
348 | 8347 | ОАО" ПСК" | ООО "ЖКСервис" | Силовая нагрузка | кВт.ч. | НББ-60 | 56 | ПСХ-60 | 7 | да | да
|  |  |  | Освещение МОП | кВт.ч. |  |  |  |  | да | да
349 | 8348 | ОАО" ПСК" | ООО "ЖКСервис" | Силовая нагрузка | кВт.ч. | НББ-60 | 9 | НББ-60 | 3 | да | да
|  |  |  | Освещение МОП | кВт.ч. |  |  |  |  | да | да
350 | 8349 | ОАО" ПСК" | ООО "ЖКСервис" | Силовая нагрузка | кВт.ч. | НББ-60 | 56 | ПСХ-60 | 7 | да | да
|  |  |  | Освещение МОП | кВт.ч. |  |  |  |  | да | да
351 | 8350 | ОАО" ПСК" | ООО "ЖКСервис" | Силовая нагрузка | кВт.ч. | НББ-60 | 7 | НББ-60 | 2 | да | да
|  |  |  | Освещение МОП | кВт.ч. |  |  |  |  | да | да
352 | 8351 | ОАО" ПСК" | ООО "ЖКСервис" | Силовая нагрузка | кВт.ч. | НББ-60 | 7 | НББ-60 | 2 | да | да
|  |  |  | Освещение МОП | кВт.ч. |  |  |  |  | да | да
353 | 8352 | ОАО" ПСК" | ООО "ЖКСервис" | Силовая нагрузка | кВт.ч. | НББ-60 | 7 | НББ-60 | 2 | да | да
|  |  |  | Освещение МОП | кВт.ч. |  |  |  |  | да | да
354 | 8353 | ОАО" ПСК" | ООО "ЖКСервис" | Силовая нагрузка | кВт.ч. | НББ-60 | 56 | ПСХ-60 | 7 | да | да
|  |  |  | Освещение МОП | кВт.ч. |  |  |  |  | да | да
355 | 8354 | ОАО" ПСК" | ООО "ЖКСервис" | Силовая нагрузка | кВт.ч. | НББ-60 | 209 | НББ-60 | 5 | да | да
|  |  |  | Освещение МОП | кВт.ч. |  |  |  |  | да | да
356 | 8355 | ОАО" ПСК" | ООО "ЖКСервис" | Силовая нагрузка | кВт.ч. | НББ-60 | 110 | НББ-60 | 4 | да | да
|  |  |  | Освещение МОП | кВт.ч. |  |  |  |  | да | да
357 | 8356 | ОАО" ПСК" | ООО "ЖКСервис" | Силовая нагрузка | кВт.ч. | НББ-60 | 71 | ПСХ-60 | 6 | да | да
|  |  |  | Освещение МОП | кВт.ч. |  |  |  |  | да | да
358 | 8357 | ОАО" ПСК" | ООО "ЖКСервис" | Силовая нагрузка | кВт.ч. | НББ-60 | 27 | НББ-60 | 3 | да | да
|  |  |  | Освещение МОП | кВт.ч. |  |  |  |  | да | да
359 | 8358 | ОАО" ПСК" | ООО "ЖКСервис" | Силовая нагрузка | кВт.ч. | НББ-60 | 152 | ПСХ-60 | 7 | да | да
|  |  |  | Освещение МОП | кВт.ч. |  |  |  |  | да | да
360 | 8359 | ОАО" ПСК" | ООО "ЖКСервис" | Силовая нагрузка | кВт.ч. | НББ-60 | 42 | НББ-60 | 4 | да | да
|  |  |  | Освещение МОП | кВт.ч. |  |  |  |  | да | да
361 | 8360 | ОАО" ПСК" | ООО "ЖКСервис" | Силовая нагрузка | кВт.ч. | НББ-60 | 45 | НББ-60 | 4 | да | да
|  |  |  | Освещение МОП | кВт.ч. |  |  |  |  | да | да
362 | 8361 | ОАО" ПСК" | ООО "ЖКСервис" | Силовая нагрузка | кВт.ч. | НББ-60 | 37 | НББ-60 | 6 | да | да
|  |  |  | Освещение МОП | кВт.ч. |  |  |  |  | да | да
363 | 8362 | ОАО" ПСК" | ООО "ЖКСервис" | Силовая нагрузка | кВт.ч. | НББ-60 | 42 | НББ-60 | 5 | да | да
|  |  |  | Освещение МОП | кВт.ч. |  |  |  |  | да | да
364 | 8363 | ОАО" ПСК" | ООО "ЖКСервис" | Силовая нагрузка | кВт.ч. | НББ-60 | 71 | ПСХ-60 | 2 | да | да
|  |  |  | Освещение МОП | кВт.ч. |  |  |  |  | да | да
365 | 8364 | ОАО" ПСК" | ООО "ЖКСервис" | Силовая нагрузка | кВт.ч. | НББ-60 | 16 | ПСХ-60 | 2 | да | да
|  |  |  | Освещение МОП | кВт.ч. |  |  |  |  | да | да
366 | 8365 | ОАО" ПСК" | ООО "ЖКСервис" | Силовая нагрузка | кВт.ч. | НББ-60 | 17 | ПСХ-60 | 2 | да | да
|  |  |  | Освещение МОП | кВт.ч. |  |  |  |  | да | да
367 | 8366 | ОАО" ПСК" | ООО "ЖКСервис" | Силовая нагрузка | кВт.ч. | НББ-60 | 25 | ПСХ-60 | 3 | да | да
|  |  |  | Освещение МОП | кВт.ч. |  |  |  |  | да | да
368 | 8367 | ОАО" ПСК" | ООО "ЖКСервис" | Силовая нагрузка | кВт.ч. | НББ-60 | 22 | НББ-60 | 3 | да | да
|  |  |  | Освещение МОП | кВт.ч. |  |  |  |  | да | да
369 | 8368 | ОАО" ПСК" | ООО "ЖКСервис" | Силовая нагрузка | кВт.ч. | НББ-60 | 13 | НББ-60 | 1 | да | да
|  |  |  | Освещение МОП | кВт.ч. |  |  |  |  | да | да
370 | 8369 | ОАО" ПСК" | ООО "ЖКСервис" | Силовая нагрузка | кВт.ч. | НББ-60 | 22 | НББ-60 | 3 | да | да
|  |  |  | Освещение МОП | кВт.ч. |  |  |  |  | да | да
371 | 8370 | ОАО" ПСК" | ООО "ЖКСервис" | Силовая нагрузка | кВт.ч. | НББ-60 | 38 | ПСХ-60 | 4 | да | да
|  |  |  | Освещение МОП | кВт.ч. |  |  |  |  | да | да
372 | 8371 | ОАО" ПСК" | ООО "ЖКСервис" | Силовая нагрузка | кВт.ч. | НББ-60 | 37 | ПСХ-60 | 3 | да | да
|  |  |  | Освещение МОП | кВт.ч. |  |  |  |  | да | да
373 | 8372 | ОАО" ПСК" | ООО "ЖКСервис" | Силовая нагрузка | кВт.ч. | НББ-60 | 38 | ПСХ-60 | 4 | да | да
|  |  |  | Освещение МОП | кВт.ч. |  |  |  |  | да | да
374 | 8373 | ОАО" ПСК" | ООО "ЖКСервис" | Силовая нагрузка | кВт.ч. | НББ-60 | 8 | ПСХ-60 | 2 | да | да
|  |  |  | Освещение МОП | кВт.ч. |  |  |  |  | да | да
375 | 8374 | ОАО" ПСК" | ООО "ЖКСервис" | Силовая нагрузка | кВт.ч. | НББ-60 | 71 | ПСХ-60 | 2 | да | да
|  |  |  | Освещение МОП | кВт.ч. |  |  |  |  | да | да
376 | 8375 | ОАО" ПСК" | ООО "ЖКСервис" | Силовая нагрузка | кВт.ч. | НББ-60 | 8 | НББ-60 | 2 | да | да
|  |  |  | Освещение МОП | кВт.ч. |  |  |  |  | да | да
377 | 8376 | ОАО" ПСК" | ООО "ЖКСервис" | Силовая нагрузка | кВт.ч. | НББ-60 | 38 | ПСХ-60 | 4 | да | да
|  |  |  | Освещение МОП | кВт.ч. |  |  |  |  | да | да
378 | 8377 | ОАО" ПСК" | ООО "ЖКСервис" | Силовая нагрузка | кВт.ч. | НББ-60 | 28 | НББ-60 | 4 | да | да
|  |  |  | Освещение МОП | кВт.ч. |  |  |  |  | да | да
379 | 8378 | ОАО" ПСК" | ООО "ЖКСервис" | Силовая нагрузка | кВт.ч. | НББ-60 | 8 | ПСХ-60 | 2 | да | да
|  |  |  | Освещение МОП | кВт.ч. |  |  |  |  | да | да
380 | 8379 | ОАО" ПСК" | ООО "ЖКСервис" | Силовая нагрузка | кВт.ч. | НББ-60 | 8 | ПСХ-60 | 2 | да | да
|  |  |  | Освещение МОП | кВт.ч. |  |  |  |  | да | да
381 | 8380 | ОАО" ПСК" | ООО "ЖКСервис" | Силовая нагрузка | кВт.ч. | НББ-60 | 8 | ПСХ-60 | 2 | да | да
|  |  |  | Освещение МОП | кВт.ч. |  |  |  |  | да | да
382 | 8381 | ОАО" ПСК" | ООО "ЖКСервис" | Силовая нагрузка | кВт.ч. | НББ-60 | 248 | ПСХ-60 | 9 | да | да
|  |  |  | Освещение МОП | кВт.ч. |  |  | ЖКУ-250 | 9 | да | да
383 | 8382 | ОАО" ПСК" | ООО "ЖКСервис" | Силовая нагрузка | кВт.ч. | НББ-60 | 10 | ПСХ-60 | 2 | да | да
|  |  |  | Освещение МОП | кВт.ч. |  |  |  |  | да | да
384 | 8383 | ОАО" ПСК" | ООО "ЖКСервис" | Силовая нагрузка | кВт.ч. | НББ-60 | 15 | НББ-60 | 3 | да | да
|  |  |  | Освещение МОП | кВт.ч. |  |  |  |  | да | да
385 | 8384 | ОАО" ПСК" | ООО "ЖКСервис" | Силовая нагрузка | кВт.ч. | НББ-60 | 15 | НББ-60 | 3 | да | да
|  |  |  | Освещение МОП | кВт.ч. |  |  |  |  | да | да
386 | 8385 | ОАО" ПСК" | ООО "ЖКСервис" | Силовая нагрузка | кВт.ч. | НББ-60 | 10 | НББ-60 | 2 | да | да
|  |  |  | Освещение МОП | кВт.ч. |  |  |  |  | да | да
387 | 8386 | ОАО" ПСК" | ООО "ЖКСервис" | Силовая нагрузка | кВт.ч. | НББ-60 | 15 | НББ-60 | 3 | да | да
|  |  |  | Освещение МОП | кВт.ч. |  |  |  |  | да | да
388 | 8387 | ОАО" ПСК" | ООО "ЖКСервис" | Силовая нагрузка | кВт.ч. | НББ-60 | 10 | НББ-60 | 2 | да | да
|  |  |  | Освещение МОП | кВт.ч. |  |  |  |  | да | да
389 | 8388 | ОАО" ПСК" | ООО "ЖКСервис" | Силовая нагрузка | кВт.ч. | НББ-60 | 10 | ПСХ-60 | 2 | да | да
|  |  |  | Освещение МОП | кВт.ч. |  |  |  |  | да | да
390 | 8389 | ОАО" ПСК" | ООО "ЖКСервис" | Силовая нагрузка | кВт.ч. | НББ-60 | 62 | НББ-60 | 3 | да | да
|  |  |  | Освещение МОП | кВт.ч. |  |  |  |  | да | да
391 | 8390 | ОАО" ПСК" | ООО "ЖКСервис" | Силовая нагрузка | кВт.ч. | НББ-60 | 56 | ПСХ-60 | 7 | да | да
|  |  |  | Освещение МОП | кВт.ч. |  |  |  |  | да | да
392 | 8391 | ОАО" ПСК" | ООО "ЖКСервис" | Силовая нагрузка | кВт.ч. | НББ-60 | 56 | ПСХ-60 | 7 | да | да
|  |  |  | Освещение МОП | кВт.ч. |  |  |  |  | да | да
393 | 8392 | ОАО" ПСК" | ООО "ЖКСервис" | Силовая нагрузка | кВт.ч. | НББ-60 | 31 | ПСХ-60 | 6 | да | да
|  |  |  | Освещение МОП | кВт.ч. |  |  |  |  | да | да
394 | 8393 | ОАО" ПСК" | ООО "ЖКСервис" | Силовая нагрузка | кВт.ч. | НББ-60 | 65 | ПСХ-60 | 7 | да | да
|  |  |  | Освещение МОП | кВт.ч. |  |  |  |  | да | да
395 | 8394 | ОАО" ПСК" | ООО "ЖКСервис" | Силовая нагрузка | кВт.ч. | НББ-60 | 65 | ПСХ-60 | 7 | да | да
|  |  |  | Освещение МОП | кВт.ч. |  |  |  |  | да | да
396 | 8395 | ОАО" ПСК" | ООО "ЖКСервис" | Силовая нагрузка | кВт.ч. | НББ-60 | 65 | ПСХ-60 | 7 | да | да
|  |  |  | Освещение МОП | кВт.ч. |  |  |  |  | да | да
397 | 8396 | ОАО" ПСК" | ООО "ЖКСервис" | Силовая нагрузка | кВт.ч. | НББ-60 | 12 | ПСХ-60 | 7 | да | да
|  |  |  | Освещение МОП | кВт.ч. |  |  |  |  | да | да
398 | 8397 | ОАО" ПСК" | ООО "ЖКСервис" | Силовая нагрузка | кВт.ч. | НББ-60 | 9 | НББ-60 | 3 | да | да
|  |  |  | Освещение МОП | кВт.ч. |  |  |  |  | да | да
399 | 8398 | ОАО" ПСК" | ООО "ЖКСервис" | Силовая нагрузка | кВт.ч. | НББ-60 | 150 | НББ-60 | 3 | да | да
|  |  |  | Освещение МОП | кВт.ч. |  |  |  |  | да | да
400 | 8399 | ОАО" ПСК" | ООО "ЖКСервис" | Силовая нагрузка | кВт.ч. | НББ-60 | 109 | НББ-60 | 9 | да | да
|  |  |  | Освещение МОП | кВт.ч. |  |  |  |  | да | да
401 | 8400 | ОАО" ПСК" | ООО "ЖКСервис" | Силовая нагрузка | кВт.ч. | НББ-60 | 54 | ПСХ-60 | 7 | да | да
|  |  |  | Освещение МОП | кВт.ч. |  |  |  |  | да | да
402 | 8401 | ОАО" ПСК" | ООО "ЖКСервис" | Силовая нагрузка | кВт.ч. | НББ-60 | 24 | НББ-60 | 4 | да | да
|  |  |  | Освещение МОП | кВт.ч. |  |  |  |  | да | да
403 | 8402 | ОАО" ПСК" | ООО "ЖКСервис" | Силовая нагрузка | кВт.ч. | НББ-60 | 24 | ПСХ-60 | 4 | да | да
|  |  |  | Освещение МОП | кВт.ч. |  |  |  |  | да | да
404 | 8403 | ОАО" ПСК" | ООО "ЖКСервис" | Силовая нагрузка | кВт.ч. | НББ-60 | 109 | НББ-60 | 9 | да | да
|  |  |  | Освещение МОП | кВт.ч. |  |  |  |  | да | да
405 | 8404 | ОАО" ПСК" | ООО "ЖКСервис" | Силовая нагрузка | кВт.ч. | НББ-60 | 24 | ПСХ-60 | 4 | да | да
|  |  |  | Освещение МОП | кВт.ч. |  |  |  |  | да | да
406 | 8405 | ОАО" ПСК" | ООО "ЖКСервис" | Силовая нагрузка | кВт.ч. | НББ-60 | 62 | НББ-60 | 3 | да | да
|  |  |  | Освещение МОП | кВт.ч. |  |  |  |  | да | да
407 | 8406 | ОАО" ПСК" | ООО "ЖКСервис" | Силовая нагрузка | кВт.ч. | НББ-60 | 24 | ПСХ-60 | 4 | нет | нет
|  |  |  | Освещение МОП | кВт.ч. |  |  |  |  | да | да
408 | 8407 | ОАО" ПСК" | ООО "ЖКСервис" | Силовая нагрузка | кВт.ч. | НББ-60 | 18 | ПСХ-60 | 2 | да | да
|  |  |  | Освещение МОП | кВт.ч. |  |  |  |  | да | да
409 | 8408 | ОАО" ПСК" | ООО "ЖКСервис" | Силовая нагрузка | кВт.ч. | НББ-60 | 18 | ПСХ-60 | 2 | да | да
|  |  |  | Освещение МОП | кВт.ч. |  |  |  |  | да | да
410 | 8409 | ОАО" ПСК" | ООО "ЖКСервис" | Силовая нагрузка | кВт.ч. | НББ-60 | 13 | ПСХ-60 | 2 | да | да
|  |  |  | Освещение МОП | кВт.ч. |  |  |  |  | да | да
411 | 8410 | ОАО" ПСК" | ООО "ЖКСервис" | Силовая нагрузка | кВт.ч. | НББ-60 | 9 | ПСХ-60 | 1 | да | да
|  |  |  | Освещение МОП | кВт.ч. |  |  |  |  | да | да
412 | 8411 | ОАО" ПСК" | ООО "ЖКСервис" | Силовая нагрузка | кВт.ч. | НББ-60 | 11 | ПСХ-60 | 1 | да | да
|  |  |  | Освещение МОП | кВт.ч. |  |  |  |  | да | да
413 | 8412 | ОАО" ПСК" | ООО "ЖКСервис" | Силовая нагрузка | кВт.ч. | НББ-60 | 14 | ПСХ-60 | 1 | да | да
|  |  |  | Освещение МОП | кВт.ч. |  |  |  |  | да | да
414 | 8413 | ОАО" ПСК" | ООО "ЖКСервис" | Силовая нагрузка | кВт.ч. | НББ-60 | 14 | ПСХ-60 | 1 | да | да
|  |  |  | Освещение МОП | кВт.ч. |  |  |  |  | да | да
415 | 8414 | ОАО" ПСК" | ООО "ЖКСервис" | Силовая нагрузка | кВт.ч. | НББ-60 | 16 | ПСХ-60 | 2 | да | да
|  |  |  | Освещение МОП | кВт.ч. |  |  |  |  | да | да
416 | 8415 | ОАО" ПСК" | ООО "ЖКСервис" | Силовая нагрузка | кВт.ч. | НББ-60 | 16 | ПСХ-60 | 2 | да | да
|  |  |  | Освещение МОП | кВт.ч. |  |  |  |  | да | да
417 | 8416 | ОАО" ПСК" | ООО "ЖКСервис" | Силовая нагрузка | кВт.ч. | НББ-60 | 23 | НББ-60 | 2 | да | да
|  |  |  | Освещение МОП | кВт.ч. |  |  |  |  | да | да
418 | 8417 | ОАО" ПСК" | ООО "ЖКСервис" | Силовая нагрузка | кВт.ч. | НББ-60 | 28 | НББ-60 | 3 | да | да
|  |  |  | Освещение МОП | кВт.ч. |  |  |  |  | да | да
419 | 8418 | ОАО" ПСК" | ООО "ЖКСервис" | Силовая нагрузка | кВт.ч. | НББ-60 | 56 | ПСХ-60 | 7 | да | да
|  |  |  | Освещение МОП | кВт.ч. |  |  |  |  | да | да
420 | 8419 | ОАО" ПСК" | ООО "ЖКСервис" | Силовая нагрузка | кВт.ч. | НББ-60 | 207 | НББ-60 | 4 | да | да
|  |  |  | Освещение МОП | кВт.ч. |  |  |  |  | да | да
421 | 8420 | ОАО" ПСК" | ООО "ЖКСервис" | Силовая нагрузка | кВт.ч. | НББ-60 | 34 | НББ-60 | 3 | да | да
|  |  |  | Освещение МОП | кВт.ч. |  |  |  |  | да | да
422 | 8421 | ОАО" ПСК" | ООО "ЖКСервис" | Силовая нагрузка | кВт.ч. | НББ-60 | 34 | НББ-60 | 3 | да | да
|  |  |  | Освещение МОП | кВт.ч. |  |  |  |  | да | да
423 | 8422 | ОАО" ПСК" | ООО "ЖКСервис" | Силовая нагрузка | кВт.ч. | НББ-60 | 36 | ПСХ-60 | 6 | да | да
|  |  |  | Освещение МОП | кВт.ч. |  |  |  |  | да | да
424 | 8423 | ОАО" ПСК" | ООО "ЖКСервис" | Силовая нагрузка | кВт.ч. | НББ-60 | 33 | ПСХ-60 | 5 | да | да
|  |  |  | Освещение МОП | кВт.ч. |  |  |  |  | да | да
425 | 8424 | ОАО" ПСК" | ООО "ЖКСервис" | Силовая нагрузка | кВт.ч. | НББ-60 | 34 | ПСХ-60 | 6 | да | да
|  |  |  | Освещение МОП | кВт.ч. |  |  |  |  | да | да
426 | 8425 | ОАО" ПСК" | ООО "ЖКСервис" | Силовая нагрузка | кВт.ч. | НББ-60 | 35 | ПСХ-60 | 7 | да | да
|  |  |  | Освещение МОП | кВт.ч. |  |  |  |  | да | да
427 | 8426 | ОАО" ПСК" | ООО "ЖКСервис" | Силовая нагрузка | кВт.ч. | НББ-60 | 37 | НББ-60 | 5 | да | да
|  |  |  | Освещение МОП | кВт.ч. |  |  |  |  | да | да
428 | 8427 | ОАО" ПСК" | ООО "ЖКСервис" | Силовая нагрузка | кВт.ч. | НББ-60 | 9 | НББ-60 | 3 | да | да
|  |  |  | Освещение МОП | кВт.ч. |  |  |  |  | да | да
429 | 8428 | ОАО" ПСК" | ООО "ЖКСервис" | Силовая нагрузка | кВт.ч. | НББ-60 | 9 | НББ-60 | 3 | да | да
|  |  |  | Освещение МОП | кВт.ч. |  |  |  |  | да | да
430 | 8429 | ОАО" ПСК" | ООО "ЖКСервис" | Силовая нагрузка | кВт.ч. | НББ-60 | 9 | НББ-60 | 3 | да | да
|  |  |  | Освещение МОП | кВт.ч. |  |  |  |  | да | да
431 | 8430 | ОАО" ПСК" | ООО "ЖКСервис" | Силовая нагрузка | кВт.ч. | НББ-60 | 9 | НББ-60 | 3 | да | да
|  |  |  | Освещение МОП | кВт.ч. |  |  |  |  | да | да
432 | 8431 | ОАО" ПСК" | ООО "ЖКСервис" | Силовая нагрузка | кВт.ч. | НББ-60 | 9 | НББ-60 | 3 | да | да
|  |  |  | Освещение МОП | кВт.ч. |  |  |  |  | да | да
433 | 8432 | ОАО" ПСК" | ООО "ЖКСервис" | Силовая нагрузка | кВт.ч. | НББ-60 | 176 | ПСХ-60 | 4 | да | да
|  |  |  | Освещение МОП | кВт.ч. |  |  |  |  | да | да
434 | 8433/1 | ОАО" ПСК" | ООО "ЖКСервис" | Силовая нагрузка | кВт.ч. | НПО | 528 | ПСХ-60 | 12 | да | да
|  |  |  | Освещение МОП | кВт.ч. |  |  |  |  | да | да
435 | 8434 | ОАО" ПСК" | ООО "ЖКСервис" | Силовая нагрузка | кВт.ч. | НББ-60 | 81 | ПСХ-60 | 2 | да | да
|  |  |  | Освещение МОП | кВт.ч. |  |  |  |  | да | да
436 | 8435 | ОАО" ПСК" | ООО "ЖКСервис" | Силовая нагрузка | кВт.ч. | НББ-60 | 90 | НББ-60 | 3 | да | да
|  |  |  | Освещение МОП | кВт.ч. |  |  |  |  | да | да
437 | 8436 | ОАО" ПСК" | ООО "ЖКСервис" | Силовая нагрузка | кВт.ч. | НББ-60 | 68 | ПСХ-60 | 6 | да | да
|  |  |  | Освещение МОП | кВт.ч. |  |  |  |  | да | да
438 | 8437 | ОАО" ПСК" | ООО "ЖКСервис" | Силовая нагрузка | кВт.ч. | НББ-60 | 35 | НББ-60 | 3 | да | да
|  |  |  | Освещение МОП | кВт.ч. |  |  |  |  | да | да
439 | 8438 | ОАО" ПСК" | ООО "ЖКСервис" | Силовая нагрузка | кВт.ч. | НББ-60 | 35 | ПСХ-60 | 3 | да | да
|  |  |  | Освещение МОП | кВт.ч. |  |  |  |  | да | да
440 | 8439 | ОАО" ПСК" | ООО "ЖКСервис" | Силовая нагрузка | кВт.ч. | НББ-60 | 42 | ПСХ-60 | 4 | да | да
|  |  |  | Освещение МОП | кВт.ч. |  |  |  |  | да | да
441 | 8440 | ОАО" ПСК" | ООО "ЖКСервис" | Силовая нагрузка | кВт.ч. | НББ-60 | 42 | ПСХ-60 | 4 | да | да
|  |  |  | Освещение МОП | кВт.ч. |  |  |  |  | да | да
442 | 8441 | ОАО" ПСК" | ООО "ЖКСервис" | Силовая нагрузка | кВт.ч. | НББ-60 | 65 | ПСХ-60 | 7 | да | да
|  |  |  | Освещение МОП | кВт.ч. |  |  |  |  | да | да
443 | 8442 | ОАО" ПСК" | ООО "ЖКСервис" | Силовая нагрузка | кВт.ч. | НББ-60 | 47 | ПСХ-60 | 5 | да | да
|  |  |  | Освещение МОП | кВт.ч. |  |  |  |  | да | да
444 | 8443 | ОАО" ПСК" | ООО "ЖКСервис" | Силовая нагрузка | кВт.ч. | НББ-60 | 65 | ПСХ-60 | 7 | да | да
|  |  |  | Освещение МОП | кВт.ч. |  |  |  |  | да | да
445 | 8444 | ОАО" ПСК" | ООО "ЖКСервис" | Силовая нагрузка | кВт.ч. | НББ-60 | 65 | ПСХ-60 | 7 | да | да
|  |  |  | Освещение МОП | кВт.ч. |  |  |  |  | да | да
446 | 8445 | ОАО" ПСК" | ООО "ЖКСервис" | Силовая нагрузка | кВт.ч. | НББ-60 | 65 | ПСХ-60 | 7 | да | да
|  |  |  | Освещение МОП | кВт.ч. |  |  |  |  | да | да
447 | 8446 | ОАО" ПСК" | ООО "ЖКСервис" | Силовая нагрузка | кВт.ч. | НББ-60 | 42 | ПСХ-60 | 4 | да | да
|  |  |  | Освещение МОП | кВт.ч. |  |  |  |  | да | да
448 | 8447 | ОАО" ПСК" | ООО "ЖКСервис" | Силовая нагрузка | кВт.ч. | НББ-60 | 65 | ПСХ-60 | 7 | да | да
|  |  |  | Освещение МОП | кВт.ч. |  |  |  |  | да | да
449 | 8448 | ОАО" ПСК" | ООО "ЖКСервис" | Силовая нагрузка | кВт.ч. | НББ-60 | 22 | НББ-60 | 3 | да | да
|  |  |  | Освещение МОП | кВт.ч. |  |  |  |  | да | да
450 | 8449 | ОАО" ПСК" | ООО "ЖКСервис" | Силовая нагрузка | кВт.ч. | НББ-60 | 19 | ПСХ-60 | 3 | да | да
|  |  |  | Освещение МОП | кВт.ч. |  |  |  |  | да | да
451 | 8450 | ОАО" ПСК" | ООО "ЖКСервис" | Силовая нагрузка | кВт.ч. | НПО | 136 | НББ-60 | 4 | да | да
|  |  |  | Освещение МОП | кВт.ч. |  |  |  |  | да | да
452 | 8451 | ОАО" ПСК" | ООО "ЖКСервис" | Силовая нагрузка | кВт.ч. | НББ-60 | 114 | НББ-60 | 4 | да | да
|  |  |  | Освещение МОП | кВт.ч. |  |  |  |  | да | да
453 | 8452 | ОАО" ПСК" | ООО "Жилкомсервис № 2 Красносельского района | Силовая нагрузка | кВт.ч. |  |  |  |  | да | да | 14505 | 19915 | 1890 | Д | 1570 | Д | 1627 | Д | 1780 | Д | 1499 | Д | 1483 | Д | 1635 | Д | 1247 | Д | 1609 | Д | 1730 | Д | 1489 | Д | 1640 | Д | 19199
|  |  |  | Освещение МОП | кВт.ч. | НББ | 240 | НББ | 10 | да | да | 24710 | 30355 | 3642 | Д | 2951 | Д | 2800 | Д | 2995 | Д | 2627 | Д | 2605 | Д | 2882 | Д | 2291 | Д | 3574 | Д | 3971 | Д | 3477 | Д | 3522 | Д | 37337
454 | 8453 | ОАО" ПСК" | ООО "Жилкомсервис № 2 Красносельского района | Силовая нагрузка | кВт.ч. |  |  |  |  | да | да | 14289 | 20174 | 1989 | Д | 1697 | Д | 1715 | Д | 2072 | Д | 1708 | Д | 1666 | Д | 1852 | Д | 1450 | Д | 1795 | Д | 1919 | Д | 1823 | Д | 1823 | Д | 21509
|  |  |  | Освещение МОП | кВт.ч. | НББ | 253 | НББ | 10 | да | да | 39275 | 47827 | 4880 | Д | 4217 | Д | 3886 | Д | 4389 | Д | 3847 | Д | 3603 | Д | 4320 | Д | 3526 | Д | 4363 | Д | 4458 | Д | 4228 | Д | 4376 | Д | 50093
455 | 8454 | ОАО" ПСК" | ООО "Жилкомсервис № 2 Красносельского района | Силовая нагрузка | кВт.ч. |  |  |  |  | да | да | 8708 | 9127 | 847 | Д | 721 | Д | 718 | Д | 858 | Д | 697 | Д | 712 | Д | 748 | Д | 627 | Д | 765 | Д | 820 | Д | 752 | Д | 738 | Д | 9003
|  |  |  | Освещение МОП | кВт.ч. | НББ, НББ с аккуст. датч. | 48/188/0 | НББ | 4 | да | да | 28991 | 27031 | 3769 | Д | 2975 | Д | 2774 | Д | 2802 | Д | 1575 | Д | 1584 | Д | 1663 | Д | 1433 | Д | 1797 | Д | 2071 | Д | 2142 | Д | 2469 | Д | 27054
456 | 8455 | ОАО" ПСК" | ООО "Жилкомсервис № 2 Красносельского района | Силовая нагрузка | кВт.ч. |  |  |  |  | да | да | 2559 | 33707 | 2988 | Д | 3466 | Д | 3863 | Д | 3459 | Д | 3309 | Д | 2902 | Д | 2508 | Д | 2568 | Д | 2906 | Д | 1965 | Д | 1640 | Д | 1774 | Д | 33348
|  |  |  | Освещение МОП | кВт.ч. | НББ | 508 | НББ | 14 | да | да | 2953 | 38756 | 2807 | Д | 3858 | Д | 3358 | Д | 2512 | Д | 2154 | Д | 1827 | Д | 2547 | Д | 971 | Д | 3161 | Д | 6599 | Д | 6469 | Д | 6776 | Д | 43039
457 | 8456 | ОАО" ПСК" | ООО "Жилкомсервис № 2 Красносельского района | Силовая нагрузка | кВт.ч. |  |  |  |  | да | да | 492311 | 609900 | 73740 | Д | 53400 | Д | 57960 | Д | 47880 | Д | 38640 | Д | 33300 | Д | 38040 | Д | 32700 | Д | 42420 | Д | 60000 | Д | 47940 | Д | 56400 | Д | 582420 | учитывается эл.энергия жилых пом-ий
|  |  |  | Освещение МОП | кВт.ч. | НББ | 72 | РКУ | 2 | да | да | 29250 | 28200 | 3900 | Д | 3300 | Д | 3300 | Д | 3120 | Д | 2700 | Д | 2220 | Д | 2340 | Д | 2040 | Д | 2400 | Д | 3360 | Д | 2820 | Д | 3360 | Д | 34860
458 | 8457 | ОАО" ПСК" | ООО "Жилкомсервис № 2 Красносельского района
|  |  |  | Освещение МОП | кВт.ч. | НББ | 2 | НББ | 4 | да | да | 0 | 111 | 125 | Д | 100 | Д | 72 | Д | 86 | Д | 59 | Д | 55 | Д | 63 | Д | 49 | Д | 68 | Д | 105 | Д | 100 | Д | 40 | Д | 922
459 | 8458 | ОАО" ПСК" | ООО "Жилкомсервис № 2 Красносельского района | Силовая нагрузка | кВт.ч. | [6 empty] | 10820 | 9363 | 893 | Д | 820 | Д | 797 | Д | 908 | Д | 1409 | Д | 191 | Д | 804 | Д | 640 | Д | 693 | Д | 851 | Д | 803 | Д | 776 | Д | 9585
|  |  |  | Освещение МОП | кВт.ч. | НББ | 145 | НББ | 2 | да | да | 26355 | 21298 | 2152 | Д | 1600 | Д | 1594 | Д | 1692 | Д | 1548 | Д | 1272 | Д | 1523 | Д | 1194 | Д | 1531 | Д | 3083 | Д | 2287 | Д | 2139 | Д | 21615
460 | 8459 | ОАО" ПСК" | ООО "Жилкомсервис № 2 Красносельского района | [6 empty] | да | да
|  |  |  | Освещение МОП | кВт.ч. | НББ | 8 | НББ | 2 |  |  | 2459 | 1781 | 174 | Д | 104 | Д | 92 | Д | 94 | Д | 87 | Д | 62 | Д | 116 | Д | 118 | Д | 121 | Д | 263 | Д | 192 | Д | 200 | Д | 1623
461 | 8460 | ОАО" ПСК" | ООО "Жилкомсервис № 2 Красносельского района | Силовая нагрузка | кВт.ч. | [6 empty] | 0 | 0 | 0 |  | 0 |  | 0 |  | 0 |  | 0 |  | 0 |  | 0 |  | 752 | Д | 909 | Д | 1084 | Д | 1029 | Д | 895 | Д | 4669
|  |  |  | Освещение МОП | кВт.ч. | НББ | 145 | НББ | 2 | да | да | 0 | 0 | 0 |  | 0 |  | 0 |  | 0 |  | 0 |  | 0 |  | 0 |  | 336 | Д | 452 | Д | 669 | Д | 682 | Д | 588 | Д | 2727
462 | 8461 | ОАО" ПСК" | ООО "Жилкомсервис № 2 Красносельского района | Силовая нагрузка | кВт.ч. |  |  |  |  | да | да | 0 | 485 | 936 | Д | 663 | Д | 774 | Д | 822 | Д | 832 | Д | 739 | Д | 906 | Д | 717 | Д | 807 | Д | 984 | Д | 847 | Д | 917 | Д | 9944
|  |  |  | Освещение МОП | кВт.ч. | НББ | 105 | НББ | 3 | да | да | 0 | 1174 | 1271 | Д | 896 | Д | 886 | Д | 854 | Д | 671 | Д | 697 | Д | 620 | Д | 820 | Д | 904 | Д | 1053 | Д | 894 | Д | 909 | Д | 10475
463 | 8462 | ОАО" ПСК" | ООО "Жилкомсервис № 2 Красносельского района | Силовая нагрузка | кВт.ч. |  |  |  |  | да | да | 0 | 2450 | 2674 | Д | 2410 | Д | 2166 | Д | 2515 | Д | 2707 | Д | 2274 | Д | 2520 | Д | 2178 | Д | 2329 | Д | 2713 | Д | 2290 | Д | 2430 | Д | 29206
|  |  |  | Освещение МОП | кВт.ч. | НББ | 287 | НББ | 13 | да | да | 0 | 1322 | 1703 | Д | 1305 | Д | 692 | Д | 617 | Д | 678 | Д | 541 | Д | 541 | Д | 948 | Д | 733 | Д | 998 | Д | 803 | Д | 910 | Д | 10469
464 | 8463 | ОАО" ПСК" | ООО "Жилкомсервис № 2 Красносельского района | Силовая нагрузка | кВт.ч. |  |  |  |  | да | да | 0 | 771 | 1185 | Д | 847 | Д | 929 | Д | 978 | Д | 1297 | Д | 1090 | Д | 772 | Д | 624 | Д | 864 | Д | 1106 | Д | 929 | Д | 974 | Д | 11595
|  |  |  | Освещение МОП | кВт.ч. | НББ | 58 | НББ | 1 | да | да | 0 | 1227 | 1216 | Д | 733 | Д | 701 | Д | 705 | Д | 762 | Д | 645 | Д | 935 | Д | 697 | Д | 598 | Д | 707 | Д | 630 | Д | 675 | Д | 9004
465 | 8464 | ОАО" ПСК" | ООО "Жилкомсервис № 2 Красносельского района | Силовая нагрузка | кВт.ч. |  |  |  |  | да | да | 0 | 502 | 813 | Д | 550 | Д | 559 | Д | 497 | Д | 641 | Д | 526 | Д | 579 | Д | 471 | Д | 546 | Д | 616 | Д | 492 | Д | 512 | Д | 6802
|  |  |  | Освещение МОП | кВт.ч. | НББ | 58 | НББ | 1 | да | да | 0 | 433 | 595 | Д | 481 | Д | 499 | Д | 469 | Д | 365 | Д | 549 | Д | 575 | Д | 448 | Д | 437 | Д | 613 | Д | 787 | Д | 842 | Д | 6660
466 | 8465 | ОАО" ПСК" | ООО "Жилкомсервис № 2 Красносельского района | Силовая нагрузка | кВт.ч. |  |  |  |  | да | да | 0 | 462 | 675 | Д | 507 | Д | 509 | Д | 529 | Д | 613 | Д | 686 | Д | 537 | Д | 457 | Д | 543 | Д | 668 | Д | 550 | Д | 609 | Д | 6883
|  |  |  | Освещение МОП | кВт.ч. | НББ с оптико аккуст датчиком | 58 | НББ | 1 | да | да | 0 | 510 | 66 | Д | 382 | Д | 581 | Д | 626 | Д | 415 | Д | 183 | Д | 350 | Д | 703 | Д | 937 | Д | 563 | Д | 496 | Д | 442 | Д | 5744
467 | 8466 | ОАО" ПСК" | ООО "Жилкомсервис № 2 Красносельского района | Силовая нагрузка | кВт.ч. |  |  |  |  | да | да | 0 | 3288 | 4305 | Д | 3517 | Д | 3326 | Д | 3677 | Д | 3532 | Д | 2956 | Д | 3187 | Д | 2885 | Д | 3251 | Д | 3905 | Д | 3213 | Д | 3404 | Д | 41158
|  |  |  | Освещение МОП | кВт.ч. | НББ | 252 | НББ | 12 | да | да | 0 | 1166 | 0.143 | Д | 1113 | Д | 1071 | Д | 1135 | Д | 1084 | Д | 1483 | Д | 1823 | Д | 1385 | Д | 920 | Д | 1121 | Д | 963 | Д | 1093 | Д | 13191.143
468 | 8467 | ОАО" ПСК" | ООО "Жилкомсервис № 2 Красносельского района | Силовая нагрузка | кВт.ч. |  |  |  |  | да | да | 0 | 579 | 727 | Д | 520 | Д | 616 | Д | 673 | Д | 708 | Д | 627 | Д | 668 | Д | 581 | Д | 638 | Д | 708 | Д | 602 | Д | 625 | Д | 7693
|  |  |  | Освещение МОП | кВт.ч. | НББ | 58 | НББ | 1 | да | да | 0 | 1214 | 1537 | Д | 1056 | Д | 1117 | Д | 1133 | Д | 1188 | Д | 1041 | Д | 1278 | Д | 927 | Д | 1031 | Д | 1302 | Д | 1238 | Д | 1266 | Д | 14114
469 | 8468 | ОАО" ПСК" | ООО "Жилкомсервис № 2 Красносельского района | Силовая нагрузка | кВт.ч. |  |  |  |  | да | да | 0 | 1039 | 1311 | Д | 1081 | Д | 1190 | Д | 1112 | Д | 1032 | Д | 990 | Д | 1058 | Д | 932 | Д | 1056 | Д | 1157 | Д | 947 | Д | 1068 | Д | 12934
|  |  |  | Освещение МОП | кВт.ч. | НББ | 59 | НББ | 1 | да | да | 0 | 267 | 310 | Д | 700 | Д | 535 | Д | 266 | Д | 269 | Д | 237 | Д | 240 | Д | 214 | Д | 212 | Д | 339 | Д | 286 | Д | 305 | Д | 3913
470 | 8469 | ОАО" ПСК" | ООО "Жилкомсервис № 2 Красносельского района | Силовая нагрузка | кВт.ч. |  |  |  |  | да | да | 0 | 455 | 576 | Д | 431 | Д | 422 | Д | 541 | Д | 501 | Д | 449 | Д | 468 | Д | 423 | Д | 489 | Д | 551 | Д | 465 | Д | 491 | Д | 5807
|  |  |  | Освещение МОП | кВт.ч. | НББ | 60 | НББ | 1 | да | да | 0 | 732 | 887 | Д | 990 | Д | 864 | Д | 727 | Д | 757 | Д | 590 | Д | 787 | Д | 774 | Д | 653 | Д | 882 | Д | 729 | Д | 1053 | Д | 9693
471 | 8470 | ОАО" ПСК" | ООО "Жилкомсервис № 2 Красносельского района | Силовая нагрузка | кВт.ч. |  |  |  |  | да | да | 0 | 894 | 1026 | Д | 906 | Д | 818 | Д | 921 | Д | 971 | Д | 842 | Д | 915 | Д | 890 | Д | 903 | Д | 1096 | Д | 916 | Д | 933 | Д | 11137
|  |  |  | Освещение МОП | кВт.ч. | НББ | 61 | НББ | 1 | да | да | 0 | 715 | 938 | Д | 731 | Д | 788 | Д | 772 | Д | 763 | Д | 806 | Д | 785 | Д | 759 | Д | 737 | Д | 920 | Д | 791 | Д | 853 | Д | 9643
472 | 8471 | ОАО" ПСК" | ООО "Жилкомсервис № 2 Красносельского района | Силовая нагрузка | кВт.ч. |  |  |  |  | да | да | 0 | 2601 | 273 | Д | 255 | Д | 229 | Д | 259 | Д | 306 | Д | 273 | Д | 176 | Д | 211 | Д | 208 | Д | 275 | Д | 240 | Д | 252 | Д | 2957
|  |  |  | Освещение МОП | кВт.ч. | НББ | 64 | НББ | 3 | да | да | 0 | 131698 | 28290 | Д | 24842 | Д | 22556 | Д | 22513 | Д | 18930 | Д | 16367 | Д | 6396 | Д | 11431 | Д | 12473 | Д | 20086 | Д | 16702 | Д | 17773 | Д | 218359 | учитывается эл.энергия жилых помещений
473 | 8472 | ОАО" ПСК" | ООО "Жилкомсервис № 2 Красносельского района | Силовая нагрузка | кВт.ч. |  |  |  |  | да | да | 0 | 0 | 0 |  | 0 |  | 0 |  | 0 |  | 0 |  | 0 |  | 837 | Д | 718 | Д | 847 | Д | 3390 | Д | 3634 | Д | 4274 | Д | 13700
|  |  |  | Освещение МОП | кВт.ч. | НББ | 145 | НББ | 2 | да | да | 0 | 0 | 0 |  | 0 |  | 0 |  | 0 |  | 0 |  | 0 |  | 1270 | Д | 832 | Д | 862 | Д | 1087 | Д | 965 | Д | 1011 | Д | 6027
474 | 8473 | ОАО" ПСК" | ООО "Жилкомсервис № 2 Красносельского района
|  |  |  | Освещение МОП | кВт.ч. | НББ | 10 | НББ | 2 | да | да | 1346 | 816 | 113 | Д | 85 | Д | 60 | Д | 96 | Д | 77 | Д | 140 | Д | 131 | Д | 83 | Д | 83 | Д | 69 | Д | 93 | Д | 126 | Д | 1156
475 | 8474 | ОАО" ПСК" | ООО "Жилкомсервис № 2 Красносельского района
|  |  |  | Освещение МОП | кВт.ч. | НББ | 33 | НББ | 3 | да | да | 2542 | 2943 | 322 | Д | 232 | Д | 199 | Д | 196 | Д | 152 | Д | 90 | Д | 94 | Д | 215 | Д | 202 | Д | 271 | Д | 268 | Д | 309 | Д | 2550
476 | 8475 | ОАО" ПСК" | ООО "Жилкомсервис № 2 Красносельского района
|  |  |  | Освещение МОП | кВт.ч. | НББ | 24 | НББ | 2 | да | да | 957 | 944 | 95 | Д | 74 | Д | 72 | Д | 55 | Д | 28 | Д | 12 | Д | 23 | Д | 11 | Д | 22 | Д | 56 | Д | 107 | Д | 100 | Д | 655
477 | 8476 | ОАО" ПСК" | ООО "Жилкомсервис № 2 Красносельского района
|  |  |  | Освещение МОП | кВт.ч. | НББ | 12 | НББ | 2 | да | да | 0 | 0 | 0 |  | 0 |  | 0 |  | 0 |  | 0 |  | 0 |  | 54 | Д | 32 | Д | 94 | Д | 123 | Д | 135 | Д | 90 | Д | 528
478 | 8477 | ОАО" ПСК" | ООО "Жилкомсервис № 2 Красносельского района
|  |  |  | Освещение МОП | кВт.ч. | НББ | 36 | НББ | 3 | да | да | 4988 | 4144 | 547 | Д | 397 | Д | 335 | Д | 273 | Д | 250 | Д | 133 | Д | 209 | Д | 218 | Д | 264 | Д | 369 | Д | 422 | Д | 458 | Д | 3875
479 | 8478 | ОАО" ПСК" | ООО "Жилкомсервис № 2 Красносельского района
|  |  |  | Освещение МОП | кВт.ч. | НББ | 24 | НББ | 2 | да | да | 1884 | 1400 | 148 | Д | 125 | Д | 136 | Д | 119 | Д | 78 | Д | 42 | Д | 47 | Д | 40 | Д | 43 | Д | 124 | Д | 172 | Д | 171 | Д | 1245
480 | 8479 | ОАО" ПСК" | ООО "Жилкомсервис № 2 Красносельского района
|  |  |  | Освещение МОП | кВт.ч. | НББ | 24 | НББ | 2 | да | да | 2421 | 2054 | 245 | Д | 171 | Д | 143 | Д | 122 | Д | 99 | Д | 30 | Д | 41 | Д | 41 | Д | 77 | Д | 160 | Д | 158 | Д | 164 | Д | 1451
481 | 8480 | ОАО" ПСК" | ООО "Жилкомсервис № 2 Красносельского района
|  |  |  | Освещение МОП | кВт.ч. | НББ | 36 | НББ | 3 | да | да | 786 | 684 | 24 | Д | 26 | Д | 42 | Д | 54 | Д | 72 | Д | 9 | Д | 5 | Д | 21 | Д | 8 | Д | 50 | Д | 50 | Д | 51 | Д | 412
482 | 8481 | ОАО" ПСК" | ООО "Жилкомсервис № 2 Красносельского района
|  |  |  | Освещение МОП | кВт.ч. | НББ | 24 | НББ | 2 | да | да | 119 | 333 | 65 | Д | 20 | Д | 25 | Д | 22 | Д | 29 | Д | 19 | Д | 8 | Д | 10 | Д | 21 | Д | 55 | Д | 93 | Д | 69 | Д | 436
483 | 8482 | ОАО" ПСК" | ООО "Жилкомсервис № 2 Красносельского района
|  |  |  | Освещение МОП | кВт.ч. | ПСХ | 24 | НББ | 2 | да | да | 831 | 1383 | 134 | Д | 117 | Д | 80 | Д | 60 | Д | 24 | Д | 7 | Д | 12 | Д | 13 | Д | 40 | Д | 96 | Д | 91 | Д | 62 | Д | 736
484 | 8483 | ОАО" ПСК" | ООО "Жилкомсервис № 2 Красносельского района
|  |  |  | Освещение МОП | кВт.ч. | ПСХ | 39 | НББ | 3 | да | да | 9644 | 9727 | 1212 | Д | 893 | Д | 721 | Д | 686 | Д | 699 | Д | 536 | Д | 492 | Д | 561 | Д | 719 | Д | 777 | Д | 1066 | Д | 924 | Д | 9286
485 | 8484 | ОАО" ПСК" | ООО "Жилкомсервис № 2 Красносельского района
|  |  |  | Освещение МОП | кВт.ч. | ПСХ | 39 | НББ | 3 | да | да | 5244 | 4543 | 456 | Д | 455 | Д | 345 | Д | 334 | Д | 213 | Д | 354 | Д | 82 | Д | 202 | Д | 277 | Д | 270 | Д | 349 | Д | 460 | Д | 3797
486 | 8485 | ОАО" ПСК" | ООО "Жилкомсервис № 2 Красносельского района
|  |  |  | Освещение МОП | кВт.ч. | НББ | 31 | НББ | 3 | да | да | 4717 | 5214 | 510 | Д | 360 | Д | 296 | Д | 274 | Д | 268 | Д | 177 | Д | 175 | Д | 182 | Д | 298 | Д | 305 | Д | 346 | Д | 353 | Д | 3544
487 | 8486 | ОАО" ПСК" | ООО "Жилкомсервис № 2 Красносельского района
|  |  |  | Освещение МОП | кВт.ч. | НББ | 31 | НББ | 3 | да | да | 4241 | 3560 | 424 | Д | 314 | Д | 266 | Д | 231 | Д | 271 | Д | 261 | Д | 257 | Д | 246 | Д | 305 | Д | 450 | Д | 393 | Д | 413 | Д | 3831
488 | 8487 | ОАО" ПСК" | ООО "Жилкомсервис № 2 Красносельского района
|  |  |  | Освещение МОП | кВт.ч. | НББ | 31 | ПСХ | 3 | да | да | 2455 | 2826 | 365 | Д | 244 | Д | 255 | Д | 234 | Д | 196 | Д | 109 | Д | 116 | Д | 149 | Д | 130 | Д | 300 | Д | 265 | Д | 24400 | Д | 26763
489 | 8488 | ОАО" ПСК" | ООО "Жилкомсервис № 2 Красносельского района
|  |  |  | Освещение МОП | кВт.ч. | НББ | 31 | ПСХ | 3 | да | да | 3570 | 3624 | 481 | Д | 341 | Д | 255 | Д | 221 | Д | 211 | Д | 255 | Д | 178 | Д | 182 | Д | 238 | Д | 369 | Д | 317 | Д | 350 | Д | 3398
490 | 8489 | ОАО" ПСК" | ООО "Жилкомсервис № 2 Красносельского района
|  |  |  | Освещение МОП | кВт.ч. | НББ | 26 | ПСХ | 2 | да | да | 2582 | 2171 | 353 | Д | 244 | Д | 192 | Д | 158 | Д | 173 | Д | 112 | Д | 141 | Д | 154 | Д | 163 | Д | 254 | Д | 250 | Д | 258 | Д | 2452
491 | 8490 | ОАО" ПСК" | ООО "Жилкомсервис № 2 Красносельского района
|  |  |  | Освещение МОП | кВт.ч. | НББ | 26 | ПСХ | 2 | да | да | 1344 | 1356 | 152 | Д | 180 | Д | 140 | Д | 126 | Д | 80 | Д | 57 | Д | 40 | Д | 102 | Д | 218 | Д | 128 | Д | 83 | Д | 182 | Д | 1488
492 | 8491 | ОАО" ПСК" | ООО "Жилкомсервис № 2 Красносельского района
|  |  |  | Освещение МОП | кВт.ч. | НББ с оптико-аккуст. датчиком | 31 | НББ | 3 | да | да | 2280 | 706 | 84 | Д | 66 | Д | 59 | Д | 85 | Д | 43 | Д | 31 | Д | 35 | Д | 33 | Д | 32 | Д | 49 | Д | 41 | Д | 50 | Д | 608
493 | 8492 | ОАО" ПСК" | ООО "Жилкомсервис № 2 Красносельского района
|  |  |  | Освещение МОП | кВт.ч. | НББ | 31 | НББ | 3 | да | да | 2613 | 1494 | 236 | Д | 197 | Д | 180 | Д | 133 | Д | 66 | Д | 26 | Д | 34 | Д | 34 | Д | 34 | Д | 41 | Д | 35 | Д | 47 | Д | 1063
494 | 8493 | ОАО" ПСК" | ООО "Жилкомсервис № 2 Красносельского района
|  |  |  | Освещение МОП | кВт.ч. | НББ | 31 | ПСХ | 3 | да | да | 4032 | 3699 | 538 | Д | 503 | Д | 311 | Д | 307 | Д | 176 | Д | 189 | Д | 177 | Д | 159 | Д | 179 | Д | 344 | Д | 307 | Д | 387 | Д | 3577
495 | 8494 | ОАО" ПСК" | ООО "Жилкомсервис № 2 Красносельского района
|  |  |  | Освещение МОП | кВт.ч. | НББ | 31 | ПСХ | 3 | да | да | 4626 | 3632 | 474 | Д | 341 | Д | 314 | Д | 298 | Д | 206 | Д | 173 | Д | 122 | Д | 161 | Д | 221 | Д | 376 | Д | 325 | Д | 361 | Д | 3372
496 | 8495 | ОАО" ПСК" | ООО "Жилкомсервис № 2 Красносельского района
|  |  |  | Освещение МОП | кВт.ч. | НББ | 31 | ПСХ | 3 | да | да | 3570 | 3854 | 441 | Д | 344 | Д | 250 | Д | 224 | Д | 190 | Д | 144 | Д | 155 | Д | 168 | Д | 214 | Д | 388 | Д | 328 | Д | 347 | Д | 3193
497 | 8496 | ОАО" ПСК" | ООО "Жилкомсервис № 2 Красносельского района
|  |  |  | Освещение МОП | кВт.ч. | НББ | 31 | НББ | 3 | да | да | 4130 | 3085 | 393 | Д | 255 | Д | 241 | Д | 188 | Д | 121 | Д | 89 | Д | 85 | Д | 117 | Д | 191 | Д | 280 | Д | 250 | Д | 278 | Д | 2488
498 | 8497 | ОАО" ПСК" | ООО "Жилкомсервис № 2 Красносельского района
|  |  |  | Освещение МОП | кВт.ч. | НББ | 42 | ПСХ | 4 | да | да | 4178 | 5998 | 558 | Д | 491 | Д | 401 | Д | 337 | Д | 235 | Д | 174 | Д | 237 | Д | 277 | Д | 396 | Д | 365 | Д | 345 | Д | 392 | Д | 4208
499 | 8498 | ОАО" ПСК" | ООО "Жилкомсервис № 2 Красносельского района
|  |  |  | Освещение МОП | кВт.ч. | НББ | 19 | НББ | 1 | да | да | 3286 | 1910 | 58 | Д | 29 | Д | 25 | Д | 68 | Д | 38 | Д | 35 | Д | 51 | Д | 74 | Д | 95 | Д | 45 | Д | 192 | Д | 36 | Д | 746
500 | 8499 | ОАО" ПСК" | ООО "Жилкомсервис № 2 Красносельского района
|  |  |  | Освещение МОП | кВт.ч. | НББ | 33 | НББ | 3 | да | да | 3533 | 2901 | 335 | Д | 231 | Д | 170 | Д | 145 | Д | 106 | Д | 100 | Д | 99 | Д | 125 | Д | 155 | Д | 191 | Д | 190 | Д | 214 | Д | 2061
501 | 8500 | ОАО" ПСК" | ООО "Жилкомсервис № 2 Красносельского района
|  |  |  | Освещение МОП | кВт.ч. | НББ | 31 | НББ | 3 | да | да | 2323 | 2367 | 210 | Д | 257 | Д | 186 | Д | 131 | Д | 83 | Д | 21 | Д | 53 | Д | 86 | Д | 152 | Д | 196 | Д | 206 | Д | 226 | Д | 1807
502 | 8501 | ОАО" ПСК" | ООО "Жилкомсервис № 2 Красносельского района
|  |  |  | Освещение МОП | кВт.ч. | НББ | 21 | НББ | 2 | да | да | 2540 | 1421 | 346 | Д | 276 | Д | 216 | Д | 150 | Д | 118 | Д | 77 | Д | 124 | Д | 171 | Д | 158 | Д | 268 | Д | 260 | Д | 275 | Д | 2439
503 | 8502 | ОАО" ПСК" | ООО "Жилкомсервис № 2 Красносельского района
|  |  |  | Освещение МОП | кВт.ч. | НББ | 31 | НББ | 3 | да | да | 5405 | 3809 | 485 | Д | 451 | Д | 401 | Д | 262 | Д | 297 | Д | 171 | Д | 193 | Д | 250 | Д | 312 | Д | 474 | Д | 496 | Д | 562 | Д | 4354
504 | 8503 | ОАО" ПСК" | ООО "Жилкомсервис № 2 Красносельского района
|  |  |  | Освещение МОП | кВт.ч. | НББ | 31 | НББ | 3 | да | да | 4540 | 4003 | 441 | Д | 398 | Д | 413 | Д | 276 | Д | 237 | Д | 188 | Д | 172 | Д | 215 | Д | 283 | Д | 397 | Д | 321 | Д | 368 | Д | 3709
505 | 8504 | ОАО" ПСК" | ООО "Жилкомсервис № 2 Красносельского района
|  |  |  | Освещение МОП | кВт.ч. | НББ | 42 | НББ | 4 | да | да | 4122 | 4156 | 485 | Д | 455 | Д | 353 | Д | 243 | Д | 255 | Д | 200 | Д | 191 | Д | 190 | Д | 353 | Д | 454 | Д | 330 | Д | 333 | Д | 3842
506 | 8505 | ОАО" ПСК" | ООО "Жилкомсервис № 2 Красносельского района
|  |  |  | Освещение МОП | кВт.ч. | НББ | 31 | НББ | 3 | да | да | 3774 | 3507 | 324 | Д | 393 | Д | 471 | Д | 237 | Д | 207 | Д | 148 | Д | 196 | Д | 195 | Д | 298 | Д | 456 | Д | 321 | Д | 336 | Д | 3582
507 | 8506 | ОАО" ПСК" | ООО "Жилкомсервис № 2 Красносельского района |  | кВт.ч.
|  |  |  | Освещение МОП | кВт.ч. | НББ | 42 | НББ | 4 | да | да | 5361 | 4756 | 429 | Д | 561 | Д | 386 | Д | 311 | Д | 247 | Д | 158 | Д | 195 | Д | 205 | Д | 299 | Д | 411 | Д | 360 | Д | 402 | Д | 3964
508 | 8507 | ОАО" ПСК" | ООО "Жилкомсервис № 2 Красносельского района | Силовая нагрузка | кВт.ч. |  |  |  |  | да | да |  | 23244 | 2737 | Д | 2277 | Д | 2299 | Д | 1951 | Д | 1154 | Д | 1379 | Д | 1806 | Д | 1474 | Д | 1821 | Д | 1914 | Д | 1657 | Д | 1813 | Д | 22282
|  |  |  | Освещение МОП | кВт.ч. | РКУ | 10 | НББ светодиодные ПСХ | 268/18/9 | да | да | 0 | 16074 | 2464 | Д | 1953 | Д | 1496 | Д | 1164 | Д | 1316 | Д | 751 | Д | 952 | Д | 893 | Д | 1451 | Д | 1814 | Д | 2032 | Д | 2236 | Д | 18522
509 | 8508 | ОАО" ПСК" | ООО "Жилкомсервис № 2 Красносельского района | Силовая нагрузка | кВт.ч. |  |  |  |  | да | да | 0 | 0 | 0 |  | 0 |  | 0 |  | 0 |  | 0 |  | 0 |  | 0 | Д | 2609 | Д | 1245 | Д | 1586 | Д | 1304 | Д | 1432 | Д | 8176
|  |  |  | Освещение МОП | кВт.ч. | НББ | 7 | НББ светодиодные ПСХ | 155/14/9 | да | да | 0 | 0 | 0 |  | 0 |  | 0 |  | 0 |  | 0 |  | 0 |  | 729 | Д | 612 | Д | 938 | Д | 1636 | Д | 1439 | Д | 1792 | Д | 7146
510 | 8509 | ОАО" ПСК" | ООО "Жилкомсервис № 2 Красносельского района | Силовая нагрузка | кВт.ч. |  |  |  |  | да | да | 0 | 0 | 0 |  | 0 |  | 0 |  | 0 |  | 0 |  | 0 |  | 1676 | Д | 1706 | Д | 1555 | Д | 2306 | Д | 2156 | Д | 2533 | Д | 11932
|  |  |  | Освещение МОП | кВт.ч. | НББ | 10 | НББ ПСХ | 264/10 | да | да | 0 | 0 | 0 |  | 0 |  | 0 |  | 0 |  | 0 |  | 0 |  | 1452 | Д | 1776 | Д | 1536 | Д | 2670 | Д | 2059 | Д | 2480 | Д | 11973
511 | 8510 | ОАО" ПСК" | ООО "Жилкомсервис № 2 Красносельского района | Силовая нагрузка | кВт.ч. |  |  |  |  | да | да | 46473 | 98515 | 6863 | Д | 7760 | Д | 7310 | Д | 8726 | Д | 6114 | Д | 7011 | Д | 7578 | Д | 6723 | Д | 7384 | Д | 9130 | Д | 9192 | Д | 9504 | Д | 93295
|  |  |  | Освещение МОП | кВт.ч. | РКУ/НББ | 16/13 | НББ/НББ с аккуст. датч./ПСХ | 634/21/87 | да | да | 117342 | 100604 | 12928 | Д | 8902 | Д | 6814 | Д | 10515 | Д | 4560 | Д | 7346 | Д | 7843 | Д | 7364 | Д | 8168 | Д | 8278 | Д | 10908 | Д | 10395 | Д | 104021
512 | 8511 | ОАО" ПСК" | ООО "Жилкомсервис № 2 Красносельского района | Силовая нагрузка | кВт.ч. |  |  |  |  | да | да | 0 | 782 | 920 | Д | 733 | Д | 774 | Д | 946 | Д | 826 | Д | 769 | Д | 960 | Д | 691 | Д | 788 | Д | 1044 | Д | 957 | Д | 867 | Д | 10275
|  |  |  | Освещение МОП | кВт.ч. | НББ | 4 | НББ | 130 | да | да | 0 | 3793 | 4222 | Д | 3341 | Д | 3367 | Д | 3743 | Д | 2965 | Д | 3217 | Д | 3779 | Д | 3287 | Д | 2927 | Д | 3859 | Д | 3296 | Д | 3338 | Д | 41341
513 | 8512 | ОАО" ПСК" | ООО "УК "Комфорт Сервис" | Силовая нагрузка | кВт.ч. |  |  |  |  | Да | Да |  |  | 2196 | д | 12560 | д | 14780 | д | 14130 | д | 13740 | д |  | д |  | д |  | д |  | д |  | д |  | д |  | д | 57406
|  |  |  | Освещение МОП | кВт.ч. |  |  |  |  | Да | Да |  |  | 10951 | д | 8696 | д | 8141 | д | 5981 | д | 6526 | д |  | д |  | д |  | д |  | д |  | д |  | д |  | д | 40295
514 | 8513 | ОАО" ПСК" | ООО "УК "Комфорт Сервис" | Силовая нагрузка | кВт.ч. |  |  |  |  | Да | Да |  |  | 29455 | д | 25733 | д | 27766 | д | 26688 | д | 25280 | д |  | д |  | д |  | д |  | д |  | д |  | д |  | д | 134922
|  |  |  | Освещение МОП | кВт.ч. |  |  |  |  | Да | Да |  |  | 22412 | д | 19575 | д | 17746 | д | 16547 | д | 15242 | д |  | д |  | д |  | д |  | д |  | д |  | д |  | д | 91522
515 | 8514 | ОАО" ПСК" | ООО "СК "Возрождение СПб" | Силовая нагрузка | кВт.ч. |  |  |  |  | Да | Да |  |  | 28087 | д | 27125 | д | 23975 | д | 24523 | д | 24595 | д |  | д |  | д |  | д |  | д |  | д |  | д |  | д | 128305
|  |  |  | Освещение МОП | кВт.ч. |  |  |  |  | Да | Да |  |  | 24357 | д | 25319 | д | 22853 | д | 22305 | д | 21846 | д |  | д |  | д |  | д |  | д |  | д |  | д |  | д | 116680
516 | 8515 | ОАО" ПСК" | ООО "СК "Возрождение СПб" | Силовая нагрузка | кВт.ч. |  |  |  |  | Да | Да |  |  | 12030 | д | 10449 | д | 12402 | д | 10618 | д | 9064 | д |  | д |  | д |  | д |  | д |  | д |  | д |  | д | 54563
|  |  |  | Освещение МОП | кВт.ч. |  |  |  |  | Да | Да |  |  | 10097 | д | 9526 | д | 7597 | д | 7211 | д | 6516 | д |  | д |  | д |  | д |  | д |  | д |  | д |  | д | 40947
517 | 8516 | ОАО" ПСК" | ООО "СК "Возрождение СПб" | Силовая нагрузка | кВт.ч. |  |  |  |  | Да | Да |  |  | 11739 | д | 8726 | д | 9784 | д | 8852 | д | 8913 | д |  | д |  | д |  | д |  | д |  | д |  | д |  | д | 48014
|  |  |  | Освещение МОП | кВт.ч. |  |  |  |  | Да | Да |  |  | 10115 | д | 9526 | д | 7597 | д | 7211 | д | 5428 | д |  | д |  | д |  | д |  | д |  | д |  | д |  | д | 39877
518 | 8517 | ОАО" ПСК" | ООО "УК "Комфорт Сервис" | Силовая нагрузка | кВт.ч. |  |  |  |  | Да | Да |  |  | 4125 | д | 17355 | д | 20097 | д | 16405 | д | 15215 | д |  | д |  | д |  | д |  | д |  | д |  | д |  | д | 73197
|  |  |  | Освещение МОП | кВт.ч. |  |  |  |  | Да | Да |  |  | 19426 | д | 16787 | д | 15946 | д | 13831 | д | 13205 | д |  | д |  | д |  | д |  | д |  | д |  | д |  | д | 79195
519 | 8518 | ОАО" ПСК" | ООО "УК "Эталон Сервис" | Силовая нагрузка | кВт.ч. |  |  |  |  | Да | Да |  |  | 9925 | д | 7896 | д | 8486 | д | 7775 | д | 7182 | д |  | д |  | д |  | д |  | д |  | д |  | д |  | д | 41264
|  |  |  | Освещение МОП | кВт.ч. |  |  |  |  | Да | Да |  |  | 9403 | д | 8058 | д | 7404 | д | 5896 | д | 6348 | д |  | д |  | д |  | д |  | д |  | д |  | д |  | д | 37109
520 | 8519 | ОАО" ПСК" | ТСЖ "Кузнецова 10" | Силовая нагрузка | кВт.ч. |  |  |  |  | Да | Да |  |  | 6593 | д | 8576 | д | 8291 | д | 8556 | д | 7333 | д |  | д |  | д |  | д |  | д |  | д |  | д |  | д | 39349
|  |  |  | Освещение МОП | кВт.ч. |  |  |  |  | Да | Да |  |  | 4968 | д | 7851 | д | 7211 | д | 5047 | д | 5394 | д |  | д |  | д |  | д |  | д |  | д |  | д |  | д | 30471
521 | 8520 | ОАО" ПСК" | ТСЖ " М. Захарова 62" | Силовая нагрузка | кВт.ч. |  |  |  |  | Да | Да |  |  | 4156 | д | 7676 | д | 11812 | д | 11020 | д | 9054 | д |  | д |  | д |  | д |  | д |  | д |  | д |  | д | 43718
|  |  |  | Освещение МОП | кВт.ч. |  |  |  |  | Да | Да |  |  | 6050 | д | 5393 | д | 4474 | д | 5714 | д | 5146 | д |  | д |  | д |  | д |  | д |  | д |  | д |  | д | 26777
522 | 8521 | ОАО" ПСК" | ЗАО "Петростройтрест" | Силовая нагрузка | кВт.ч. |  |  |  |  | да | да | 10314 | 10645 | 902 | Д | 890 | Д | 894 | Д | 865 | Д | 840 | Д | 824 | Д | 836 | Д | 861 | Д | 867 | Д | 853 | Д | 842 | Д | 839 | Д | 10313
|  |  |  | Освещение МОП | кВт.ч. | НПП,ПСХ | 228 | ЖКУ | 11 |  |  | 8796 | 9008 | 801 | Д | 782 | Д | 787 | Д | 774 | Д | 750 | Д | 732 | Д | 730 | Д | 742 | Д | 733 | Д | 729 | Д | 735 | Д | 741 | Д | 9036
[8 empty] | НПП | 8
523 | 8522 | ОАО" ПСК" | ООО"УК"Содружество Столиц" | Силовая нагрузка | кВт.ч. |  |  |  |  | да | да | 0 | 0 | 0 |  | 0 |  | 0 |  | 0 |  | 0 |  | 0 |  | 0 |  | 0 |  | 5894 | Д | 6020 | Д | 6398 | Д | 6367 | Д | 24679
|  |  |  | Освещение МОП | кВт.ч. | ЛСП | 280 | ЖКУ | 11 |  |  | 0 | 0 | 0 |  | 0 |  | 0 |  | 0 |  | 0 |  | 0 |  | 0 |  | 0 |  | 6928 | Д | 6996 | Д | 7245 | Д | 7528 | Д | 28697
[6 empty] | НПП,ПСХ | 230
524 | 8523 | ОАО" ПСК" | ООО "Сэтл Сити" | Силовая нагрузка | кВт.ч. |  |  |  |  | да | да | 0 | 0 | 0 |  | 0 |  | 0 |  | 0 |  | 0 |  | 0 |  | 0 |  | 0 |  | 0 |  | 0 |  | 0 |  | 470 | Д | 470
|  |  |  | Освещение МОП | кВт.ч. | ЛСП | 1273 | ЖКУ | 100 |  |  | 0 | 0 | 0 |  | 0 |  | 0 |  | 0 |  | 0 |  | 0 |  | 0 |  | 0 |  | 0 |  | 0 |  | 0 |  | 49083 | Д | 49083
[8 empty] | НСХ | 49
525 | 8524 | ОАО" ПСК" | ООО "Сэтл Сити" | Силовая нагрузка | кВт.ч. |  |  |  |  | да | да | 0 | 0 | 0 |  | 0 |  | 0 |  | 0 |  | 0 |  | 0 |  | 0 |  | 0 |  | 0 |  | 0 |  | 0 |  | 484 | Д | 484
|  |  |  | Освещение МОП | кВт.ч. | ЛСП | 1273 | ЖКУ | 100 |  |  | 0 | 0 | 0 |  | 0 |  | 0 |  | 0 |  | 0 |  | 0 |  | 0 |  | 0 |  | 0 |  | 0 |  | 0 |  | 50716 | Д | 50716
[8 empty] | НСХ | 49
526 | 8525 | ОАО" ПСК" | ЖСК № 1328 | Силовая нагрузка | кВт.ч. |  |  |  |  | да | да | 1640 | 5790 | 440 | Д | 430 | Д | 490 | Д | 490 | Д | 450 | Д | 470 | Д | 420 | Д | 450 | Д | 450 | Д | 480 | Д | 490 | Д | 500 | Д | 5560
|  |  |  | Освещение МОП | кВт.ч. | L36W/640 | 84 | ДРЛ-250 | 14 | да | да | 23264 | 94626 | 7835 | Д | 7477 | Д | 8043 | Д | 7197 | Д | 6000 | Д | 5658 | Д | 5170 | Д | 4258 | Д | 5911 | Д | 5189 | Д | 5264 | Д | 5557 | Д | 73559
527 | 8526 | ОАО "ПСК" | ЖСК № 405 | Силовая нагрузка | кВт.ч. 1,3 | ПСХ | 24 | НСП | 5 | да | да | 3896 | 3560 | 719 | Д | 514 | Д | 462 | Д | 393 | Д | 234 | Д | 256 | Д | 307 | Д | 388 | Д | 467 | Д | 578 | Д | 615 | Д | 750 | Д | 5683
|  |  |  | Освещение МОП | кВт.ч. 1,3 | НСП | 12
[6 empty] | НПП | 9
[6 empty] | НСП | 19
528 | 8527 | ОАО" ПСК" | ЖСК 499 | Силовая нагрузка | кВт.ч. | светодиодные | 160 | светодиодное | 4 | да | да
|  |  |  | Освещение МОП | кВт.ч. | накаливания,люминенсцентные
529 | 8528/1 | ОАО" ПСК" | ЖСК-1327 | Силовая нагрузка | кВт.ч. |  |  |  |  | да | да | 1145 | 1181 | 100 | Д | 89 | Д | 106 | Д | 111 | Д | 99 | Д | 84 | Д | 84 | Д | 93 | Д | 100 | Д | 102 | Д | 89 | Д | 97 | Д | 1154
|  |  |  | Освещение МОП | кВт.ч. | НББ | 298 | РКУ | 13 | да | да | 78445 | 73969 | 6069 | Д | 5080 | Д | 6225 | Д | 4232 | Д | 3874 | Д | 3009 | Д | 3009 | Д | 3692 | Д | 3602 | Д | 3680 | Д | 3240 | Д | 3807 | Д | 49519
530 | 8529 | ОАО" ПСК" | ТСЖ 335 |  | кВт.ч. |  |  |  |  | да | да
|  |  |  | Освещение МОП | кВт.ч. | [6 empty] | 68273 | 49702 | 6503 | Д | 3553 | Д | 3654 | Д | 4459 | Д | 4249 | Д | 3639 | Д | 3187 | Д | 3506 | Д | 2175 | Д | 2345 | Д | 1757 | Д | 1763 | Д | 40790
531 | 8530 | ОАО" ПСК" | ТСЖ Космос | Силовая нагрузка | кВт.ч. |  |  |  |  | да | да | 10300 | 10100 | 790 | да | 850 | да | 750 | да | 780 | да | 800 | да | 750 | да | 730 | да | 800 | да | 850 | да | 900 | да | 820 | да | 830 | да | 9600
|  |  |  | Освещение МОП | кВт.ч. | [6 empty] | 11600 | 11300 | 950 | да | 1040 | да | 980 | да | 1050 | да | 900 | да | 850 | да | 830 | да | 850 | да | 870 | да | 920 | да | 900 | да | 920 | да | 10870
532 | 8531 | ОАО" ПСК" | ТСЖ "КРАСНОЕ СЕЛО" | Силовая нагрузка | кВт.ч. | ЛПО 1*36 | 72 | ДРЛ-250 | 14 | да | да | 82676 | 66367 | 12142 | Д | 5796 | Д | 4798 | Д | 4619 | Д | 4031 | Д | 509 | Д | 4226 | Д | 6803 | Д | 4708 | Д | 4848 | Д | 6640 | Д | 6853 | Д | 65973
|  |  |  | Освещение МОП | кВт.ч.
533 | 8532 | ОАО" ПСК" | ТСЖ "КРАСНОЕ СЕЛО" | Силовая нагрузка | кВт.ч.
|  |  |  | Освещение МОП | кВт.ч.
534 | 8533 | ОАО" ПСК" | ТСЖ "КРАСНОЕ СЕЛО" | Силовая нагрузка | кВт.ч.
|  |  |  | Освещение МОП | кВт.ч.
535 | 8534 | ОАО" ПСК" | ТСЖ Нарвская, 2 | Силовая нагрузка | кВт.ч.
|  |  |  | Освещение МОП | кВт.ч. | ЛПО 1*36 | 96 | ДРЛ-400 | 2 | да | да | 51316 | 16897 | 1718 | Д | 1736 | Д | 1860 | Д | 1619 | Д | 2142 | Д | 65 | Д | 1799 | Д | 3329 | Д | 3221 | Д | 3329 | Д | 3221 | Д | 3329 | Д | 27368
536 | 8535 | ОАО" ПСК" | ТСЖ Новобелецкая 6 | Силовая нагрузка | кВт.ч.
|  |  |  | Освещение МОП | кВт.ч. | ЛПО | 130 | РКУ250 | 5 | да | да | 65746 | 66096 | 6893 | Д | 7614 | Д | 6200 | Д | 5617 | Д | 4639 | Д | 3337 | Д | 3423 | Д | 4051 | Д | 4535 | Д | 5386 | Д | 6783 | Д | 6320 | Д | 64798
537 | 8536 | ОАО" ПСК" | ТСЖ Новобелецкая 6
|  |  |  | Освещение МОП | кВт.ч. | ЛПО | 130 | РКУ250 | 5 | да | да | 64741 | 66369 | 7248 | Д | 2971 | Д | 5850 | Д | 5472 | Д | 4880 | Д | 3789 | Д | 3934 | Д | 4612 | Д | 4996 | Д | 5300 | Д | 6589 | Д | 5842 | Д | 61483
538 | 8537 | ОАО" ПСК" | ТСЖ "Юнона-80" | Силовая нагрузка | кВт.ч. | НББ | 284 | РКУ | 6 | да | да | нет данных | нет данных | нет данных | Д | нет данных | Д | нет данных | Д | нет данных | Д | нет данных | Д | нет данных | Д | нет данных | Д | нет данных | Д | нет данных | Д | нет данных | Д | нет данных | Д | нет данных | Д | нет данных
|  |  |  | Освещение МОП | кВт.ч. | ПСХ | 106
539 | 8538 | ОАО" ПСК" | ТСЖ "Гавань" | Силовая нагрузка | кВт.ч. |  | 230 | ЖКУ | 6 | да | да | 142667 | 131090 | 13407 | Д | 10557 | Д | 9857 | Д | 9045 | Д | 7872 | Д | 7314 | Д | 7545 | Д | 6213 | Д | 7442 | Д | 8861 | Д | 11638 | Д | 9950 | Д | 109701
|  |  |  | Освещение МОП | кВт.ч.
540 | 8539/1 | ОАО" ПСК" | ЖСК-1069 | Силовая нагрузка | кВт.ч. |  |  |  |  | да | да | 13680 | 11580 | 940 | Д | 880 | Д | 1220 | Д | 960 | Д | 900 | Д | 760 | Д | 860 | Д | 780 | Д | 880 | Д | 940 | Д | 900 | Д | 820 | Д | 10840
|  |  |  | Освещение МОП | кВт.ч. | Лампы накаливания | 188 | ДРЛ | 5 | да | да | 36568 | 34736 | 3750 | Д | 2895 | Д | 2845 | Д | 2729 | Д | 2362 | Д | 2045 | Д | 2313 | Д | 2170 | Д | 2353 | Д | 3072 | Д | 3452 | Д | 3189 | Д | 33175
541 | 8021/2 | ОАО" ПСК" | ЖК№9 | Силовая нагрузка | кВт.ч. | СС32-136 ВЗ/ СС02-260 | 36/72 | ЖКУ16-250-001 УХЛ1/eliptic 230-50-100 E27 | 6 шт./6 шт. | да | да |  | 55520 | 5420 | Д | 5300 | Д | 4800 | Д | 5180 | Д | 4620 | Д | 4867 | Д | 3473 | Д | 4400 | Д | 4380 | Д | 4620 | Д | 4140 | Д | 4060 | Д | 55260
|  |  |  | Освещение МОП | кВт.ч. | [7 empty] | 47319 | 4122 | Д | 4204 | Д | 3817 | Д | 4020 | Д | 3847 | Д | 3894 | Д | 3698 | Д | 3982 | Д | 3554 | Д | 3241 | Д | 1360 | Д | 1271 | Д | 41010
542 | 8540/1 | ОАО" ПСК" | ЖК-17 | Силовая нагрузка | кВт.ч. |  |  | жку-16250-002 |  | да | да | 2491 | 2218 | 249 |  | 153 |  | 209 |  | 208 |  | 194 |  | 192 |  | 192 |  | 117 |  | 215 |  | 238 |  | 195 |  | 246 |  | 2408
|  |  |  | Освещение МОП | кВт.ч. | [6 empty] | 6208 | 5413 | 670 |  | 107 |  | 439 |  | 483 |  | 483 |  | 478 |  | 478 |  | 349 |  | 475 |  | 504 |  | 394 |  | 446 |  | 5306
543 | 8541 | Ленэнерго | ЖСК 1000 | Освещение МОП | кВт.ч | Лампы люминисцентные | 196 | Прожектор светодиодный | 11 | да | да | 91531 | 90667 | 8916 | д | 6251 | д | 6525 | д | 6850 | д | 6586 | д | 5590 | д | 5839 | д | 6271 | д | 6836 | д | 6746 | д | 7493 | д | 7399 | д | 81302
544 | 8542 | ОАО" ПСК" | ЖСК 1082 | Силовая нагрузка | кВт.ч. |  |  |  |  | Да | Да | 21220 | 21760 | 1700 | Д | 1860 | Д | 1800 | Д | 1840 | Д | 1660 | Д | 1500 | Д | 1240 | Д | 1620 | Д | 1620 | Д | 1700 | Д | 1760 | Д | 1660 | Д | 19960
|  |  |  | Освещение МОП | кВт.ч. | Эн.сберегающие | 270 | ДРЛ | 8 | Да | Да | 22266 | 22847 | 2571 | Д | 2294 | Д | 1943 | Д | 1838 | Д | 1536 | Д | 707 | Д | 591 | Д | 1272 | Д | 1605 | Д | 2002 | Д | 2380 | Д | 2384 | Д | 21123
545 | 8543 | ОАО" ПСК" | ТСЖ Рубин | Силовая нагрузка | квт.ч | [6 empty] | 110016 | 112344 | 13411 | Д | 12800 | Д | 9195 | Д | 7923 | Д | 6822 | Д | 5308 | Д | 5692 | Д | 4710 | Д | 7659 | Д | 7791 | Д | 8635 | Д | 9953 | Д | 99899
|  |  |  | Освещение МОП | кВт.ч. | ПСХ-60-01 | 20 | псх-60-01 | 6 | да | да
546 | 8544 | ОАО" ПСК" | ЖСК 318 | Силовая нагрузка | кВт.ч. | [6 empty] | 20084 | 20378 | 1254 | Д | 2059 | Д | 1673 | Д | 1642 | Д | 1403 | Д | 1235 | Д | 1418 | Д | 1271 | Д | 1747 | Д | 1601 | Д | 2134 | Д | 1749 | Д | 19186
|  |  |  | Освещение МОП | кВт.ч. | MXJ-569 | 147 | ДРЛ | 7 | нет | да | 17643 | 15566 | 2101 | Д | 2780 | Д | 2053 | Д | 1809 | Д | 1113 | Д | 896 | Д | 1043 | Д | 951 | Д | 797 | Д | 1146 | Д | 1294 | Д | 1189 | Д | 17172
547 | 8433/2 | ОАО" ПСК" | ЖСК 813 | Силовая нагрузка | кВт.ч. | светильники закрытого типа | 77 | ДРЛ | 7 | да | да | 2925.76 | 2692.44 | 404.25 | Д | 443 | Д | 389.16 | Д | 312.06 | Д | 155.59 | Д | 92.86 | Д | 33.83 | Д | 50.33 | Д | 64.85 | Д | 238.03 | Д | 280.54 | Д | 365.31 | Д | 2829.81
548 | 8545 | ОАО" ПСК" | ЖСК №1061 | Силовая нагрузка | кВт.ч. | Л-20 | 100 | ДРЛ-250 | 14 | да | да | нет сведений | 60960 | 3073 | Д | 4379 | Д | 4323 | Д | 3817 | Д | 3274 | Д | 2478 | Д | 3378 | Д | 3145 | Д | 3045 | Д | 4487 | Д | 5326 | Д | 4803 | Д | 45528
|  |  |  | Освещение МОП | кВт.ч.
549 | 8546 | ОАО" ПСК" | ЖСК-1081 | Силовая нагрузка | кВт.ч. |  |  |  |  | да | да | 10890 | 11610 | 760 | д | 820 | д | 1000 | д | 920 | д | 490 | д | 490 | д | 420 | д | 467 | д | 467 | д | 467 | д | 467 | д | 3060 | д | 9828
|  |  |  | Освещение МОП | кВт.ч. | эн.сбер. | 180 | РКУ | 18 | да | да | 45056 | 39917 | 5500 | д | 5900 | д | 6270 | д | 13160 | д | 1870 | д | 1890 | д | 1740 | д | 1833 | д | 1833 | д | 1833 | д | 1833 | д | 9100 | д | 52762
550 | 8528/2 | ОАО" ПСК" | ЖСК-1326 | Силовая нагрузка | кВт.ч. |  |  |  |  | да | да | 177.5 | 180.3 | 176 |  | 117 |  | 228 |  | 177 |  | 183 |  | 156 |  | 156 |  | 156 |  | 172 |  | 172 |  | 152 |  | 167 |  | 2012
|  |  |  | Освещение МОП | кВт.ч. |  |  |  |  | да | да | 71523 | 66054 | 5705 |  | 4974 |  | 5920 |  | 5431 |  | 5204 |  | 2886 |  | 3886 |  | 4405 |  | 4755 |  | 5231 |  | 5088 |  | 6169 |  | 59654
551 | 8547 | ОАО" ПСК" | ТСЖ "Ленинский 84" | Силовая нагрузка | кВт.ч. |  |  |  |  | Да | Да | 0 | 90304 | 10027 | Д | 9040 | Д | 9329 | Д | 9398 | Д | 5806 | Д | 6076 | Д | 5696 | Д | 5864 | Д | 6606 | Д | 8704 | Д | 9632 | Д | 8889 | Д | 95067
|  |  |  | Освещение МОП | кВт.ч. | Свето диодный | 1074 | Свето диодный | 22 | Да | Да | 0 | 141924 | 15870 | Д | 14456 | Д | 14266 | Д | 13637 | Д | 8989 | Д | 10016 | Д | 9550 | Д | 9819 | Д | 11192 | Д | 11553 | Д | 12450 | Д | 12032 | Д | 143830
552 | 8548 | ОАО" ПСК" | ТСЖ "Ленинский 84" | Силовая нагрузка | кВт.ч. |  |  |  |  | Да | Да | 0 | 60464 | 7203 | Д | 6490 | Д | 6205 | Д | 6992 | Д | 3821 | Д | 3705 | Д | 3320 | Д | 3522 | Д | 4095 | Д | 6024 | Д | 7209 | Д | 6584 | Д | 65170
|  |  |  | Освещение МОП | кВт.ч. | Свето диодный | 510 | Свето диодный | 10 | Да | Да | 0 | 76860 | 10023 | Д | 8744 | Д | 7699 | Д | 7451 | Д | 4527 | Д | 5439 | Д | 4714 | Д | 5489 | Д | 5653 | Д | 5962 | Д | 6654 | Д | 6365 | Д | 78720
553 | 8549 | ОАО" ПСК" |  | Силовая нагрузка | кВт.ч. |  |  |  |  | Да | Да | 53910 | 52210 | 5880 | д | 6000 | д | 6360 | д | 3300 | д | 3830 | д | 3440 | д | 3270 | д | 2910 | д | 3990 | д | 4060 | д | 5440 | д | 5500 | д | 53980
|  |  |  | Освещение МОП | кВт.ч. | ЛК | 123 | ДРЛ250 | 4 | Да | Да | 5004 | 5400 | 447 | д | 392 | д | 438 | д | 288 | д | 341 | д | 359 | д | 355 | д | 326 | д | 444 | д | 393 | д | 353 | д | 289 | д | 4425
554 | 8550 | ОАО" ПСК" | ТСЖ Наш дом | Силовая нагрузка | кВт.ч. | [6 empty] | 157867 | 195882 | 18510 | д | 17577 | д | 16038 | д | 18587 | д | 18167 | д | 17365 | д | 10143 | д | 12699 | д | 12463 | д | 11768 | д | 17389 | д | 15049 | д | 539504
|  |  |  | Освещение МОП | кВт.ч. | энергосбер | 200 | энергосбер | 15 | да | да
555 | 8551 | ОАО "ПСК" | ООО "УК Евротракт" | Силовая нагрузка | кВт.ч.
|  |  |  | Освещение МОП | кВт.ч. | ЛОН | 236 | ЛОН | 5 | да | да | 0 |  | 1589 | Д | 6866 | Д | 8037 | Д | 6664 | Д | 18004 | Д | 6639 | Д | 1355 | Д | 1355 | Д | 3547 | Д | 4183 | Д | 2131 | Д | 4106 | Д | 64476
556 | 8552 | ОАО "ПСК" | ООО "УК Евротракт" | Силовая нагрузка | кВт.ч.
|  |  |  | Освещение МОП | кВт.ч. | ЛОН | 78 | ЛОН | 6 | да | да | 0 |  | 16805 | Р | 16805 | Р | 18004 | Р | 18004 | Р | 7773 | Р | 18004 | Р | 18004 | Р | 18004 | Р | 18004 | Р | 18004 | Р | 18004 | Р | 18004 | Р | 203419
557 | 8553 | ОАО "ПСК" | ООО "УК Евротракт" | Силовая нагрузка | кВт.ч.
|  |  |  | Освещение МОП | кВт.ч. | ЛОН | 112 | ЛОН | 5 | да | да | 0 |  | 10162 | Д | 3073 | Р | 2504 | Р | 1855 | Р | 2375 | Р | 2208 | Р | 2338 | Р | 2338 | Р | 1959 | Р | 0 | Р | 2159 | Р | 2797 | Р | 33768
558 | 8554 | ОАО "ПСК" | ООО "УК Евротракт" | Силовая нагрузка | кВт.ч.
|  |  |  | Освещение МОП | кВт.ч. | ЛОН |  | ЛОН |  | да | да | 0 | 0 | 0 | 0 | 0 | 0 | 0 | 0 | 0 | 0 | 0 | 0 | 0 | 0 | 0 | 0 | 0 | 0 | 0 | 0 | 0 | 0 | 0 | 0 | 0 | 0 | 0
559 | 8555 | ОАО "ПСК" | ООО "УК Евротракт" | Силовая нагрузка | кВт.ч.
|  |  |  | Освещение МОП | кВт.ч. | ЛОН | 30 | ЛОН | 2 | да | да | 0 | 1058 | 539 | Д | 402 | Р | 481 | Р | 439 | Р | 527 | Р | 349 | Р | 372 | Р | 372 | Р | 407 | Р | 541 | Р | 373 | Р | 511 | Р | 5313
560 | 8556 | ОАО "ПСК" | ООО "УК Евротракт" | Силовая нагрузка | кВт.ч.
|  |  |  | Освещение МОП | кВт.ч. | ЛОН | 88 | ЛОН | 5 | да | да | 0 | 29161 | 34474 | Д | 32623 | Р | 34951 | Р | 35311 | Р | 27656 | Р | 29164 | Р | 24745 | Р | 24745 | Р | 26590 | Р | 33990 | Р | 21540 | Р | 31020 | Р | 356809
561 | 8557 | ОАО "ПСК" | ООО "УК Евротракт" | Силовая нагрузка | кВт.ч.
|  |  |  | Освещение МОП | кВт.ч. | ЛОН | 88 | ЛОН | 5 | да | да | 0 | 1352 | 752 | Д | 580 | Р | 689 | Р | 808 | Р | 1622 | Р | 1436 | Р | 2100 | Р | 2100 | Р | 1608 | Р | 2208 | Р | 1288 | Р | 1881 | Р | 17072
562 | 8558 | ОАО "ПСК" | ООО "УК Евротракт" | Силовая нагрузка | кВт.ч.
|  |  |  | Освещение МОП | кВт.ч. | ЛОН | 88 | ЛОН | 5 | да | да | 0 | 32299 | 40134 | Д | 39383 | Р | 40985 | Р | 38736 | Р | 25692 | Р | 29008 | Р | 23374 | Р | 23374 | Р | 23374 | Р | 25842 | Р | 23160 | Р | 31600 | Р | 364662
563 | 8559 | ОАО "ПСК" | ООО "УК Евротракт" | Силовая нагрузка | кВт.ч.
|  |  |  | Освещение МОП | кВт.ч. | ЛОН | 74 | ЛОН | 5 | да | да | 0 | 32248 | 1248 | Д | 1104 | Р | 1277 | Р | 1181 | Р | 1561 | Р | 1561 | Р | 1561 | Р | 1561 | Р | 1561 | Р | 1561 | Р | 1561 | Р | 625 | Р | 16362
564 | 8560 | ОАО "ПСК" | ООО "УК Евротракт" | Силовая нагрузка | кВт.ч.
|  |  |  | Освещение МОП | кВт.ч. | ЛОН | 34 | ЛОН | 3 | да | да | 0 | 1301 | 806 | Д | 561 | Р | 1951 | Р | 536 | Р | 719 | Р | 358 | Р | 309 | Р | 477 | Р | 620 | Р | 719 | Р | 656 | Р | 983 | Р | 8695
565 | 8561 | ОАО "ПСК" | ООО "УК Евротракт" | Силовая нагрузка | кВт.ч.
|  |  |  | Освещение МОП | кВт.ч. | ЛОН | 34 | ЛОН | 3 | да | да | 0 | 2328 | 1204 | Д | 852 | Р | 733 | Р | 1082 | Р | 810 | Р | 462 | Р | 410 | Р | 765 | Р | 1001 | Р | 1083 | Р | 801 | Р | 1139 | Р | 10342
566 | 8562 | ОАО "ПСК" | ООО "УК Евротракт" | Силовая нагрузка | кВт.ч.
|  |  |  | Освещение МОП | кВт.ч. | ЛОН | 36 | ЛОН | 3 | да | да | 0 | 1709 | 749 | Д | 661 | Р | 1946 | Р | 810 | Р | 945 | Р | 503 | Р | 515 | Р | 774 | Р | 663 | Р | 793 | Р | 642 | Р | 952 | Р | 9953
567 | 8563 | ОАО "ПСК" | ООО "УК Евротракт" | Силовая нагрузка | кВт.ч.
|  |  |  | Освещение МОП | кВт.ч. | ЛОН | 36 | ЛОН | 3 | да | да | 0 | 7778 | 4651 | Д | 4081 | Р | 5997 | Р | 4372 | Р | 586 | Р | 852 | Р | 641 | Р | 1085 | Р | 1092 | Р | 1523 | Р | 850 | Р | 1241 | Р | 26971
568 | 8564 | ОАО "ПСК" | ООО "УК Евротракт" | Силовая нагрузка | кВт.ч.
|  |  |  | Освещение МОП | кВт.ч. | ЛОН | 26 | ЛОН | 3 | да | да | 0 | 265 | 144 | Д | 55 | Р | 405 | Р | 92 | Р | 64 | Р | 31 | Р | 45 | Р | 70 | Р | 71 | Р | 80 | Р | 126 | Р | 131 | Р | 1314
569 | 8565 | ОАО "ПСК" | ООО "УК Евротракт" | Силовая нагрузка | кВт.ч.
|  |  |  | Освещение МОП | кВт.ч. | ЛОН | 92 | ЛОН | 5 | да | да | 0 | 2807 | 2744 | Д | 2164 | Р | 8194 | Р | 2690 | Р | 1815 | Р | 987 | Р | 1925 | Р | 1925 | Р | 1060 | Р | 2613 | Р | 1792 | Р | 2609 | Р | 30518
570 | 8566 | ОАО "ПСК" | ЖСК 376 | Силовая нагрузка | кВт.ч. | ст.ро | 12 | пвх | 1 | да | да
|  |  |  | Освещение МОП | кВт.ч.
571 | 8567 | ОАО "ПСК" | ТСЖ "Северное Сияние" | Силовая нагрузка | кВт.ч. | плафон | 84 | плафон | 14 | да | да | 23663.3 | 23801.14 | 2745.07 | д | 2216.8 | д | 2102.41 | д | 2542.68 | д | 1406.92 | д | 1054.1 | д | 901.53 | д | 1536.37 | д | 1012.31 | д | 2387 | д | 2535.14 | д | 2643.51 | д | 23083.84
|  |  |  | Освещение МОП | кВт.ч.
572 | 8568 | ОАО "ПСК" | ЖСК "Спутник" | Силовая нагрузка | кВт.ч. |  | 24 |  | 4 | да | да | 2579 | 2481 | 265 | д | 200 | д | 217 | д | 183 | д | 163 | д | 161 | д | 137 | д | 184 | д | 163 | д | 189 | д | 190 | д | 273 | д | 2325
|  |  |  | Освещение МОП | кВт.ч.
573 | 8569 | ОАО "ПСК" | ТСЖ "Гавань" | Силовая нагрузка | кВт.ч. |  | 230 | ЖКУ | 6 | да | да | 142667 | 131090 | 13407 | Д | 10557 | Д | 9857 | Д | 9045 | Д | 7872 | Д | 7314 | Д | 7545 | Д | 6213 | Д | 7442 | Д | 8861 | Д | 11638 | Д | 9950 | Д | 109701
|  |  |  | Освещение МОП | кВт.ч.
574 | 8570 | ОАО "ПСК" | ООО "Жилищник" | Освещение МОП | кВт.ч. | НББ | 50 |  |  | да | да | 4036 | 4772 | 472 | д | 555 | д | 273 | д | 318 | д | 197 | д | 174 | д | 123 | д | 164 | д | 269 | д | 293 | д | 394 | д | 408 | д | 3640
[15 empty] | д |  | д |  | д |  | д |  | д |  | д |  | д |  | д |  | д |  | д |  | д |  | д | 0
575 | 8571 | ОАО "ПСК" | ООО "Жилищник" | Силовая нагрузка | кВт.ч. |  |  |  |  | да | да | 4525 | 4558 | 1944 | д | 1881 | д | 1171 | д | 1693 | д | 1309 | д | 1379 | д | 1150 | д | 1085 | д | 1352 | д | 1268 | д | 1410 | д | 1830 | д | 17472
|  |  |  | Освещение МОП | кВт.ч. | НББ | 90 |  |  | да | да | 22154 | 18122 | 384 | д | 424 | д | 274 | д | 411 | д | 359 | д | 374 | д | 316 | д | 326 | д | 386 | д | 364 | д | 346 | д | 367 | д | 4331
576 | 8572 | ОАО "ПСК" | ООО "Жилищник" | Силовая нагрузка | кВт.ч. |  |  |  |  | да | да | 17030 | 15602 | 2475 | д | 2523 | д | 1133 | д | 1625 | д | 1322 | д | 1467 | д | 1267 | д | 1212 | д | 1248 | д | 1254 | д | 1217 | д | 1439 | д | 18182
|  |  |  | Освещение МОП | кВт.ч. | НББ | 234 |  |  | да | да | 27910 | 33469 | 1291 | д | 1426 | д | 943 | д | 1393 | д | 1222 | д | 1308 | д | 1146 | д | 986 | д | 1053 | д | 1414 | д | 1200 | д | 1329 | д | 14711
577 | 8573 | ОАО "ПСК" | ООО "Жилищник" | Освещение МОП | кВт.ч. | НББ | 70 |  |  | да | да | 8428 | 5441 | 431 | д | 529 | д | 269 | д | 334 | д | 279 | д | 182 | д | 163 | д | 168 | д | 256 | д | 240 | д | 264 | д | 369 | д | 3484
[15 empty] | д |  | д |  | д |  | д |  | д |  | д |  | д |  | д |  | д |  | д |  | д |  | д | 0
578 | 8574 | ОАО "ПСК" | ООО "Жилищник" | Освещение МОП | кВт.ч. | НББ | 50 |  |  | да | да | 4530 | 3273 | 320 | д | 318 | д | 155 | д | 223 | д | 196 | д | 214 | д | 200 | д | 199 | д | 247 | д | 232 | д | 258 | д | 280 | д | 2842
[15 empty] | д |  | д |  | д |  | д |  | д |  | д |  | д |  | д |  | д |  | д |  | д |  | д | 0
579 | 8575 | ОАО "ПСК" | ООО "Жилищник" | Освещение МОП | кВт.ч. | НББ | 70 |  |  | да | да | 6272 | 7806 | 469 | д | 494 | д | 311 | д | 462 | д | 359 | д | 324 | д | 251 | д | 280 | д | 473 | д | 518 | д | 385 | д | 442 | д | 4768
[15 empty] | д |  | д |  | д |  | д |  | д |  | д |  | д |  | д |  | д |  | д |  | д |  | д | 0
580 | 8576 | ОАО "ПСК" | ООО "Жилищник" | Освещение МОП | кВт.ч. | НББ | 70 |  |  | да | да | 5294 | 5793 | 554 | д | 560 | д | 289 | д | 391 | д | 308 | д | 359 | д | 256 | д | 312 | д | 421 | д | 356 | д | 267 | д | 419 | д | 4492
[15 empty] | д |  | д |  | д |  | д |  | д |  | д |  | д |  | д |  | д |  | д |  | д |  | д | 0
581 | 8577 | ОАО "ПСК" | ООО "Жилищник" | Силовая нагрузка | кВт.ч. |  |  |  |  | да | да | 14000 | 13413 | 1475 | д | 1415 | д | 1307 | д | 1335 | д | 925 | д | 910 | д | 918 | д | 958 | д | 1002 | д | 945 | д | 837 | д | 1480 | д | 13507
|  |  |  | Освещение МОП | кВт.ч. | НББ | 234 |  |  | да | да | 19586 | 18843 | 1095 | д | 1136 | д | 996 | д | 1229 | д | 1085 | д | 1118 | д | 988 | д | 902 | д | 1199 | д | 1097 | д | 930 | д | 926 | д | 12701
582 | 8578 | ОАО "ПСК" | ООО "Жилищник" | Силовая нагрузка | кВт.ч. |  |  |  |  | да | да | 10438 | 9137 | 1486 | д | 1235 | д | 908 | д | 952 | д | 153 | д | 466 | д | 579 | д | 441 | д | 529 | д | 734 | д | 798 | д | 843 | д | 9124
|  |  |  | Освещение МОП | кВт.ч. | НББ | 105 | РКУ | 4 | да | да | 7428 | 11012 | 889 | д | 806 | д | 657 | д | 757 | д | 509 | д | 591 | д | 530 | д | 505 | д | 606 | д | 552 | д | 526 | д | 598 | д | 7526
583 | 8579 | ОАО "ПСК" | ООО "Жилищник" | Силовая нагрузка | кВт.ч. |  |  |  |  | да | да | 6241 | 6908 | 546 | д | 461 | д | 335 | д | 240 | д | 223 | д | 122 | д | 88 | д | 136 | д | 135 | д | 341 | д | 326 | д | 343 | д | 3296
|  |  |  | Освещение МОП | кВт.ч. | НББ | 141 | РКУ | 8 | да | да | 5146 | 4759 | 594 | д | 586 | д | 512 | д | 395 | д | 585 | д | 550 | д | 504 | д | 462 | д | 574 | д | 539 | д | 546 | д | 676 | д | 6523
584 | 8580 | ОАО "ПСК" | ООО "Жилищник" | Силовая нагрузка | кВт.ч. |  |  |  |  | да | да | 5658 | 4083 | 564 | д | 532 | д | 366 | д | 377 | д | 567 | д | 92 | д | 339 | д | 337 | д | 197 | д | 101 | д | 94 | д | 118 | д | 3684
|  |  |  | Освещение МОП | кВт.ч. | НББ | 70 | РКУ | 2 | да | да | 6567 | 7023 | 367 | д | 366 | д | 324 | д | 433 | д | 398 | д | 332 | д | 338 | д | 314 | д | 386 | д | 346 | д | 329 | д | 348 | д | 4281
585 | 8581 | ОАО "ПСК" | ООО "Жилищник" | Освещение МОП | кВт.ч. | НББ | 70 |  |  | да | да | 6894 | 2951 | 283 | д | 242 | д | 167 | д | 164 | д | 185 | д | 311 | д | 148 | д | 109 | д | 141 | д | 161 | д | 164 | д | 355 | д | 2430
[15 empty] | д |  | д |  | д |  | д |  | д |  | д |  | д |  | д |  | д |  | д |  | д |  | д | 0
586 | 8582 | ОАО "ПСК" | ООО "Жилищник" | Силовая нагрузка | кВт.ч. |  |  |  |  | да | да | 11986 | 13577 | 102 | д | 158 | д | 146 | д | 171 | д | 198 | д | 133 | д | 698 | д | 812 | д | 1071 | д | 1210 | д | 1257 | д | 1389 | д | 7345
|  |  |  | Освещение МОП | кВт.ч. | НББ | 152 | РКУ | 4 | да | да | 2003 | 1625 | 1201 | д | 1214 | д | 921 | д | 1281 | д | 1276 | д | 1100 | д | 853 | д | 800 | д | 999 | д | 906 | д | 877 | д | 950 | д | 12378
587 | 8583 | ОАО "ПСК" | ООО "Жилищник" | Силовая нагрузка | кВт.ч. |  |  |  |  | да | да | 14736 | 13512 | 5284 | д | 4783 | д | 4500 | д | 5262 | д | 2257 | д | 3176 | д | 4611 | д | 4213 | д | 4584 | д | 4261 | д | 4358 | д | 4562 | д | 51851
|  |  |  | Освещение МОП | кВт.ч. | НББ | 288 |  |  | да | да | 54421 | 59239 | 543 | д | 1649 | д | 1025 | д | 1261 | д | 3123 | д | 2774 | д | 1353 | д | 950 | д | 1171 | д | 1034 | д | 1040 | д | 1118 | д | 17041
588 | 8584 | ОАО "ПСК" | ООО "Жилищник" | Силовая нагрузка | кВт.ч. |  |  |  |  | да | да | 9607 | 7596 | 897 | д | 723 | д | 630 | д | 780 | д | 404 | д | 386 | д | 291 | д | 358 | д | 258 | д | 218 | д | 426 | д | 464 | д | 5835
|  |  |  | Освещение МОП | кВт.ч. | НББ | 75 | РКУ | 3 | да | да | 7751 | 8745 | 660 | д | 625 | д | 593 | д | 751 | д | 611 | д | 647 | д | 576 | д | 577 | д | 679 | д | 330 | д | 559 | д | 632 | д | 7240
589 | 8585 | ОАО "ПСК" | ООО "Жилищник" | Освещение МОП | кВт.ч. | НББ | 50 |  |  | да | да | 5280 | 4668 | 501 | д | 346 | д | 722 | д | 490 | д | 189 | д | 261 | д | 239 | д | 257 | д | 249 | д | 178 | д | 351 | д | 374 | д | 4157
[15 empty] | д |  | д |  | д |  | д |  | д |  | д |  | д |  | д |  | д |  | д |  | д |  | д | 0
590 | 8586 | ОАО "ПСК" | ООО "Жилищник" | Освещение МОП | кВт.ч. | НББ | 80 |  |  | да | да | 9266 | 9996 | 1066 | д | 899 | д | 785 | д | 746 | д | 459 | д | 477 | д | 446 | д | 499 | д | 607 | д | 297 | д | 510 | д | 463 | д | 7254
[15 empty] | д |  | д |  | д |  | д |  | д |  | д |  | д |  | д |  | д |  | д |  | д |  | д | 0
591 | 8587 | ОАО "ПСК" | ООО "Жилищник" | Освещение МОП | кВт.ч. | НББ | 50 |  |  | да | да | 5829 | 6187 | 710 | д | 558 | д | 483 | д | 490 | д | 344 | д | 284 | д | 328 | д | 319 | д | 380 | д | 230 | д | 437 | д | 479 | д | 5042
[15 empty] | д |  | д |  | д |  | д |  | д |  | д |  | д |  | д |  | д |  | д |  | д |  | д | 0
592 | 8588 | ОАО "ПСК" | ООО "Жилищник" | Освещение МОП | кВт.ч. | НББ | 50 |  |  | да | да | 4223 | 4840 | 415 | д | 431 | д | 491 | д | 726 | д | 562 | д | 438 | д | 375 | д | 340 | д | 416 | д | 298 | д | 369 | д | 279 | д | 5140
[15 empty] | д |  | д |  | д |  | д |  | д |  | д |  | д |  | д |  | д |  | д |  | д |  | д | 0
593 | 8589 | ОАО "ПСК" | ООО "Жилищник" | Освещение МОП | кВт.ч. | НББ | 50 |  |  | да | да | 6829 | 4634 | 315 | д | 283 | д | 196 | д | 341 | д | 316 | д | 277 | д | 385 | д | 304 | д | 267 | д | 247 | д | 158 | д | 222 | д | 3311
[15 empty] | д |  | д |  | д |  | д |  | д |  | д |  | д |  | д |  | д |  | д |  | д |  | д | 0
594 | 8590 | ОАО "ПСК" | ООО "Жилищник" | Освещение МОП | кВт.ч. | НББ | 50 |  |  | да | да | 4370 | 4517 | 307 | д | 313 | д | 255 | д | 282 | д | 262 | д | 228 | д | 321 | д | 265 | д | 332 | д | 262 | д | 130 | д | 269 | д | 3226
[15 empty] | д |  | д |  | д |  | д |  | д |  | д |  | д |  | д |  | д |  | д |  | д |  | д | 0
595 | 8591 | ОАО "ПСК" | ООО "Жилищник" | Освещение МОП | кВт.ч. | НББ | 70 |  |  | да | да | 7812 | 7925 | 669 | д | 513 | д | 398 | д | 555 | д | 405 | д | 512 | д | 579 | д | 618 | д | 679 | д | 644 | д | 307 | д | 448 | д | 6327
[15 empty] | д |  | д |  | д |  | д |  | д |  | д |  | д |  | д |  | д |  | д |  | д |  | д | 0
596 | 8592 | ОАО "ПСК" | ООО "Жилищник" | Освещение МОП | кВт.ч. | НББ | 41 |  |  | да | да | 6979 | 6304 | 762 | д | 725 | д | 551 | д | 692 | д | 835 | д | 664 | д | 370 | д | 234 | д | 228 | д | 270 | д | 138 | д | 199 | д | 5668
[15 empty] | д |  | д |  | д |  | д |  | д |  | д |  | д |  | д |  | д |  | д |  | д |  | д | 0
597 | 8593 | ОАО "ПСК" | ООО "Жилищник" | Освещение МОП | кВт.ч. | НББ | 70 |  |  | да | да | 6352 | 8202 | 657 | д | 658 | д | 382 | д | 449 | д | 708 | д | 456 | д | 480 | д | 538 | д | 635 | д | 860 | д | 422 | д | 507 | д | 6752
[15 empty] | д |  | д |  | д |  | д |  | д |  | д |  | д |  | д |  | д |  | д |  | д |  | д | 0
598 | 8594 | ОАО "ПСК" | ООО "Жилищник" | Силовая нагрузка | кВт.ч. |  |  |  |  | да | да | 11189 | 11378 | 4108 | д | 3526 | д | 3176 | д | 4039 | д | 3482 | д | 2554 | д | 2775 | д | 2947 | д | 3549 | д | 3101 | д | 2785 | д | 2820 | д | 38862
|  |  |  | Освещение МОП | кВт.ч. | НББ | 234 |  |  | да | да | 35349 | 40860 | 957 | д | 921 | д | 908 | д | 1125 | д | 909 | д | 1344 | д | 857 | д | 790 | д | 1020 | д | 1006 | д | 956 | д | 1036 | д | 11829
599 | 8595 | ОАО "ПСК" | ООО "Жилищник" | Силовая нагрузка | кВт.ч. |  |  |  |  | да | да | 37470 | 35580 | 5018 | д | 4743 | д | 3851 | д | 4082 | д | 3286 | д | 2866 | д | 2426 | д | 2595 | д | 3190 | д | 3330 | д | 2902 | д | 2182 | д | 40471
|  |  |  | Освещение МОП | кВт.ч. | НББ | 306 | РКУ | 7 | да | да | 46678 | 48908 | 3000 | д | 2850 | д | 2580 | д | 3390 | д | 2910 | д | 3120 | д | 2640 | д | 2640 | д | 3090 | д | 2790 | д | 930 | д | 4860 | д | 34800
600 | 8596 | ОАО "ПСК" | ООО "Жилищник" | Силовая нагрузка | кВт.ч. |  |  |  |  | да | да | 14289 | 8870 | 6489 | д | 5817 | д | 4333 | д | 4631 | д | 3546 | д | 1272 | д | 768 | д | 724 | д | 901 | д | 841 | д | 5110 | д | 5562 | д | 39994
|  |  |  | Освещение МОП | кВт.ч. | НББ | 271 | РКУ | 4 | да | да | 63735 | 67749 | 849 | д | 838 | д | 742 | д | 908 | д | 772 | д | 1486 | д | 3437 | д | 3518 | д | 4747 | д | 4866 | д | 807 | д | 861 | д | 23831
601 | 8597 | ОАО "ПСК" | ООО "Жилищник" | Силовая нагрузка | кВт.ч. |  |  |  |  | да | да |  | 36820 | 13690 | д | 12712 | д | 10856 | д | 5485 | д | 5336 | д | 5192 | д | 4668 | д | 4832 | д | 5767 | д | 5793 | д | 5874 | д | 6244 | д | 86449
|  |  |  | Освещение МОП | кВт.ч. | НББ | 679 | РКУ | 7 | да | да |  | 140165 | 9124 | д | 152 | д | 138 | д | 2325 | д | 480 | д | 500 | д | 380 | д | 500 | д | 540 | д | 460 | д | 460 | д | 520 | д | 15579
602 | 8598 | ОАО "ПСК" | ООО "Жилищник" | Силовая нагрузка | кВт.ч. |  |  |  |  | да | да | 28050 | 27400 | 6341 | д | 5602 | д | 1129 | д | 5332 | д | 3945 | д | 3289 | д | 2498 | д | 2359 | д | 3689 | д | 4539 | д | 4758 | д | 5433 | д | 48914
|  |  |  | Освещение МОП | кВт.ч. | НББ | 443 | РКУ | 4 | да | да | 47081 | 49886 | 2210 | д | 2230 | д | 878 | д | 690 | д | 600 | д | 600 | д | 540 | д | 500 | д | 680 | д | 650 | д | 620 | д | 660 | д | 10858
603 | 8599 | ОАО "ПСК" | ООО "Жилищник" | Силовая нагрузка | кВт.ч. |  |  |  |  | да | да | 4083 | 2879 | 863 | д | 889 | д | 633 | д | 866 | д | 1065 | д | 941 | д | 813 | д | 787 | д | 899 | д | 880 | д | 492 | д | 506 | д | 9634
|  |  |  | Освещение МОП | кВт.ч. | НББ | 54 |  |  | да | да | 9824 | 9438 | 187 | д | 181 | д | 140 | д | 171 | д | 193 | д | 179 | д | 153 | д | 144 | д | 187 | д | 184 | д | 99 | д | 115 | д | 1933
604 | 8600 | ОАО "ПСК" | ООО "Жилищник" | Освещение МОП | кВт.ч. | НББ | 50 |  |  | да | да | 5233 | 4907 | 472 | д | 393 | д | 131 | д | 417 | д | 603 | д | 236 | д | 280 | д | 244 | д | 269 | д | 268 | д | 119 | д | 219 | д | 3651
[15 empty] | д |  | д |  | д |  | д |  | д |  | д |  | д |  | д |  | д |  | д |  | д |  | д | 0
605 | 8601 | ОАО "ПСК" | ООО "Жилищник" | Освещение МОП | кВт.ч. | НББ | 80 |  |  | да | да | 12632 | 12528 | 1194 | д | 1240 | д | 761 | д | 919 | д | 692 | д | 672 | д | 575 | д | 608 | д | 791 | д | 994 | д | 767 | д | 1008 | д | 10221
[15 empty] | д |  | д |  | д |  | д |  | д |  | д |  | д |  | д |  | д |  | д |  | д |  | д | 0
606 | 8602 | ОАО "ПСК" | ООО "Жилищник" | Освещение МОП | кВт.ч. | НББ | 65 |  |  | да | да | 5351 | 7834 | 701 | д | 696 | д | 382 | д | 429 | д | 349 | д | 248 | д | 316 | д | 263 | д | 323 | д | 269 | д | 211 | д | 268 | д | 4455
[15 empty] | д |  | д |  | д |  | д |  | д |  | д |  | д |  | д |  | д |  | д |  | д |  | д | 0
607 | 8603 | ОАО "ПСК" | ООО "Жилищник" | Освещение МОП | кВт.ч. | НББ | 25 |  |  | да | да | 885 | 997 | 99 | д | 95 | д | 51 | д | 50 | д | 38 | д | 30 | д | 38 | д | 38 | д | 44 | д | 49 | д | 46 | д | 56 | д | 634
[15 empty] | д |  | д |  | д |  | д |  | д |  | д |  | д |  | д |  | д |  | д |  | д |  | д | 0
608 | 8604 | ОАО "ПСК" | ООО "Жилищник" | Освещение МОП | кВт.ч. | НББ | 41 |  |  | да | да | 4302 | 4197 | 665 | д | 665 | д | 383 | д | 351 | д | 204 | д | 106 | д | 69 | д | 202 | д | 331 | д | 496 | д | 383 | д | 394 | д | 4249
[15 empty] | д |  | д |  | д |  | д |  | д |  | д |  | д |  | д |  | д |  | д |  | д |  | д | 0
609 | 8605 | ОАО "ПСК" | ООО "Жилищник" | Освещение МОП | кВт.ч. | НББ | 25 |  |  | да | да | 3751 | 3316 | 315 | д | 343 | д | 219 | д | 226 | д | 221 | д | 228 | д | 203 | д | 139 | д | 189 | д | 258 | д | 299 | д | 328 | д | 2968
[15 empty] | д |  | д |  | д |  | д |  | д |  | д |  | д |  | д |  | д |  | д |  | д |  | д | 0
610 | 8606 | ОАО "ПСК" | ООО "Жилищник" | Освещение МОП | кВт.ч. | НББ | 65 |  |  | да | да | 8023 | 13903 | 1863 | д | 2203 | д | 460 | д | 509 | д | 432 | д | 319 | д | 190 | д | 238 | д | 256 | д | 257 | д | 187 | д | 180 | д | 7094
[15 empty] | д |  | д |  | д |  | д |  | д |  | д |  | д |  | д |  | д |  | д |  | д |  | д | 0
611 | 8607 | ОАО "ПСК" | ООО "Жилищник" | Силовая нагрузка | кВт.ч. |  |  |  |  | да | да | 11940 | 12094 | 1075 | д | 881 | д | 766 | д | 720 | д | 792 | д | 903 | д | 684 | д | 622 | д | 739 | д | 1037 | д | 1215 | д | 1219 | д | 10653
|  |  |  | Освещение МОП | кВт.ч. | НББ | 162 |  |  | да | да | 16306 | 14236 | 960 | д | 900 | д | 880 | д | 1160 | д | 1000 | д | 1060 | д | 820 | д | 760 | д | 1000 | д | 880 | д | 980 | д | 840 | д | 11240
612 | 8608 | ОАО "ПСК" | ООО "Жилищник" | Силовая нагрузка | кВт.ч. |  |  |  |  | да | да | 14730 | 14933 | 2024 | д | 1610 | д | 1343 | д | 939 | д | 1030 | д | 897 | д | 762 | д | 910 | д | 1151 | д | 1502 | д | 1322 | д | 1430 | д | 14920
|  |  |  | Освещение МОП | кВт.ч. | НББ | 147 |  |  | да | да | 18595 | 17800 | 1270 | д | 1210 | д | 1230 | д | 1000 | д | 1250 | д | 1210 | д | 1130 | д | 1090 | д | 1330 | д | 1210 | д | 1200 | д | 1280 | д | 14410
613 | 8609 | ОАО "ПСК" | ООО "Жилищник" | Освещение МОП | кВт.ч. | НББ | 70 |  |  | да | да | 8405 | 8120 | 910 | д | 960 | д | 670 | д | 673 | д | 518 | д | 431 | д | 454 | д | 685 | д | 885 | д | 878 | д | 477 | д | 825 | д | 8366
[15 empty] | д |  | д |  | д |  | д |  | д |  | д |  | д |  | д |  | д |  | д |  | д |  | д | 0
614 | 8610 | ОАО "ПСК" | ООО "Жилищник" | Освещение МОП | кВт.ч. | НББ | 80 |  |  | да | да | 8830 | 6885 | 770 | д | 655 | д | 550 | д | 448 | д | 352 | д | 332 | д | 408 | д | 450 | д | 505 | д | 601 | д | 269 | д | 663 | д | 6003
[15 empty] | д |  | д |  | д |  | д |  | д |  | д |  | д |  | д |  | д |  | д |  | д |  | д | 0
615 | 8611 | ОАО "ПСК" | ООО "Жилищник" | Освещение МОП | кВт.ч. | НББ | 80 |  |  | да | да | 8670 | 8195 | 1080 | д | 990 | д | 670 | д | 701 | д | 411 | д | 271 | д | 189 | д | 353 | д | 598 | д | 750 | д | 435 | д | 869 | д | 7317
[15 empty] | д |  | д |  | д |  | д |  | д |  | д |  | д |  | д |  | д |  | д |  | д |  | д | 0
616 | 8612 | ОАО "ПСК" | ООО "Жилищник" | Силовая нагрузка | кВт.ч. |  |  |  |  | да | да | 12475 | 12160 | 1205 | д | 1130 | д | 860 | д | 890 | д | 673 | д | 533 | д | 603 | д | 689 | д | 985 | д | 993 | д | 1031 | д | 1148 | д | 10740
|  |  |  | Освещение МОП | кВт.ч. | НББ | 157 |  |  | да | да | 10870 | 12550 | 971 | д | 1119 | д | 945 | д | 1084 | д | 954 | д | 1023 | д | 931 | д | 923 | д | 1122 | д | 1019 | д | 1010 | д | 1141 | д | 12242
617 | 8613 | ОАО "ПСК" | ООО "Жилищник" | Освещение МОП | кВт.ч. | НББ | 80 |  |  | да | да | 2130 | 8600 | 1285 | д | 1185 | д | 800 | д | 842 | д | 709 | д | 738 | д | 765 | д | 515 | д | 939 | д | 1023 | д | 459 | д | 1088 | д | 10348
[15 empty] | д |  | д |  | д |  | д |  | д |  | д |  | д |  | д |  | д |  | д |  | д |  | д | 0
618 | 8614 | ОАО "ПСК" | ООО "Жилищник" | Силовая нагрузка | кВт.ч. |  |  |  |  | да | да | 19750 | 14100 | 2400 | д | 1850 | д | 1450 | д | 1978 | д | 1860 | д | 1940 | д | 1800 | д | 1610 | д | 2050 | д | 1710 | д | 1700 | д | 1820 | д | 22168
|  |  |  | Освещение МОП | кВт.ч. | НББ | 211 |  |  | да | да | 24750 | 27850 | 1200 | д | 1100 | д | 1050 | д | 2514 | д | 1470 | д | 1250 | д | 1120 | д | 1030 | д | 1110 | д | 1030 | д | 1250 | д | 1340 | д | 15464
619 | 8615 | ОАО "ПСК" | ООО "Жилищник" | Силовая нагрузка | кВт.ч. |  |  |  |  | да | да | 8460 | 8645 | 932 | д | 1098 | д | 782 | д | 890 | д | 637 | д | 632 | д | 352 | д | 485 | д | 716 | д | 713 | д | 906 | д | 934 | д | 9077
|  |  |  | Освещение МОП | кВт.ч. | НББ | 157 |  |  | да | да | 11472 | 11313 | 822 | д | 764 | д | 596 | д | 761 | д | 801 | д | 834 | д | 713 | д | 671 | д | 888 | д | 1095 | д | 981 | д | 944 | д | 9870
620 | 8616 | ОАО "ПСК" | ООО "Жилищник" | Освещение МОП | кВт.ч. | НББ | 80 |  |  | да | да | 13335 | 10789 | 1156 | д | 988 | д | 783 | д | 926 | д | 726 | д | 681 | д | 659 | д | 763 | д | 933 | д | 1040 | д | 621 | д | 1077 | д | 10353
[15 empty] | д |  | д |  | д |  | д |  | д |  | д |  | д |  | д |  | д |  | д |  | д |  | д | 0
621 | 8617 | ОАО "ПСК" | ООО "Жилищник" | Силовая нагрузка | кВт.ч. |  |  |  |  | да | да | 15089 | 15202 | 1366 | д | 1044 | д | 834 | д | 896 | д | 727 | д | 638 | д | 550 | д | 403 | д | 217 | д | 364 | д | 385 | д | 476 | д | 7900
|  |  |  | Освещение МОП | кВт.ч. | НББ | 162 | РКУ | 1 | да | да | 12363 | 11651 | 1518 | д | 1394 | д | 1080 | д | 1320 | д | 1303 | д | 1187 | д | 1042 | д | 888 | д | 809 | д | 875 | д | 922 | д | 894 | д | 13232
622 | 8618 | ОАО "ПСК" | ООО "Жилищник" | Освещение МОП | кВт.ч. | НББ | 50 |  |  | да | да | 4808 | 5809 | 692 | д | 773 | д | 658 | д | 669 | д | 426 | д | 475 | д | 452 | д | 360 | д | 634 | д | 215 | д | 579 | д | 532 | д | 6465
[10 empty] | да | да |  |  |  | д |  | д |  | д |  | д |  | д |  | д |  | д |  | д |  | д |  | д |  | д |  | д | 0
623 | 8619 | ОАО "ПСК" | ООО "Жилищник" | Освещение МОП | кВт.ч. | НББ | 80 |  |  | да | да | 14113 | 13013 | 1292 | д | 1117 | д | 837 | д | 951 | д | 817 | д | 813 | д | 792 | д | 771 | д | 894 | д | 545 | д | 737 | д | 389 | д | 9955
[15 empty] | д |  | д |  | д |  | д |  | д |  | д |  | д |  | д |  | д |  | д |  | д |  | д | 0
624 | 8620 | ОАО "ПСК" | ООО "Жилищник" | Силовая нагрузка | кВт.ч. |  |  |  |  | да | да | 10650 | 12090 | 947 | д | 795 | д | 680 | д | 720 | д | 565 | д | 438 | д | 410 | д | 576 | д | 796 | д | 447 | д | 868 | д | 946 | д | 8188
|  |  |  | Освещение МОП | кВт.ч. | НББ | 119 | РКУ | 2 | да | да | 9849 | 6747 | 1070 | д | 1010 | д | 970 | д | 1110 | д | 1050 | д | 1020 | д | 850 | д | 880 | д | 1020 | д | 490 | д | 930 | д | 910 | д | 11310
625 | 8621 | ОАО "ПСК" | ООО "Жилищник" | Освещение МОП | кВт.ч. | НББ | 70 |  |  | да | да | 10840 | 8472 | 775 | д | 634 | д | 448 | д | 572 | д | 534 | д | 460 | д | 418 | д | 465 | д | 524 | д | 519 | д | 301 | д | 261 | д | 5911
[15 empty] | д |  | д |  | д |  | д |  | д |  | д |  | д |  | д |  | д |  | д |  | д |  | д | 0
626 | 8622 | ОАО "ПСК" | ООО "Жилищник" | Освещение МОП | кВт.ч. | НББ | 80 |  |  | да | да | 10387 | 9181 | 1045 | д | 867 | д | 696 | д | 789 | д | 700 | д | 593 | д | 531 | д | 507 | д | 706 | д | 289 | д | 565 | д | 586 | д | 7874
[15 empty] | д |  | д |  | д |  | д |  | д |  | д |  | д |  | д |  | д |  | д |  | д |  | д | 0
627 | 8623 | ОАО "ПСК" | ООО "Жилищник" | Освещение МОП | кВт.ч. | НББ | 70 |  |  | да | да | 9908 | 8805 | 1047 | д | 930 | д | 680 | д | 677 | д | 565 | д | 728 | д | 546 | д | 572 | д | 842 | д | 796 | д | 502 | д | 714 | д | 8599
[15 empty] | д |  | д |  | д |  | д |  | д |  | д |  | д |  | д |  | д |  | д |  | д |  | д | 0
628 | 8624 | ОАО "ПСК" | ООО "Жилищник" | Силовая нагрузка | кВт.ч. |  |  |  |  | да | да | 5849 | 5682 | 1329 | д | 1126 | д | 824 | д | 1085 | д | 695 | д | 672 | д | 790 | д | 864 | д | 1127 | д | 1069 | д | 677 | д | 1581 | д | 11839
|  |  |  | Освещение МОП | кВт.ч. | НББ | 162 |  |  | да | да | 9294 | 11694 | 476 | д | 465 | д | 421 | д | 534 | д | 492 | д | 523 | д | 421 | д | 426 | д | 522 | д | 442 | д | 377 | д | 399 | д | 5498
629 | 8625 | ОАО "ПСК" | ООО "Жилищник" | Силовая нагрузка | кВт.ч. |  |  |  |  | да | да | 10296 | 11359 | 857 | д | 753 | д | 578 | д | 521 | д | 515 | д | 411 | д | 419 | д | 506 | д | 455 | д | 439 | д | 424 | д | 389 | д | 6267
|  |  |  | Освещение МОП | кВт.ч. | НББ | 119 | РКУ | 2 | да | да | 10722 | 9611 | 944 | д | 927 | д | 932 | д | 1119 | д | 933 | д | 951 | д | 862 | д | 786 | д | 987 | д | 992 | д | 965 | д | 1085 | д | 11483
630 | 8626 | ОАО "ПСК" | ООО "Жилищник" | Силовая нагрузка | кВт.ч. |  |  |  |  | да | да | 14050 | 13160 | 1189 | д | 1027 | д | 941 | д | 895 | д | 558 | д | 448 | д | 522 | д | 752 | д | 1022 | д | 809 | д | 1867 | д | 2135 | д | 12165
|  |  |  | Освещение МОП | кВт.ч. | НББ | 147 |  |  | да | да | 11721 | 11646 | 1060 | д | 1040 | д | 980 | д | 1220 | д | 710 | д | 1020 | д |  | д | 1000 | д | 10 | д | 20 | д | 950 | д | 1000 | д | 9010
631 | 8627 | ОАО "ПСК" | ООО "Жилищник" | Освещение МОП | кВт.ч. | НББ | 80 |  |  | да | да | 13910 | 13870 | 1280 | д | 1390 | д | 980 | д | 981 | д | 698 | д | 678 | д | 610 | д | 600 | д | 923 | д | 1091 | д | 598 | д | 1122 | д | 10951
[15 empty] | д |  | д |  | д |  | д |  | д |  | д |  | д |  | д |  | д |  | д |  | д |  | д | 0
632 | 8628 | ОАО "ПСК" | ООО "Жилищник" | Освещение МОП | кВт.ч. | НББ | 80 |  |  | да | да | 11910 | 13385 | 1335 | д | 1040 | д | 870 | д | 884 | д | 683 | д | 583 | д | 559 | д | 702 | д | 675 | д | 533 | д | 257 | д | 462 | д | 8583
[15 empty] | д |  | д |  | д |  | д |  | д |  | д |  | д |  | д |  | д |  | д |  | д |  | д | 0
633 | 8629 | ОАО "ПСК" | ООО "Жилищник" | Освещение МОП | кВт.ч. | НББ | 70 |  |  | да | да | 9456 | 12064 | 1089 | д | 1089 | д | 751 | д | 951 | д | 782 | д | 858 | д | 870 | д | 1358 | д | 1330 | д | 1007 | д | 687 | д | 785 | д | 11557
[15 empty] | д |  | д |  | д |  | д |  | д |  | д |  | д |  | д |  | д |  | д |  | д |  | д | 0
634 | 8630 | ОАО "ПСК" | ООО "Жилищник" | Освещение МОП | кВт.ч. | НББ | 70 |  |  | да | да | 8523 | 7351 | 1032 | д | 912 | д | 665 | д | 684 | д | 510 | д | 510 | д | 612 | д | 495 | д | 805 | д | 905 | д | 690 | д | 692 | д | 8512
[15 empty] | д |  | д |  | д |  | д |  | д |  | д |  | д |  | д |  | д |  | д |  | д |  | д | 0
635 | 8631 | ОАО "ПСК" | ООО "Жилищник" | Освещение МОП | кВт.ч. | НББ | 70 |  |  | да | да | 5340 | 4590 | 404 | д | 399 | д | 296 | д | 365 | д | 305 | д | 340 | д | 431 | д | 419 | д | 511 | д | 469 | д | 286 | д | 386 | д | 4611
[15 empty] | д |  | д |  | д |  | д |  | д |  | д |  | д |  | д |  | д |  | д |  | д |  | д | 0
636 | 8632 | ОАО "ПСК" | ООО "Жилищник" | Силовая нагрузка | кВт.ч. |  |  |  |  | да | да | 15300 | 16536 | 2425 | д | 2201 | д | 1010 | д | 1517 | д | 1304 | д | 1122 | д | 767 | д | 856 | д | 1011 | д | 746 | д | 932 | д | 782 | д | 14673
|  |  |  | Освещение МОП | кВт.ч. | НББ | 147 |  |  | да | да | 21130 | 19215 | 1378 | д | 1378 | д | 991 | д | 1575 | д | 1326 | д | 1379 | д | 1338 | д | 1229 | д | 1397 | д | 1288 | д | 1246 | д | 1349 | д | 15874
637 | 8633 | ОАО "ПСК" | ООО "Жилищник" | Силовая нагрузка | кВт.ч. |  |  |  |  | да | да | 17862 | 14651 | 6046 | д | 6169 | д | 4589 | д | 5760 | д | 5103 | д | 4958 | д | 5595 | д | 5009 | д | 5839 | д | 5364 | д | 4880 | д | 3997 | д | 63309
|  |  |  | Освещение МОП | кВт.ч. | НББ | 401 |  |  | да | да | 68020 | 70138 | 963 | д | 1059 | д | 877 | д | 1198 | д | 1040 | д | 945 | д | 1019 | д | 884 | д | 1091 | д | 1013 | д | 892 | д | 793 | д | 11774
638 | 8634 | ОАО "ПСК" | ООО "Жилищник" | Силовая нагрузка | кВт.ч. |  |  |  |  | да | да | 13405 | 14045 | 1145 | д | 1004 | д | 782 | д | 779 | д | 590 | д | 563 | д | 496 | д | 719 | д | 614 | д | 603 | д | 496 | д | 487 | д | 8278
|  |  |  | Освещение МОП | кВт.ч. | НББ | 162 |  |  | да | да | 12192 | 10243 | 1113 | д | 1042 | д | 1011 | д | 1253 | д | 1126 | д | 1118 | д | 1031 | д | 969 | д | 900 | д | 1119 | д | 1037 | д | 1125 | д | 12844
639 | 8635 | ОАО "ПСК" | ООО "Жилищник" | Силовая нагрузка | кВт.ч. |  |  |  |  | да | да | 100209 | 103400 | 10920 | д | 12500 | д | 9731 | д | 12078 | д | 9962 | д | 9135 | д | 9319 | д | 7291 | д | 9405 | д | 9505 | д | 9777 | д | 10678 | д | 120301
|  |  |  | Освещение МОП | кВт.ч. | НББ | 1280 | РКУ | 14 | да | да | 164809 | 145269 | 8880 | д | 9240 | д | 7480 | д | 10040 | д | 9180 | д | 8860 | д | 10000 | д | 8160 | д | 9560 | д | 8480 | д | 8260 | д | 9060 | д | 107200
640 | 8636 | ОАО "ПСК" | ООО "Жилищник" | Освещение МОП | кВт.ч. | НББ | 80 |  |  | да | да | 13272 | 13066 | 1315 | д | 1555 | д | 1045 | д | 1094 | д | 803 | д | 706 | д | 504 | д | 1069 | д | 1209 | д | 1220 | д | 945 | д | 1109 | д | 12574
[15 empty] | д |  | д |  | д |  | д |  | д |  | д |  | д |  | д |  | д |  | д |  | д |  | д | 0
641 | 8637 | ОАО "ПСК" | ООО "Жилищник" | Освещение МОП | кВт.ч. | НББ | 80 |  |  | да | да | 11390 | 9139 | 1140 | д | 915 | д | 775 | д | 737 | д | 387 | д | 523 | д | 331 | д | 353 | д | 446 | д | 554 | д | 201 | д | 346 | д | 6708
[15 empty] | д |  | д |  | д |  | д |  | д |  | д |  | д |  | д |  | д |  | д |  | д |  | д | 0
642 | 8638 | ОАО "ПСК" | ООО "Жилищник" | Освещение МОП | кВт.ч. | НББ | 80 |  |  | да | да | 9748 | 6973 | 700 | д | 490 | д | 410 | д | 668 | д | 406 | д | 450 | д | 500 | д | 449 | д | 580 | д | 588 | д | 340 | д | 623 | д | 6204
[10 empty] | да | да |  |  |  | д |  | д |  | д |  | д |  | д |  | д |  | д |  | д |  | д |  | д |  | д |  | д | 0
643 | 8639 | ОАО "ПСК" | ООО "Жилищник" | Силовая нагрузка | кВт.ч. |  |  |  |  | да | да | 27300 | 22190 | 1350 | д | 1190 | д | 1210 | д | 1200 | д | 620 | д | 620 | д | 500 | д | 510 | д | 800 | д | 920 | д | 610 | д | 820 | д | 10350
|  |  |  | Освещение МОП | кВт.ч. | НББ | 211 |  |  | да | да | 16390 | 12000 | 1870 | д | 1790 | д | 1690 | д | 2140 | д | 1770 | д | 1840 | д | 1500 | д | 1480 | д | 1950 | д | 1870 | д | 1150 | д | 1370 | д | 20420
644 | 8640 | ОАО "ПСК" | ООО "Жилищник" | Освещение МОП | кВт.ч. | НББ | 50 |  |  | да | да | 5979 |  | 762 | д | 711 | д | 394 | д | 571 | д | 339 | д | 363 | д | 341 | д | 441 | д | 444 | д | 336 | д | 387 | д | 469 | д | 5558
[15 empty] | д |  | д |  | д |  | д |  | д |  | д |  | д |  | д |  | д |  | д |  | д |  | д | 0
645 | 8641 | ОАО "ПСК" | ООО "Жилищник" | Освещение МОП | кВт.ч. | НББ | 70 |  |  | да | да | 9715 | 9019 | 531 | д | 348 | д | 326 | д | 341 | д | 247 | д | 400 | д | 277 | д | 236 | д | 312 | д | 141 | д | 236 | д | 250 | д | 3645
[15 empty] | д |  | д |  | д |  | д |  | д |  | д |  | д |  | д |  | д |  | д |  | д |  | д | 0
646 | 8642 | ОАО "ПСК" | ООО "Жилищник" | Освещение МОП | кВт.ч. | НББ | 50 |  |  | да | да | 4478 | 4257 | 414 | д | 376 | д | 299 | д | 324 | д | 245 | д | 200 | д | 181 | д | 272 | д | 271 | д | 145 | д | 380 | д | 456 | д | 3563
[15 empty] | д |  | д |  | д |  | д |  | д |  | д |  | д |  | д |  | д |  | д |  | д |  | д | 0
647 | 8643 | ОАО "ПСК" | ООО "Жилищник" | Силовая нагрузка | кВт.ч. |  |  |  |  | да | да | 17029 | 16338 | 1483 | д | 1241 | д | 897 | д | 924 | д | 611 | д | 560 | д | 838 | д | 770 | д | 861 | д | 1046 | д | 1097 | д | 1138 | д | 11466
|  |  |  | Освещение МОП | кВт.ч. | НББ | 147 |  |  | да | да | 12071 | 11401 | 1410 | д | 1399 | д | 1215 | д | 1497 | д | 1327 | д | 1302 | д | 1193 | д | 1104 | д | 999 | д | 1598 | д | 1665 | д | 1513 | д | 16222
648 | 8644 | ОАО "ПСК" | ООО "Жилищник" | Силовая нагрузка | кВт.ч. |  |  |  |  | да | да | 14606 | 14640 | 1260 | д | 970 | д | 757 | д | 808 | д | 635 | д | 561 | д | 551 | д | 568 | д | 930 | д | 998 | д | 801 | д | 866 | д | 9705
|  |  |  | Освещение МОП | кВт.ч. | НББ | 142 |  |  | да | да | 13996 | 10250 | 1220 | д | 1353 | д | 1042 | д | 1334 | д | 1147 | д | 1100 | д | 999 | д | 1074 | д | 1099 | д | 1293 | д | 1270 | д | 1449 | д | 14380
649 | 8645 | ОАО "ПСК" | ООО "Жилищник" | Силовая нагрузка | кВт.ч. |  |  |  |  | да | да | 11496 | 11205 | 932 | д | 674 | д | 435 | д | 558 | д | 547 | д | 453 | д | 293 | д | 242 | д | 297 | д | 384 | д | 451 | д | 561 | д | 5827
|  |  |  | Освещение МОП | кВт.ч. | НББ | 157 |  |  | да | да | 12665 | 8119 | 987 | д | 1025 | д | 854 | д | 1110 | д | 957 | д | 980 | д | 860 | д | 794 | д | 919 | д | 895 | д | 880 | д | 875 | д | 11136
650 | 8646 | ОАО "ПСК" | ООО "Жилищник" | Силовая нагрузка | кВт.ч. |  |  |  |  | да | да | 10202 | 9260 | 759 | д | 764 | д | 667 | д | 975 | д | 494 | д | 603 | д | 601 | д | 651 | д | 566 | д | 654 | д | 872 | д | 785 | д | 8391
|  |  |  | Освещение МОП | кВт.ч. | НББ | 157 |  |  | да | да | 12697 | 11293 | 868 | д | 878 | д | 517 | д | 616 | д | 841 | д | 814 | д | 706 | д | 502 | д | 441 | д | 711 | д | 759 | д | 846 | д | 8499
651 | 8647 | ОАО "ПСК" | ООО "Жилищник" | Освещение МОП | кВт.ч. | НББ | 46 |  |  | да | да | 4068 | 3921 | 345 | д | 375 | д | 210 | д | 239 | д | 202 | д | 178 | д | 163 | д | 158 | д | 235 | д | 551 | д | 605 | д | 788 | д | 4049
[15 empty] | д |  | д |  | д |  | д |  | д |  | д |  | д |  | д |  | д |  | д |  | д |  | д | 0
652 | 8648 | ОАО "ПСК" | ООО "Жилищник" | Освещение МОП | кВт.ч. | НББ | 46 |  |  | да | да | 4224 | 4638 | 405 | д | 494 | д | 345 | д | 447 | д | 291 | д | 372 | д | 340 | д | 495 | д | 399 | д | 376 | д | 336 | д | 447 | д | 4747
[15 empty] | д |  | д |  | д |  | д |  | д |  | д |  | д |  | д |  | д |  | д |  | д |  | д | 0
653 | 8649 | ОАО "ПСК" | ООО "Жилищник" | Силовая нагрузка | кВт.ч. |  |  |  |  | да | да | 15040 | 14300 | 2161 | д | 1940 | д | 1315 | д | 1788 | д | 262 | д | 1225 | д | 1071 | д | 1022 | д | 1357 | д | 1712 | д | 1811 | д | 2142 | д | 17806
|  |  |  | Освещение МОП | кВт.ч. | НББ | 290 |  |  | да | да | 19417 | 22005 | 1230 | д | 1220 | д | 980 | д | 660 | д | 60 | д | 270 | д | 240 | д | 240 | д | 280 | д | 290 | д | 260 | д | 280 | д | 6010
654 | 8650 | ОАО "ПСК" | ООО "Жилищник" | Освещение МОП | кВт.ч. | ЭВС | 55 |  |  | да | да | 2726 | 2782 | 246 | д | 258 | д | 194 | д | 264 | д | 247 | д | 273 | д | 200 | д | 162 | д | 144 | д | 155 | д | 225 | д | 265 | д | 2633
[15 empty] | д |  | д |  | д |  | д |  | д |  | д |  | д |  | д |  | д |  | д |  | д |  | д | 0
655 | 8651 | ОАО "ПСК" | ООО "Жилищник" | Освещение МОП | кВт.ч. | ЭВС | 55 |  |  | да | да | 940 | 2890 | 386 | д | 97 | д | 166 | д | 257 | д | 113 | д | 37 | д | 31 | д | 54 | д | 66 | д | 45 | д | 74 | д | 76 | д | 1402
[15 empty] | д |  | д |  | д |  | д |  | д |  | д |  | д |  | д |  | д |  | д |  | д |  | д | 0
656 | 8652 | ОАО "ПСК" | ООО "Жилищник" | Освещение МОП | кВт.ч. | ЭВС | 30 |  |  | да | да | 4368 | 4221 | 250 | д | 263 | д | 234 | д | 237 | д | 256 | д | 301 | д | 151 | д | 18 | д | 24 | д | 27 | д | 203 | д | 75 | д | 2039
[15 empty] | д |  | д |  | д |  | д |  | д |  | д |  | д |  | д |  | д |  | д |  | д |  | д | 0
657 | 8653 | ОАО "ПСК" | ООО "Жилищник" | Освещение МОП | кВт.ч. | ЭВС | 56 |  |  | да | да | 64318 | 73490 | 7189 | д | 7838 | д | 5411 | д | 6722 | д | 6765 | д | 5447 | д | 4610 | д | 4432 | д | 6176 | д | 6543 | д | 6310 | д | 7106 | д | 74549
[15 empty] | д |  | д |  | д |  | д |  | д |  | д |  | д |  | д |  | д |  | д |  | д |  | д | 0
658 | 8654 | ОАО "ПСК" | ООО "Жилищник" | Силовая нагрузка | кВт.ч. |  |  |  |  | да | да | 25157 | 23903 | 2167 | д | 2428 | д | 1689 | д | 1878 | д | 2551 | д | 1119 | д | 827 | д | 713 | д | 727 | д | 708 | д | 786 | д | 871 | д | 16464
|  |  |  | Освещение МОП | кВт.ч. | НПО | 320 |  |  | да | да | 22654 | 22628 | 1814 | д | 2102 | д | 1638 | д | 2363 | д | 1859 | д | 1291 | д | 1103 | д | 1104 | д | 1331 | д | 1184 | д | 1159 | д | 1215 | д | 18163
659 | 8655 | ОАО "ПСК" | ООО "Жилищник" | Освещение МОП | кВт.ч. | НББ | 50 |  |  | да | да | 4036 | 4137 | 342 | д | 284 | д | 246 | д | 323 | д | 213 | д | 239 | д | 311 | д | 246 | д | 155 | д | 440 | д | 268 | д | 368 | д | 3435
[15 empty] | д |  | д |  | д |  | д |  | д |  | д |  | д |  | д |  | д |  | д |  | д |  | д | 0
660 | 8656 | ОАО "ПСК" | ООО "Жилищник" | Силовая нагрузка | кВт.ч. |  |  |  |  | да | да | 14680 | 13882 | 1661 | д | 1601 | д | 1162 | д | 1250 | д | 785 | д | 751 | д | 554 | д | 761 | д | 1033 | д | 1259 | д | 1140 | д | 1528 | д | 13485
|  |  |  | Освещение МОП | кВт.ч. | СД | 220 |  |  | да | да | 13666 | 13533 | 1159 | д | 1172 | д | 1020 | д | 1346 | д | 1196 | д | 1176 | д | 1060 | д | 966 | д | 1190 | д | 1147 | д | 1097 | д | 1208 | д | 13737
661 | 8657 | ОАО "ПСК" | ООО "Жилищник" | Освещение МОП | кВт.ч. | НББ | 50 |  |  | да | да | 6422 | 5033 | 499 | д | 440 | д | 373 | д | 483 | д | 274 | д | 209 | д | 366 | д | 287 | д | 177 | д | 304 | д | 375 | д | 453 | д | 4240
[15 empty] | д |  | д |  | д |  | д |  | д |  | д |  | д |  | д |  | д |  | д |  | д |  | д | 0
662 | 8658 | ОАО "ПСК" | ООО "Жилищник" | Силовая нагрузка | кВт.ч. |  |  |  |  | да | да | 3217 | 3066 | 561 | д | 501 | д | 443 | д | 463 | д | 393 | д | 336 | д | 281 | д | 285 | д | 203 | д | 320 | д | 347 | д | 388 | д | 4521
|  |  |  | Освещение МОП | кВт.ч. | НББ | 54 |  |  | да | да | 5714 | 5557 | 251 | д | 228 | д | 219 | д | 267 | д | 227 | д | 227 | д | 207 | д | 193 | д | 180 | д | 258 | д | 197 | д | 220 | д | 2674
663 | 8659 | ОАО "ПСК" | ООО "Жилищник" | Освещение МОП | кВт.ч. | ЭВС | 30 |  |  | да | да | 3459 | 3412 | 284 | д | 318 | д | 236 | д | 207 | д | 239 | д | 144 | д | 66 | д | 42 | д | 74 | д | 42 | д | 68 | д | 161 | д | 1881
[15 empty] | д |  | д |  | д |  | д |  | д |  | д |  | д |  | д |  | д |  | д |  | д |  | д | 0
664 | 8660 | ОАО "ПСК" | ООО "Жилищник" | Освещение МОП | кВт.ч. | ЭВС | 60 |  |  | да | да | 1151 | 1999 | 150 | д | 120 | д | 54 | д | 23 | д | 31 | д | 16 | д | 12 | д | 17 | д | 32 | д | 26 | д | 33 | д | 30 | д | 544
[15 empty] | д |  | д |  | д |  | д |  | д |  | д |  | д |  | д |  | д |  | д |  | д |  | д | 0
665 | 8661 | ОАО "ПСК" | ООО "Жилищник" | Освещение МОП | кВт.ч. | НББ | 50 |  |  | да | да | 4048 | 3181 | 353 | д | 343 | д | 341 | д | 357 | д | 321 | д | 310 | д | 215 | д | 285 | д | 296 | д | 186 | д | 297 | д | 284 | д | 3588
[15 empty] | д |  | д |  | д |  | д |  | д |  | д |  | д |  | д |  | д |  | д |  | д |  | д | 0
666 | 8662 | ОАО "ПСК" | ООО "Жилищник" | Силовая нагрузка | кВт.ч. |  |  |  |  | да | да | 2166 | 2285 | 444 | д | 375 | д | 286 | д | 377 | д | 233 | д | 151 | д | 267 | д | 244 | д | 213 | д | 323 | д | 325 | д | 426 | д | 3664
|  |  |  | Освещение МОП | кВт.ч. | НПО | 54 |  |  | да | да | 4199 | 3855 | 198 | д | 184 | д | 158 | д | 174 | д | 148 | д | 140 | д | 116 | д | 112 | д | 112 | д | 182 | д | 147 | д | 160 | д | 1831
667 | 8663 | ОАО "ПСК" | ООО "Жилищник" | Освещение МОП | кВт.ч. | НББ | 50 |  |  | да | да | 7822 | 7340 | 690 | д | 625 | д | 517 | д | 577 | д | 505 | д | 392 | д | 380 | д | 452 | д | 671 | д | 560 | д | 369 | д | 225 | д | 5963
[10 empty] | да | да |  |  |  | д |  | д |  | д |  | д |  | д |  | д |  | д |  | д |  | д |  | д |  | д |  | д | 0
668 | 8664 | ОАО "ПСК" | ООО "Жилищник" | Силовая нагрузка | кВт.ч. |  |  |  |  | да | да | 12183 | 11547 | 417 | д | 401 | д | 256 | д | 248 | д | 165 | д | 149 | д | 114 | д | 129 | д | 133 | д | 261 | д | 193 | д | 446 | д | 2912
|  |  |  | Освещение МОП | кВт.ч. | НББ | 166 |  |  | да | да | 9955 | 5895 | 961 | д | 985 | д | 909 | д | 1107 | д | 969 | д | 937 | д | 857 | д | 766 | д | 996 | д | 933 | д | 588 | д | 996 | д | 11004
669 | 8665 | ОАО "ПСК" | ООО "Жилищник" | Силовая нагрузка | кВт.ч. |  |  |  |  | да | да | 12364 | 11683 | 608 | д | 906 | д | 710 | д | 1527 | д | 837 | д | 622 | д | 535 | д | 892 | д | 338 | д | 358 | д | 470 | д | 522 | д | 8325
|  |  |  | Освещение МОП | кВт.ч. | НББ | 162 |  |  | да | да | 15703 | 9339 | 1012 | д | 1009 | д | 879 | д | 1240 | д | 969 | д | 1090 | д | 883 | д | 762 | д | 764 | д | 928 | д | 869 | д | 950 | д | 11355
670 | 8666 | ОАО "ПСК" | ООО "Жилищник" | Силовая нагрузка | кВт.ч. |  |  |  |  | да | да | 12101 | 11822 | 1557 | д | 1310 | д | 983 | д | 1018 | д | 847 | д | 652 | д | 740 | д | 642 | д | 1088 | д | 1370 | д | 981 | д | 269 | д | 11457
|  |  |  | Освещение МОП | кВт.ч. | НББ | 162 |  |  | да | да | 17245 | 17570 | 984 | д | 978 | д | 860 | д | 1135 | д | 1036 | д | 934 | д | 927 | д | 864 | д | 1041 | д | 979 | д | 729 | д | 266 | д | 10733
671 | 8667 | ОАО "ПСК" | ООО "Жилищник" | Силовая нагрузка | кВт.ч. |  |  |  |  | да | да | 20216 | 20837 | 2145 | д | 1820 | д | 1410 | д | 1551 | д | 956 | д | 930 | д | 876 | д | 1327 | д | 1471 | д | 1638 | д | 1418 | д | 1441 | д | 16983
|  |  |  | Освещение МОП | кВт.ч. | НББ | 211 |  |  | да | да | 21065 | 18517 | 1590 | д | 1680 | д | 1485 | д | 1954 | д | 1739 | д | 1769 | д | 1641 | д | 1547 | д | 4861 | д | 208 | д | 233 | д | 1538 | д | 20245
672 | 8668 | ОАО "ПСК" | ООО "Жилищник" | Силовая нагрузка | кВт.ч. |  |  |  |  | да | да | 8332 | 8461 | 3970 | д | 3595 | д | 3020 | д | 1075 | д | 1989 | д | 1897 | д | 1681 | д | 1812 | д | 2212 | д | 2347 | д | 2357 | д | 2276 | д | 28231
|  |  |  | Освещение МОП | кВт.ч. | НББ | 200 |  |  | да | да | 28400 | 41475 | 685 | д | 665 | д | 565 | д | 5752 | д | 160 | д | 909 | д | 836 | д | 757 | д | 1127 | д | 1202 | д | 1119 | д | 816 | д | 14593
673 | 8669 | ОАО "ПСК" | ООО "Жилищник" | Силовая нагрузка | кВт.ч. |  |  |  |  | да | да | 16090 | 23669 | 7273 | д | 6431 | д | 5717 | д | 2227 | д | 6793 | д | 3696 | д | 3421 | д | 3212 | д | 3770 | д | 4131 | д | 3985 | д | 4678 | д | 55334
|  |  |  | Освещение МОП | кВт.ч. | НББ | 343 |  |  | да | да | 54619 | 56655 | 1765 | д | 1670 | д | 1470 | д | 1718 | д | 1379 | д | 1373 | д | 1190 | д | 1170 | д | 1474 | д | 1326 | д | 1319 | д | 1456 | д | 17310
674 | 8670 | ОАО "ПСК" | ООО "Жилищник" | Силовая нагрузка | кВт.ч. |  |  |  |  | да | да | 16487 | 14446 | 2488 | д | 2522 | д | 1985 | д | 2215 | д | 1441 | д | 1572 | д | 1251 | д | 1488 | д | 1971 | д | 2213 | д | 1769 | д | 2186 | д | 23101
|  |  |  | Освещение МОП | кВт.ч. | НББ | 231 |  |  | да | да | 22087 | 24116 | 1415 | д | 1217 | д | 1213 | д | 1507 | д | 1449 | д | 1553 | д | 1335 | д | 1126 | д | 971 | д | 1165 | д | 1073 | д | 743 | д | 14767
675 | 8671 | ОАО "ПСК" | ООО "Жилищник" | Силовая нагрузка | кВт.ч. |  |  |  |  | да | да | 9215 | 9957 | 895 | д | 895 | д | 625 | д | 633 | д | 503 | д | 198 | д | 213 | д | 123 | д | 212 | д | 117 | д | 230 | д | 327 | д | 4971
|  |  |  | Освещение МОП | кВт.ч. | НББ | 68 | РКУ | 1 | да | да | 8824 | 8037 | 864 | д | 864 | д | 796 | д | 989 | д | 845 | д | 891 | д | 764 | д | 688 | д | 841 | д | 420 | д | 769 | д | 838 | д | 9569
676 | 8672 | ОАО "ПСК" | ООО "Жилищник" | Силовая нагрузка | кВт.ч. |  |  |  |  | да | да | 14370 | 13490 | 1405 | д | 1405 | д | 1210 | д | 1288 | д | 893 | д | 1073 | д | 763 | д | 743 | д | 1200 | д | 1285 | д | 1256 | д | 1529 | д | 14050
|  |  |  | Освещение МОП | кВт.ч. | НББ | 147 |  |  | да | да | 16020 | 17160 | 1010 | д | 1010 | д | 910 | д | 1420 | д | 993 | д | 1007 | д | 903 | д | 958 | д | 1206 | д | 1023 | д | 970 | д | 1024 | д | 12434
677 | 8673 | ОАО "ПСК" | ООО "Жилищник" | Силовая нагрузка | кВт.ч. |  |  |  |  | да | да | 13573 | 17570 | 1004 | д | 1004 | д | 946 | д | 879 | д | 691 | д | 612 | д | 458 | д | 424 | д | 686 | д | 704 | д | 697 | д | 731 | д | 8836
|  |  |  | Освещение МОП | кВт.ч. | НББ | 296 |  |  | да | да | 15231 | 10175 | 1490 | д | 1490 | д | 1400 | д | 1770 | д | 1470 | д | 1500 | д | 1310 | д | 1290 | д | 1530 | д | 1470 | д | 1400 | д | 1500 | д | 17620
678 | 8674 | ОАО "ПСК" | ООО "Жилищник" | Освещение МОП | кВт.ч. | ЭВС | 56 |  |  | да | да | 374 | 3962 | 205 | д | 205 | д | 392 | д | 263 | д | 155 | д | 121 | д | 122 | д | 150 | д | 180 | д | 146 | д | 109 | д | 122 | д | 2170
[15 empty] | д |  | д |  | д |  | д |  | д |  | д |  | д |  | д |  | д |  | д |  | д |  | д | 0
679 | 8675 | ОАО "ПСК" | ООО "Жилищник" | Освещение МОП | кВт.ч. | НББ | 80 |  |  | да | да | 9344 | 10002 | 866 | д | 866 | д | 532 | д | 608 | д | 530 | д | 545 | д | 492 | д | 362 | д | 410 | д | 440 | д | 291 | д | 476 | д | 6418
[15 empty] | д |  | д |  | д |  | д |  | д |  | д |  | д |  | д |  | д |  | д |  | д |  | д | 0
680 | 8676 | ОАО "ПСК" | ООО "Жилкомсервис № 4 Красное село" | Силовая нагрузка | кВт.ч. | 0 | 0 | 0 | 0 | да | да | 8410 | 7285 | 554 | Д | 1073 | Д | 1140 | Д | 922 | Д | 758 | Д | 670 | Д | 544 | Д | 480 | Д | 514 | Д | 712 | Д | 754 | Д | 789 | Д | 8910
|  |  |  | Освещение МОП | кВт.ч. | СА-18 | 56 | РКУ-250 | 2 | да | да | 6113 | 7512 | 1008 | Д | 1109 | Д | 790 | Д | 841 | Д | 682 | Д | 677 | Д | 558 | Д | 555 | Д | 637 | Д | 832 | Д | 1042 | Д | 952 | Д | 9683
681 | 8677 | ОАО "ПСК" | ООО "Жилкомсервис № 4 Красное село" | Силовая нагрузка | кВт.ч. | 0 | 0 | 0 | 0 | да | да | 37913 | 45014 | 4011 | Д | 5722 | Д | 6144 | Д | 6410 | Д | 5631 | Д | 4752 | Д | 4042 | Д | 4459 | Д | 4972 | Д | 5890 | Д | 6039 | Д | 2647 | Д | 60719
|  |  |  | Освещение МОП | кВт.ч. | СА-18 | 396 | РКУ-250 | 5 | да | да | 15814 | 22087 | 1774 | Д | 1102 | Д | 1061 | Д | 1182 | Д | 1439 | Д | 1471 | Д | 1114 | Д | 1117 | Д | 1183 | Д | 1211 | Д | 1172 | Д | 525 | Д | 14351
682 | 8678 | ОАО "ПСК" | ООО "Жилкомсервис № 4 Красное село" | Силовая нагрузка | кВт.ч. | 0 | 0 | 0 | 0 | да | да | 30163 | 28882 | 2533 | Д | 3892 | Д | 3900 | Д | 4081 | Д | 3617 | Д | 3242 | Д | 2686 | Д | 2699 | Д | 2945 | Д | 3184 | Д | 3476 | Д | 1276 | Д | 37531
|  |  |  | Освещение МОП | кВт.ч. | СА-18 | 238 | РКУ-250 | 3 | да | да | 15009 | 19502 | 1691 | Д | 1134 | Д | 957 | Д | 1074 | Д | 943 | Д | 1219 | Д | 1233 | Д | 1113 | Д | 1195 | Д | 1045 | Д | 971 | Д | 1027 | Д | 13602
683 | 8679 | ОАО "ПСК" | ООО "Жилкомсервис № 4 Красное село" | Силовая нагрузка | кВт.ч. |  |  |  |  | да | да | 51789 | 59445 | 5735 | Д | 6063 | Д | 6290 | Д | 6746 | Д | 5984 | Д | 5083 | Д | 4339 | Д | 4288 | Д | 4611 | Д | 6058 | Д | 6106 | Д | 2604 | Д | 63907
|  |  |  | Освещение МОП | кВт.ч. | СА-18 | 518 | РКУ-250 | 6 | да | да | 16530 | 26769 | 1846 | Д | 1888 | Д | 1449 | Д | 1283 | Д | 1465 | Д | 1474 | Д | 1156 | Д | 1472 | Д | 1412 | Д | 1586 | Д | 1171 | Д | 520 | Д | 16722
684 | 8680 | ОАО "ПСК" | ООО "Жилкомсервис № 4 Красное село" | Силовая нагрузка | кВт.ч. | 0 | 0 | 0 | 0 | нет | нет | 0 | 0 | 0 | 0 | 0 | 0 | 0 | 0 | 0 | 0 | 0 | 0 | 0 | 0 | 0 | 0 | 0 | 0 | 0 | 0 | 0 | 0 | 0 | 0 | 0 | 0 | 0
|  |  |  | Освещение МОП | кВт.ч. | НПО-22 | 91 | 0 | 0 | да | да | 4106 | 4505 | 536 | Д | 480 | Д | 373 | Д | 326 | Д | 265 | Д | 343 | Д | 236 | Д | 240 | Д | 472 | Д | 509 | Д | 481 | Д | 488 | Д | 4749
685 | 8681 | ОАО "ПСК" | ООО "Жилкомсервис № 4 Красное село" | Силовая нагрузка | кВт.ч. | 0 | 0 | 0 | 0 | да | да | 19161 | 21367 | 1918 | Д | 1795 | Д | 1613 | Д | 1670 | Д | 1532 | Д | 1376 | Д | 1228 | Д | 1230 | Д | 1305 | Д | 1509 | Д | 1456 | Д | 1540 | Д | 18172
|  |  |  | Освещение МОП | кВт.ч. | НПО-22 | 116 | РКУ-250 | 3 | да | да | 12616 | 12792 | 815 | Д | 672 | Д | 669 | Д | 699 | Д | 699 | Д | 434 | Д | 202 | Д | 324 | Д | 217 | Д | 275 | Д | 465 | Д | 626 | Д | 6097
686 | 8682 | ОАО "ПСК" | ООО "Жилкомсервис № 4 Красное село" | Силовая нагрузка | кВт.ч. | 0 | 0 | 0 | 0 | да | да | 1700 | 1129 | 92 | Д | 91 | Д | 86 | Д | 94 | Д | 98 | Д | 101 | Д | 108 | Д | 117 | Д | 91 | Д | 91 | Д | 136 | Д | 101 | Д | 1206
|  |  |  | Освещение МОП | кВт.ч. | НПО-22 | 17 | РКУ-250 | 1 | да | да | 4354 | 3844 | 318 | Д | 316 | Д | 316 | Д | 244 | Д | 207 | Д | 158 | Д | 186 | Д | 265 | Д | 263 | Д | 293 | Д | 334 | Д | 349 | Д | 3249
687 | 8683 | ОАО "ПСК" | ООО "Жилкомсервис № 4 Красное село" | Силовая нагрузка | кВт.ч. | 0 | 0 | 0 | 0 | да | да | 30329 | 33125 | 3447 | Д | 2802 | Д | 2430 | Д | 2594 | Д | 2369 | Д | 2146 | Д | 1860 | Д | 1872 | Д | 2104 | Д | 2443 | Д | 2431 | Д | 2668 | Д | 29166
|  |  |  | Освещение МОП | кВт.ч. | СА-18 | 238 | РКУ-250 | 3 | да | да | 17443 | 16678 | 1484 | Д | 992 | Д | 733 | Д | 660 | Д | 520 | Д | 465 | Д | 643 | Д | 645 | Д | 919 | Д | 812 | Д | 1087 | Д | 1541 | Д | 10501
688 | 8684 | ОАО "ПСК" | ООО "Жилкомсервис № 4 Красное село" | Силовая нагрузка | кВт.ч. | 0 | 0 | 0 | 0 | да | да | 31152 | 30805 | 2932 | Д | 2838 | Д | 2434 | Д | 2662 | Д | 2474 | Д | 2207 | Д | 1995 | Д | 2037 | Д | 2140 | Д | 2374 | Д | 2353 | Д | 2489 | Д | 28935
|  |  |  | Освещение МОП | кВт.ч. | СА-18 | 238 | РКУ-250 | 3 | да | да | 20276 | 24320 | 2000 | Д | 1614 | Д | 1202 | Д | 1110 | Д | 942 | Д | 962 | Д | 1166 | Д | 1188 | Д | 1149 | Д | 1251 | Д | 1634 | Д | 1807 | Д | 16025
689 | 8685 | ОАО "ПСК" | ООО "Жилкомсервис № 4 Красное село" | Силовая нагрузка | кВт.ч. | 0 | 0 | 0 | 0 | нет | нет | 0 | 0 | 0 | 0 | 0 | 0 | 0 | 0 | 0 | 0 | 0 | 0 | 0 | 0 | 0 | 0 | 0 | 0 | 0 | 0 | 0 | 0 | 0 | 0 | 0 | Д | 0
|  |  |  | Освещение МОП | кВт.ч. | СА-18 | 74 | РКУ-250 | 3 | да | да | 17723 | 14595 | 1594 | Д | 1220 | Д | 1045 | Д | 1052 | Д | 818 | Д | 700 | Д | 992 | Д | 791 | Д | 868 | Д | 1079 | Д | 1264 | Д | 1248 | Д | 12671
690 | 8686 | ОАО "ПСК" | ООО "Жилкомсервис № 4 Красное село" | Силовая нагрузка | кВт.ч. | 0 | 0 | 0 | 0 | нет | нет | 0 | 0 | 0 | 0 | 0 | 0 | 0 | 0 | 0 | 0 | 0 | 0 | 0 | 0 | 0 | 0 | 0 | 0 | 0 | 0 | 0 | 0 | 0 | 0 | 0 | 0 | 0
|  |  |  | Освещение МОП | кВт.ч. | НПО-22 | 74 | РКУ-250 | 1 | да | да | 13074 | 12509 | 1432 | Д | 1167 | Д | 1027 | Д | 810 | Д | 658 | Д | 552 | Д | 659 | Д | 779 | Д | 899 | Д | 920 | Д | 1158 | Д | 1278 | Д | 11339
691 | 8687 | ОАО "ПСК" | ООО "Жилкомсервис № 4 Красное село" | Силовая нагрузка | кВт.ч. | 0 | 0 | 0 | 0 | да | да | 12932 | 18235 | 1868 | Д | 1791 | Д | 1552 | Д | 1693 | Д | 1586 | Д | 1457 | Д | 1239 | Д | 1270 | Д | 1394 | Д | 1622 | Д | 1575 | Д | 1744 | Д | 18791
|  |  |  | Освещение МОП | кВт.ч. | НПО-22 | 116 | РКУ-250 | 1 | да | да | 16766 | 14745 | 1139 | Д | 1183 | Д | 1086 | Д | 993 | Д | 976 | Д | 990 | Д | 782 | Д | 729 | Д | 807 | Д | 715 | Д | 671 | Д | 736 | Д | 10807
692 | 8688 | ОАО "ПСК" | ООО "Жилкомсервис № 4 Красное село" | Силовая нагрузка | кВт.ч. | 0 | 0 | 0 | 0 | да | да | 32540 | 36761 | 5180 | Д | 5500 | Д | 4520 | Д | 4680 | Д | 5500 | Д | 4860 | Д | 4820 | Д | 5400 | Д | 4720 | Д | 4960 | Д | 5500 | Д | 5560 | Д | 61200
|  |  |  | Освещение МОП | кВт.ч. | НПО-22 | 112 | РКУ-250 | 4 | да | да | 26549 | 32274 | 3363 | Д | 3598 | Д | 3034 | Д | 3275 | Д | 2935 | Д | 2649 | Д | 2896 | Д | 3295 | Д | 2724 | Д | 3078 | Д | 3353 | Д | 3575 | Д | 37775
693 | 8689 | ОАО "ПСК" | ООО "Жилкомсервис № 4 Красное село" | Силовая нагрузка | кВт.ч. | 0 | 0 | 0 | 0 | нет | нет | 0 | 0 | 0 | 0 | 0 | 0 | 0 | 0 | 0 | 0 | 0 | 0 | 0 | 0 | 0 | 0 | 0 | 0 | 0 | 0 | 0 | 0 | 0 | 0 | 0 | 0 | 0
|  |  |  | Освещение МОП | кВт.ч. | НПО-22 | 36 | РКУ-250 | 6 | да | да | 7664 | 5559 | 828 | Д | 688 | Д | 513 | Д | 583 | Д | 330 | Д | 350 | Д | 324 | Д | 461 | Д | 581 | Д | 703 | Д | 1057 | Д | 1068 | Д | 7486
694 | 8690 | ОАО "ПСК" | ООО "Жилкомсервис № 4 Красное село" | Силовая нагрузка | кВт.ч. | 0 | 0 | 0 | 0 | да | да | 28024 | 28334 | 2307 | Д | 1549 | Д | 1350 | Д | 1465 | Д | 1289 | Д | 1234 | Д | 1004 | Д | 1051 | Д | 1184 | Д | 1486 | Д | 1448 | Д | 1517 | Д | 16884
|  |  |  | Освещение МОП | кВт.ч. | СА-18 | 238 | РКУ-250 | 3 | да | да | 28336 | 30039 | 2895 | Д | 3177 | Д | 2569 | Д | 2515 | Д | 2394 | Д | 2448 | Д | 2094 | Д | 2379 | Д | 2619 | Д | 2692 | Д | 2957 | Д | 3077 | Д | 31816
695 | 8691 | ОАО "ПСК" | ООО "Жилкомсервис № 4 Красное село" | Силовая нагрузка | кВт.ч. | 0 | 0 | 0 | 0 | да | да | 30974 | 35840 | 3488 | Д | 2403 | Д | 2091 | Д | 2138 | Д | 2003 | Д | 1562 | Д | 2160 | Д | 1921 | Д | 1915 | Д | 2073 | Д | 2290 | Д | 2403 | Д | 26447
|  |  |  | Освещение МОП | кВт.ч. | НПО-22 | 238 | РКУ-250 | 3 | да | да | 27874 | 27886 | 2707 | Д | 2960 | Д | 2426 | Д | 2664 | Д | 2455 | Д | 2287 | Д | 1974 | Д | 2040 | Д | 2229 | Д | 2481 | Д | 2410 | Д | 2536 | Д | 29169
696 | 8692 | ОАО "ПСК" | ООО "Жилкомсервис № 4 Красное село" | Силовая нагрузка | кВт.ч. | 0 | 0 | 0 | 0 | нет | нет | 0 | 0 | 0 | 0 | 0 | 0 | 0 | 0 | 0 | 0 | 0 | 0 | 0 | 0 | 0 | 0 | 0 | 0 | 0 | 0 | 0 | 0 | 0 | 0 | 0 | 0 | 0
|  |  |  | Освещение МОП | кВт.ч. | НПО-22 | 74 | РКУ-250 | 3 | да | да | 13939 | 13523 | 1578 | Д | 1518 | Д | 1428 | Д | 1424 | Д | 1088 | Д | 1074 | Д | 692 | Д | 585 | Д | 668 | Д | 845 | Д | 1487 | Д | 1646 | Д | 14033
697 | 8693 | ОАО "ПСК" | ООО "Жилкомсервис № 4 Красное село" | Силовая нагрузка | кВт.ч. | 0 | 0 | 0 | 0 | нет | нет | 0 | 0 | 0 | 0 | 0 | 0 | 0 | 0 | 0 | 0 | 0 | 0 | 0 | 0 | 0 | 0 | 0 | 0 | 0 | 0 | 0 | 0 | 0 | 0 | 0 | 0 | 0
|  |  |  | Освещение МОП | кВт.ч. | НПО-22 | 43 | РКУ-250 | 6 | да | да | 11677 | 12848 | 1138 | Д | 1337 | Д | 831 | Д | 809 | Д | 700 | Д | 669 | Д | 672 | Д | 879 | Д | 952 | Д | 1130 | Д | 1243 | Д | 1366 | Д | 11726
698 | 8694 | ОАО "ПСК" | ООО "Жилкомсервис № 4 Красное село" | Силовая нагрузка | кВт.ч. | 0 | 0 | 0 | 0 | нет | нет | 0 | 0 | 0 | 0 | 0 | 0 | 0 | 0 | 0 | 0 | 0 | 0 | 0 | 0 | 0 | 0 | 0 | 0 | 0 | 0 | 0 | 0 | 0 | 0 | 0 | 0 | 0
|  |  |  | Освещение МОП | кВт.ч. | НПО-22 | 30 | РКУ-250 | 5 | да | да | 6149 | 6932 | 675 | Д | 652 | Д | 504 | Д | 404 | Д | 317 | Д | 262 | Д | 1339 | Д | 1339 | Д | 1296 | Д | 532 | Д | 740 | Д | 764 | Д | 8824
699 | 8695 | ОАО "ПСК" | ООО "Жилкомсервис № 4 Красное село" | Силовая нагрузка | кВт.ч. | 0 | 0 | 0 | 0 | нет | нет | 0 | 0 | 0 | 0 | 0 | 0 | 0 | 0 | 0 | 0 | 0 | 0 | 0 | 0 | 0 | 0 | 0 | 0 | 0 | 0 | 0 | 0 | 0 | 0 | 0 | 0 | 0
|  |  |  | Освещение МОП | кВт.ч. | НПО-22 | 36 | РКУ-250 | 6 | да | да | 8335 | 6778 | 790 | Д | 759 | Д | 578 | Д | 357 | Д | 336 | Д | 255 | Д | 262 | Д | 324 | Д | 376 | Д | 574 | Д | 571 | Д | 663 | Д | 5845
700 | 8696 | ОАО "ПСК" | ООО "Жилкомсервис № 4 Красное село" | Силовая нагрузка | кВт.ч. | 0 | 0 | 0 | 0 | нет | нет | 0 | 0 | 0 | 0 | 0 | 0 | 0 | 0 | 0 | 0 | 0 | 0 | 0 | 0 | 0 | 0 | 0 | 0 | 0 | 0 | 0 | 0 | 0 | 0 | 0 | 0 | 0
|  |  |  | Освещение МОП | кВт.ч. | НПО-22 | 9 | РКУ-250 | 1 | да | да | 680 | 745 | 80 | Д | 81 | Д | 89 | Д | 28 | Д | 26 | Д | 23 | Д | 23 | Д | 42 | Д | 49 | Д | 68 | Д | 74 | Д | 72 | Д | 655
701 | 8697 | ОАО "ПСК" | ООО "Жилкомсервис № 4 Красное село" | Силовая нагрузка | кВт.ч. | 0 | 0 | 0 | 0 | нет | нет | 0 | 0 | 0 | 0 | 0 | 0 | 0 | 0 | 0 | 0 | 0 | 0 | 0 | 0 | 0 | 0 | 0 | 0 | 0 | 0 | 0 | 0 | 0 | 0 | 0 | 0 | 0
|  |  |  | Освещение МОП | кВт.ч. | НПО-22 | 9 | РКУ-250 | 1 | да | да | 2038 | 1795 | 202 | Д | 158 | Д | 137 | Д | 115 | Д | 47 | Д | 82 | Д | 79 | Д | 46 | Д | 34 | Д | 53 | Д | 52 | Д | 68 | Д | 1073
702 | 8698 | ОАО "ПСК" | ООО "Жилкомсервис № 4 Красное село" | Силовая нагрузка | кВт.ч. | 0 | 0 | 0 | 0 | нет | нет | 0 | 0 | 0 | 0 | 0 | 0 | 0 | 0 | 0 | 0 | 0 | 0 | 0 | 0 | 0 | 0 | 0 | 0 | 0 | 0 | 0 | 0 | 0 | Д | 0 | Д | 0
|  |  |  | Освещение МОП | кВт.ч. | НПО-22 | 6 | РКУ-250 | 2 | да | да | 2116 | 1777 | 203 | Д | 58 | Д | 167 | Д | 164 | Д | 94 | Д | 81 | Д | 89 | Д | 110 | Д | 127 | Д | 194 | Д | 223 | Д | 323 | Д | 1833
703 | 8699 | ОАО "ПСК" | ООО "Жилкомсервис № 4 Красное село" | Силовая нагрузка | кВт.ч. | 0 | 0 | 0 | 0 | нет | нет | 0 | 0 | 0 | 0 | 0 | 0 | 0 | 0 | 0 | 0 | 0 | 0 | 0 | 0 | 0 | 0 | 0 | 0 | 0 | 0 | 0 | 0 | 0 | 0 | 0 | 0 | 0
|  |  |  | Освещение МОП | кВт.ч. | НПО-22 | 6 | РКУ-250 | 2 | да | да | 2327 | 1384 | 141 | Д | 113 | Д | 103 | Д | 112 | Д | 21 | Д | 7 | Д | 2 | Д | 3 | Д | 41 | Д | 101 | Д | 124 | Д | 122 | Д | 890
704 | 8700 | ОАО "ПСК" | ООО "Жилкомсервис № 4 Красное село" | Силовая нагрузка | кВт.ч. | 0 | 0 | 0 | 0 | нет | нет | 0 | 0 | 0 | 0 | 0 | 0 | 0 | 0 | 0 | 0 | 0 | 0 | 0 | 0 | 0 | 0 | 0 | 0 | 0 | 0 | 0 | 0 | 0 | 0 | 0 | 0 | 0
|  |  |  | Освещение МОП | кВт.ч. | НПО-22 | 6 | РКУ-250 | 2 | да | да | 1385 | 1004 | 124 | Д | 89 | Д | 65 | Д | 58 | Д | 24 | Д | 16 | Д | 6 | Д | 14 | Д | 31 | Д | 66 | Д | 78 | Д | 94 | Д | 665
705 | 8701 | ОАО "ПСК" | ООО "Жилкомсервис № 4 Красное село" | Силовая нагрузка | кВт.ч. | 0 | 0 | 0 | 0 | нет | нет | 0 | 0 | 0 | 0 | 0 | 0 | 0 | 0 | 0 | 0 | 0 | 0 | 0 | 0 | 0 | 0 | 0 | 0 | 0 | 0 | 0 | 0 | 0 | 0 | 0 | 0 | 0
|  |  |  | Освещение МОП | кВт.ч. | НПО-22 | 6 | РКУ-250 | 2 | да | да | 1143 | 993 | 200 | Д | 142 | Д | 136 | Д | 116 | Д | 49 | Д | 41 | Д | 35 | Д | 35 | Д | 39 | Д | 80 | Д | 113 | Д | 129 | Д | 1115
706 | 8702 | ОАО "ПСК" | ООО "Жилкомсервис № 4 Красное село" | Силовая нагрузка | кВт.ч. | 0 | 0 | 0 | 0 | да | да | 17311 | 19504 | 1316 | Д | 1461 | Д | 1596 | Д | 1544 | Д | 1195 | Д | 1156 | Д | 1521 | Д | 907 | Д | 841 | Д | 915 | Д | 902 | Д | 980 | Д | 14334
|  |  |  | Освещение МОП | кВт.ч. | СА-18 | 80 | РКУ-250 | 4 | да | да | 67585 | 75556 | 5902 | Д | 5765 | Д | 6448 | Д | 6240 | Д | 2752 | Д | 2663 | Д | 5904 | Д | 5894 | Д | 5043 | Д | 5503 | Д | 5646 | Д | 6383 | Д | 64143
707 | 8703 | ОАО "ПСК" | ООО "Жилкомсервис № 4 Красное село" | Силовая нагрузка | кВт.ч. | 0 | 0 | 0 | 0 | да | да | 14023 | 10600 | 669 | Д | 656 | Д | 2547 | Д | 680 | Д | 909 | Д | 29 | Д | 568 | Д | 715 | Д | 662 | Д | 739 | Д | 707 | Д | 775 | Д | 9656
|  |  |  | Освещение МОП | кВт.ч. | НПО-22 | 40 | РКУ-250 | 4 | да | да | 25070 | 30774 | 2481 | Д | 2186 | Д | 703 | Д | 2465 | Д | 2436 | Д | 2358 | Д | 2642 | Д | 2395 | Д | 2182 | Д | 2384 | Д | 2375 | Д | 2659 | Д | 27266
708 | 8704 | ОАО "ПСК" | ООО "Жилкомсервис № 4 Красное село" | Силовая нагрузка | кВт.ч. | 0 | 0 | 0 | 0 | да | да | 32036 | 47458 | 3521 | Д | 3645 | Д | 4087 | Д | 3955 | Д | 4061 | Д | 158 | Д | 3881 | Д | 4117 | Д | 3552 | Д | 2765 | Д | 4440 | Д | 2920 | Д | 41102
|  |  |  | Освещение МОП | кВт.ч. | НПО-22 | 60 | РКУ-250 | 6 | да | да | 20128 | 21241 | 1595 | Д | 1704 | Д | 1651 | Д | 1598 | Д | 1277 | Д | 65 | Д | 1310 | Д | 1377 | Д | 1249 | Д | 1435 | Д | 1642 | Д | 1798 | Д | 16701
709 | 8705 | ОАО "ПСК" | ООО "Жилкомсервис № 4 Красное село" | Силовая нагрузка | кВт.ч. | 0 | 0 | 0 | 0 | нет | нет | 0 | 0 | 0 | 0 | 0 | 0 | 0 | 0 | 0 | 0 | 0 | 0 | 0 | 0 | 0 | 0 | 0 | 0 | 0 | 0 | 0 | 0 | 0 | 0 | 0 | 0 | 0
|  |  |  | Освещение МОП | кВт.ч. | НПО-22 | 42 | РКУ-250 | 7 | да | да | 12618 | 12774 | 2171 | Д | 1137 | Д | 1086 | Д | 851 | Д | 714 | Д | 615 | Д | 965 | Д | 770 | Д | 1090 | Р | 1726 | Р | 1235 | Р | 1055 | Р | 13415
710 | 8706 | ОАО "ПСК" | ООО "Жилкомсервис № 4 Красное село" | Силовая нагрузка | кВт.ч. | 0 | 0 | 0 | 0 | да | да | 2509 | 2390 | 210 | Д | 213 | Д | 200 | Д | 212 | Д | 208 | Д | 189 | Д | 201 | Д | 222 | Д | 204 | Д | 164 | Д | 269 | Д | 235 | Д | 2527
|  |  |  | Освещение МОП | кВт.ч. | НПО-22 | 17 | РКУ-250 | 1 | да | да | 21612 | 23157 | 1879 | Д | 2019 | Д | 1883 | Д | 1924 | Д | 1942 | Д | 1566 | Д | 2302 | Д | 1330 | Д | 1757 | Д | 1963 | Д | 2025 | Д | 2086 | Д | 22676
711 | 8707 | ОАО "ПСК" | ООО "Жилкомсервис № 4 Красное село" | Силовая нагрузка | кВт.ч. | 0 | 0 | 0 | 0 | да | да | 28080 | 27229 | 2430 | Д | 2175 | Д | 2205 | Д | 2625 | Д | 1980 | Д | 2115 | Д | 1725 | Д | 2055 | Д | 1920 | Д | 2130 | Д | 2385 | Д | 2145 | Д | 25890
|  |  |  | Освещение МОП | кВт.ч. | НПО-22 | 77 | РКУ-250 | 7 | да | да | 24544 | 23612 | 2851 | Д | 2552 | Д | 2015 | Д | 2027 | Д | 1669 | Д | 1071 | Д | 904 | Д | 1626 | Д | 1563 | Д | 1976 | Д | 2464 | Д | 2444 | Д | 23162
712 | 8708 | ОАО "ПСК" | ООО "Жилкомсервис № 4 Красное село" | Силовая нагрузка | кВт.ч. | 0 | 0 | 0 | 0 | да | да | 14186 | 14189 | 1140 | Д | 1030 | Д | 1000 | Д | 1300 | Д | 1060 | Д | 1180 | Д | 910 | Д | 1090 | Д | 960 | Д | 1020 | Д | 1120 | Д | 1070 | Д | 12880
|  |  |  | Освещение МОП | кВт.ч. | НПО-22 | 44 | РКУ-250 | 4 | да | да | 16062 | 16204 | 1943 | Д | 1536 | Д | 1032 | Д | 1079 | Д | 761 | Д | 738 | Д | 584 | Д | 806 | Д | 850 | Д | 1162 | Д | 1462 | Д | 1556 | Д | 13509
713 | 8709 | ОАО "ПСК" | ООО "Жилкомсервис № 4 Красное село" | Силовая нагрузка | кВт.ч. | 0 | 0 | 0 | 0 | да | да | 16198 | 16543 | 1350 | Д | 1170 | Д | 1150 | Д | 1520 | Д | 1220 | Д | 1300 | Д | 1020 | Д | 1210 | Д | 1130 | Д | 1170 | Д | 1310 | Д | 1230 | Д | 14780
|  |  |  | Освещение МОП | кВт.ч. | НПО-22 | 44 | РКУ-250 | 4 | да | да | 23123 | 21019 | 2761 | Д | 2466 | Д | 1944 | Д | 1854 | Д | 1554 | Д | 1422 | Д | 1347 | Д | 1725 | Д | 2958 | Д | 2256 | Д | 128 | Р | 745 | Р | 21160
714 | 8710 | ОАО "ПСК" | ООО "Жилкомсервис № 4 Красное село" | Силовая нагрузка | кВт.ч. | 0 | 0 | 0 | 0 | да | да | 8396 | 8737 | 753 | Д | 709 | Д | 675 | Д | 862 | Д | 666 | Д | 752 | Д | 601 | Д | 754 | Д | 722 | Д | 702 | Д | 717 | Д | 702 | Д | 8615
|  |  |  | Освещение МОП | кВт.ч. | НПО-22 | 69 | РКУ-250 | 3 | да | да | 30574 | 29420 | 2653 | Д | 2330 | Д | 2150 | Д | 2878 | Д | 2194 | Д | 2356 | Д | 1977 | Д | 2022 | Д | 2112 | Д | 2129 | Д | 2390 | Д | 2204 | Д | 27395
715 | 8711 | ОАО "ПСК" | ООО "Жилкомсервис № 4 Красное село" | Силовая нагрузка | кВт.ч. | 0 | 0 | 0 | 0 | да | да | 6655 | 6429 | 564 | Д | 527 | Д | 496 | Д | 662 | Д | 531 | Д | 583 | Д | 492 | Д | 577 | Д | 533 | Д | 555 | Д | 583 | Д | 515 | Д | 6618
|  |  |  | Освещение МОП | кВт.ч. | НПО-22 | 44 | РКУ-250 | 2 | да | да | 20931 | 21176 | 2472 | Д | 2041 | Д | 1651 | Д | 2171 | Д | 1636 | Д | 1214 | Д | 1414 | Д | 1266 | Д | 1303 | Д | 1850 | Д | 2040 | Д | 1928 | Д | 20986
716 | 8712 | ОАО "ПСК" | ООО "Жилкомсервис № 4 Красное село" | Силовая нагрузка | кВт.ч. | 0 | 0 | 0 | 0 | да | да | 8667 | 8265 | 681 | Д | 647 | Д | 630 | Д | 842 | Д | 693 | Д | 749 | Д | 603 | Д | 730 | Д | 649 | Д | 674 | Д | 772 | Д | 713 | Д | 8383
|  |  |  | Освещение МОП | кВт.ч. | НПО-22 | 63 | РКУ-250 | 3 | да | да | 21235 | 21307 | 1897 | Д | 1613 | Д | 1610 | Д | 1979 | Д | 1493 | Д | 1418 | Д | 1202 | Д | 1547 | Д | 1472 | Д | 1627 | Д | 1890 | Д | 1700 | Д | 19448
717 | 8713 | ОАО "ПСК" | ООО "Жилкомсервис № 4 Красное село" | Силовая нагрузка | кВт.ч. | 0 | 0 | 0 | 0 | да | да | 11263 | 10728 | 864 | Д | 760 | Д | 807 | Д | 1097 | Д | 797 | Д | 920 | Д | 804 | Д | 944 | Д | 809 | Д | 836 | Д | 861 | Д | 779 | Д | 10278
|  |  |  | Освещение МОП | кВт.ч. | НПО-22 | 57 | РКУ-250 | 3 | да | да | 33305 | 31964 | 3300 | Д | 2260 | Д | 2102 | Д | 2883 | Д | 1885 | Д | 1656 | Д | 1411 | Д | 1986 | Д | 1563 | Д | 2227 | Д | 2437 | Д | 2466 | Д | 26176
718 | 8714 | ОАО "ПСК" | ООО "Жилкомсервис № 4 Красное село" | Силовая нагрузка | кВт.ч. | 0 | 0 | 0 | 0 | да | да | 12290 | 12182 | 1066 | Д | 1001 | Д | 956 | Д | 1220 | Д | 947 | Д | 1111 | Д | 922 | Д | 1073 | Д | 933 | Д | 957 | Д | 1027 | Д | 915 | Д | 12128
|  |  |  | Освещение МОП | кВт.ч. | НПО-22 | 63 | РКУ-250 | 3 | да | да | 27255 | 24492 | 2562 | Д | 2080 | Д | 1847 | Д | 2171 | Д | 1477 | Д | 1555 | Д | 1075 | Д | 1331 | Д | 1507 | Д | 1968 | Д | 2218 | Д | 2288 | Д | 22079
719 | 8715 | ОАО "ПСК" | ООО "Жилкомсервис № 4 Красное село" | Силовая нагрузка | кВт.ч. | 0 | 0 | 0 | 0 | да | да | 18250 | 17819 | 1499 | Д | 1366 | Д | 1374 | Д | 1793 | Д | 1474 | Д | 1652 | Д | 1251 | Д | 1889 | Д | 1582 | Д | 1613 | Д | 1767 | Д | 1485 | Д | 18745
|  |  |  | Освещение МОП | кВт.ч. | НПО-22 | 77 | РКУ-250 | 7 | да | да | 27148 | 26984 | 3516 | Д | 2973 | Д | 2347 | Д | 2507 | Д | 1609 | Д | 1082 | Д | 1249 | Д | 1319 | Д | 1869 | Д | 2684 | Д | 3069 | Д | 3137 | Д | 27361
720 | 8716 | ОАО "ПСК" | ООО "Жилкомсервис № 4 Красное село" | Силовая нагрузка | кВт.ч. | 0 | 0 | 0 | 0 | да | да | 29692 | 31892 | 1466 | Д | 1758 | Д | 1585 | Д | 2012 | Д | 1147 | Д | 1201 | Д | 1006 | Д | 1049 | Д | 1211 | Д | 1621 | Д | 1640 | Д | 1709 | Д | 17405
|  |  |  | Освещение МОП | кВт.ч. | СА-18 | 238 | РКУ-250 | 3 | да | да | 13557 | 20166 | 4155 | Д | 3929 | Д | 3275 | Д | 3868 | Д | 2675 | Д | 3198 | Д | 2821 | Д | 3052 | Д | 3314 | Д | 3230 | Д | 3393 | Д | 3487 | Д | 40397
721 | 8717 | ОАО "ПСК" | ООО "Жилкомсервис № 4 Красное село" | Силовая нагрузка | кВт.ч. | 0 | 0 | 0 | 0 | нет | нет | 0 | 0 | 0 | 0 | 0 | 0 | 0 | 0 | 0 | 0 | 0 | 0 | 0 | 0 | 0 | 0 | 0 | 0 | 0 | 0 | 0 | 0 | 0 | 0 | 0 | 0 | 0
|  |  |  | Освещение МОП | кВт.ч. | НПО-22 | 104 | РКУ-250 | 3 | да | да | 25063 | 24455 | 2960 | Д | 2354 | Д | 2054 | Д | 2541 | Д | 1534 | Д | 1311 | Д | 1198 | Д | 1380 | Д | 1907 | Д | 2452 | Д | 2695 | Д | 2873 | Д | 25259
722 | 8718 | ОАО "ПСК" | ООО "Жилкомсервис № 4 Красное село" | Силовая нагрузка | кВт.ч. | 0 | 0 | 0 | 0 | да | да | 34813 | 35197 | 3477 | Д | 4320 | Д | 3918 | Д | 4958 | Д | 3161 | Д | 3535 | Д | 3098 | Д | 3155 | Д | 3487 | Д | 4146 | Д | 4061 | Д | 4219 | Д | 45535
|  |  |  | Освещение МОП | кВт.ч. | НПО-22 | 238 | РКУ-250 | 3 | да | да | 13161 | 1413 | 1721 | Д | 1011 | Д | 778 | Д | 853 | Д | 630 | Д | 935 | Д | 885 | Д | 1170 | Д | 1542 | Д | 1342 | Д | 1421 | Д | 1398 | Д | 13686
723 | 8719 | ОАО "ПСК" | ООО "Жилкомсервис № 4 Красное село" | Силовая нагрузка | кВт.ч. | 0 | 0 | 0 | 0 | нет | нет | 0 | 0 | 0 | 0 | 0 | 0 | 0 | 0 | 0 | 0 | 0 | 0 | 0 | 0 | 0 | 0 | 0 | 0 | 0 | 0 | 0 | 0 | 0 | 0 | 0 | 0 | 0
|  |  |  | Освещение МОП | кВт.ч. | НПО-22 | 104 | РКУ-250 | 3 | да | да | 27132 | 25212 | 2633 | Д | 2790 | Д | 2246 | Д | 2587 | Д | 1551 | Д | 1429 | Д | 1206 | Д | 1199 | Д | 1906 | Д | 2486 | Д | 2439 | Д | 2625 | Д | 25097
724 | 8720 | ОАО "ПСК" | ООО "Жилкомсервис № 4 Красное село" | Силовая нагрузка | кВт.ч. | 0 | 0 | 0 | 0 | да | да | 35848 | 35530 | 4566 | Д | 4431 | Д | 3929 | Д | 4947 | Д | 3037 | Д | 3339 | Д | 2722 | Д | 2859 | Д | 3068 | Д | 3743 | Д | 3846 | Д | 4179 | Д | 44666
|  |  |  | Освещение МОП | кВт.ч. | НПО-22 | 238 | РКУ-250 | 3 | да | да | 19134 | 23833 | 2121 | Д | 1822 | Д | 1530 | Д | 1597 | Д | 898 | Д | 896 | Д | 815 | Д | 1073 | Д | 1278 | Д | 1379 | Д | 1670 | Д | 1734 | Д | 16813
725 | 8721 | ОАО "ПСК" | ООО "Жилкомсервис № 4 Красное село" | Силовая нагрузка | кВт.ч. | 0 | 0 | 0 | 0 | нет | нет | 0 | 0 | 0 | 0 | 0 | 0 | 0 | 0 | 0 | 0 | 0 | 0 | 0 | 0 | 0 | 0 | 0 | 0 | 0 | 0 | 0 | 0 | 0 | 0 | 0 | 0 | 0
|  |  |  | Освещение МОП | кВт.ч. | СА-18 | 74 | РКУ-250 | 3 | да | да | 7651 | 6912 | 1297 | Д | 1060 | Д | 827 | Д | 815 | Д | 621 | Д | 721 | Д | 487 | Д | 477 | Д | 526 | Д | 499 | Д | 187 | Д | 450 | Д | 7967
726 | 8722 | ОАО "ПСК" | ООО "Жилкомсервис № 4 Красное село" | Силовая нагрузка | кВт.ч. | 0 | 0 | 0 | 0 | да | да | 37547 | 34503 | 5899 | Д | 5181 | Д | 4520 | Д | 5315 | Д | 6184 | Д | 3423 | Д | 2878 | Д | 2870 | Д | 3292 | Д | 3841 | Д | 3824 | Д | 4017 | Д | 51244
|  |  |  | Освещение МОП | кВт.ч. | СА-18 | 238 | РКУ-250 | 3 | да | да | 25668 | 21949 | 662 | Д | 450 | Д | 438 | Д | 703 | Д | 452 | Д | 672 | Д | 625 | Д | 622 | Д | 541 | Д | 555 | Д | 581 | Д | 599 | Д | 6900
727 | 8723 | ОАО "ПСК" | ООО "Жилкомсервис № 4 Красное село" | Силовая нагрузка | кВт.ч. | 0 | 0 | 0 | 0 | да | да | 40362 | 51637 | 6466 | Д | 6433 | Д | 5588 | Д | 6571 | Д | 3225 | Д | 3386 | Д | 3073 | Д | 3276 | Д | 3604 | Д | 4612 | Д | 4654 | Д | 4844 | Д | 55732
|  |  |  | Освещение МОП | кВт.ч. | СА-18 | 238 | РКУ-250 | 3 | да | да | 21710 | 18120 | 745 | Д | 590 | Д | 711 | Д | 829 | Д | 719 | Д | 792 | Д | 648 | Д | 574 | Д | 613 | Д | 746 | Д | 525 | Д | 762 | Д | 8254
728 | 8724 | ОАО "ПСК" | ООО "Жилкомсервис № 4 Красное село" | Силовая нагрузка | кВт.ч. | 0 | 0 | 0 | 0 | да | да | 44653 | 48147 | 5120 | Д | 5100 | Д | 4570 | Д | 4290 | Д | 3750 | Д | 4290 | Д | 3730 | Д | 4230 | Д | 4190 | Д | 4770 | Д | 4840 | Д | 5580 | Д | 54460
|  |  |  | Освещение МОП | кВт.ч. | СА-18 | 112 | РКУ-250 | 4 | да | да | 50747 | 48132 | 3717 | Д | 4289 | Д | 4706 | Д | 6419 | Д | 5230 | Д | 3094 | Д | 2997 | Д | 3572 | Д | 3243 | Д | 4001 | Д | 6041 | Д | 6230 | Д | 53539
729 | 8725 | ОАО "ПСК" | ООО "Жилкомсервис № 4 Красное село" | Силовая нагрузка | кВт.ч. | 0 | 0 | 0 | 0 | да | да | 33737 | 35435 | 2296 | Д | 2830 | Д | 3059 | Д | 2961 | Д | 2484 | Д | 110 | Д | 2646 | Д | 5894 | Д | 2488 | Д | 2571 | Д | 3318 | Д | 2906 | Д | 33563
|  |  |  | Освещение МОП | кВт.ч. | НПО-22 | 71 | РКУ-250 | 6 | да | да | 19393 | 26237 | 2259 | Д | 2388 | Д | 2613 | Д | 2529 | Д | 1980 | Д | 13 | Д | 1799 | Д | 4445 | Д | 1963 | Д | 2029 | Д | 2896 | Д | 2439 | Д | 27353
730 | 8726 | ОАО "ПСК" | ООО "Жилкомсервис № 4 Красное село" | Силовая нагрузка | кВт.ч. | 0 | 0 | 0 | 0 | да | да | 12885 | 12761 | 960 | Д | 1020 | Д | 1030 | Д | 940 | Д | 1070 | Д | 1010 | Д | 980 | Д | 1080 | Д | 930 | Д | 1020 | Д | 980 | Д | 1010 | Д | 12030
|  |  |  | Освещение МОП | кВт.ч. | НПО-22 | 112 | РКУ-250 | 4 | да | да | 42993 | 44713 | 4897 | Д | 5359 | Д | 4471 | Д | 4037 | Д | 4764 | Д | 4284 | Д | 3915 | Д | 4073 | Д | 3889 | Д | 4555 | Д | 4442 | Д | 4493 | Д | 53179
731 | 8727 | ОАО "ПСК" | ООО "Жилкомсервис № 4 Красное село" | Силовая нагрузка | кВт.ч. | 0 | 0 | 0 | 0 | нет | нет | 0 | 0 | 0 | 0 | 0 | 0 | 0 | 0 | 0 | 0 | 0 | 0 | 0 | 0 | 0 | 0 | 0 | 0 | 0 | 0 | 0 | 0 | 0 | 0 | 0 | 0 | 0
|  |  |  | Освещение МОП | кВт.ч. | НПО-22 | 42 | РКУ-250 |  | да | да | 6442 | 7691 | 790 | Д | 797 | Д | 567 | Д | 623 | Д | 312 | Д | 232 | Д | 293 | Д | 412 | Д | 539 | Д | 650 | Д | 761 | Д | 818 | Д | 6794
732 | 8728 | ОАО "ПСК" | ООО "Жилкомсервис № 4 Красное село" | Силовая нагрузка | кВт.ч. | 0 | 0 | 0 | 0 | да | да | 2384 | 2136 | 184 | Д | 206 | Д | 177 | Д | 182 | Д | 191 | Д | 176 | Д | 167 | Д | 182 | Д | 169 | Д | 182 | Д | 182 | Д | 189 | Д | 2187
|  |  |  | Освещение МОП | кВт.ч. | СА-18 | 17 | РКУ-250 | 1 | да | да | 1760 | 1745 | 236 | Д | 223 | Д | 117 | Д | 117 | Д | 121 | Д | 86 | Д | 78 | Д | 143 | Д | 85 | Д | 119 | Д | 140 | Д | 293 | Д | 1758
733 | 8729 | ОАО "ПСК" | ООО "Жилкомсервис № 4 Красное село" | Силовая нагрузка | кВт.ч. | 0 | 0 | 0 | 0 | нет | нет | 0 | 0 | 0 | 0 | 0 | 0 | 0 | 0 | 0 | 0 | 0 | 0 | 0 | 0 | 0 | 0 | 0 | 0 | 0 | 0 | 0 | 0 | 0 | 0 | 0 | 0 | 0
|  |  |  | Освещение МОП | кВт.ч. |  | 42 | РКУ-250 | 7 | да | да | 8819 | 9364 | 996 | Д | 746 | Д | 596 | Д | 666 | Д | 439 | Д | 401 | Д | 343 | Д | 575 | Д | 555 | Д | 896 | Д | 1012 | Д | 1025 | Д | 8250
734 | 8730 | ОАО "ПСК" | ООО "Жилкомсервис № 4 Красное село" | Силовая нагрузка | кВт.ч. | 0 | 0 | 0 | 0 | нет | нет | 0 | 0 | 0 | 0 | 0 | 0 | 0 | 0 | 0 | 0 | 0 | 0 | 0 | 0 | 0 | 0 | 0 | 0 | 0 | 0 | 0 | 0 | 0 | 0 | 0 | 0 | 0
|  |  |  | Освещение МОП | кВт.ч. |  | 42 | РКУ-250 | 7 | да | да | 5984 | 3606 | 266 | Д | 212 | Д | 167 | Д | 295 | Д | 177 | Д | 158 | Д | 131 | Д | 148 | Д | 184 | Д | 377 | Д | 246 | Д | 202 | Д | 2563
735 | 8731 | ОАО "ПСК" | ООО "Жилкомсервис № 4 Красное село" | Силовая нагрузка | кВт.ч. | 0 | 0 | 0 | 0 | нет | нет | 0 | 0 | 0 | 0 | 0 | 0 | 0 | 0 | 0 | 0 | 0 | 0 | 0 | 0 | 0 | 0 | 0 | 0 | 0 | 0 | 0 | 0 | 0 | 0 | 0 | 0 | 0
|  |  |  | Освещение МОП | кВт.ч. |  | 42 | РКУ-250 | 7 | да | да | 5655 | 3286 | 317 | Д | 252 | Д | 247 | Д | 307 | Д | 267 | Д | 154 | Д | 147 | Д | 161 | Д | 215 | Д | 293 | Д | 340 | Д | 266 | Д | 2966
736 | 8732 | ОАО "ПСК" | ООО "Жилкомсервис № 4 Красное село" | Силовая нагрузка | кВт.ч. | 0 | 0 | 0 | 0 | нет | нет | 0 | 0 | 0 | 0 | 0 | 0 | 0 | 0 | 0 | 0 | 0 | 0 | 0 | 0 | 0 | 0 | 0 | 0 | 0 | 0 | 0 | 0 | 0 | 0 | 0 | 0 | 0
|  |  |  | Освещение МОП | кВт.ч. |  | 42 | РКУ-250 | 7 | да | да | 4464 | 3351 | 272 | Д | 210 | Д | 196 | Д | 228 | Д | 265 | Д | 265 | Д | 187 | Д | 213 | Д | 232 | Д | 263 | Д | 275 | Д | 286 | Д | 2892
737 | 8733 | ОАО "ПСК" | ООО "Жилкомсервис № 4 Красное село" | Силовая нагрузка | кВт.ч. | 0 | 0 | 0 | 0 | нет | нет | 0 | 0 | 0 | 0 | 0 | 0 | 0 | 0 | 0 | 0 | 0 | 0 | 0 | 0 | 0 | 0 | 0 | 0 | 0 | 0 | 0 | 0 | 0 | 0 | 0 | 0 | 0
|  |  |  | Освещение МОП | кВт.ч. |  | 30 | РКУ-250 | 5 | да | да | 7019 | 6735 | 881 | Д | 722 | Д | 637 | Д | 664 | Д | 373 | Д | 239 | Д | 267 | Д | 283 | Д | 379 | Д | 581 | Д | 853 | Д | 738 | Д | 6617
738 | 8734 | ОАО "ПСК" | ООО "Жилкомсервис № 4 Красное село" | Силовая нагрузка | кВт.ч. | 0 | 0 | 0 | 0 | нет | нет | 0 | 0 | 0 | 0 | 0 | 0 | 0 | 0 | 0 | 0 | 0 | 0 | 0 | 0 | 0 | 0 | 0 | 0 | 0 | 0 | 0 | 0 | 0 | 0 | 0 | 0 | 0
|  |  |  | Освещение МОП | кВт.ч. |  | 30 | РКУ-250 | 5 | да | да | 12522 | 8214 | 943 | Д | 780 | Д | 741 | Д | 868 | Д | 612 | Д | 561 | Д | 468 | Д | 605 | Д | 527 | Д | 584 | Д | 702 | Д | 743 | Д | 8134
739 | 8735 | ОАО "ПСК" | ООО "Жилкомсервис № 4 Красное село" | Силовая нагрузка | кВт.ч. | 0 | 0 | 0 | 0 | нет | нет | 0 | 0 | 0 | 0 | 0 | 0 | 0 | 0 | 0 | 0 | 0 | 0 | 0 | 0 | 0 | 0 | 0 | 0 | 0 | 0 | 0 | 0 | 0 | 0 | 0 | 0 | 0
|  |  |  | Освещение МОП | кВт.ч. |  | 36 | РКУ-250 | 6 | да | да | 10320 | 10327 | 1196 | Д | 1002 | Д | 820 | Д | 824 | Д | 610 | Д | 614 | Д | 405 | Д | 576 | Д | 692 | Д | 759 | Д | 954 | Д | 986 | Д | 9438
740 | 8736 | ОАО "ПСК" | ООО "Жилкомсервис № 4 Красное село" | Силовая нагрузка | кВт.ч. | 0 | 0 | 0 | 0 | нет | нет | 0 | 0 | 0 | 0 | 0 | 0 | 0 | 0 | 0 | 0 | 0 | 0 | 0 | 0 | 0 | 0 | 0 | 0 | 0 | 0 | 0 | 0 | 0 | 0 | 0 | 0 | 0
|  |  |  | Освещение МОП | кВт.ч. |  | 30 | РКУ-250 | 5 | да | да | 5384 | 5395 | 261 | Д | 187 | Д | 175 | Д | 372 | Д | 248 | Д | 242 | Д | 186 | Д | 257 | Д | 224 | Д | 255 | Д | 276 | Д | 364 | Д | 3047
741 | 8737 | ОАО "ПСК" | ООО "Жилкомсервис № 4 Красное село" | Силовая нагрузка | кВт.ч. | 0 | 0 | 0 | 0 | нет | нет | 0 | 0 | 0 | 0 | 0 | 0 | 0 | 0 | 0 | 0 | 0 | 0 | 0 | 0 | 0 | 0 | 0 | 0 | 0 | 0 | 0 | 0 | 0 | 0 | 0 | 0 | 0
|  |  |  | Освещение МОП | кВт.ч. |  | 24 | РКУ-250 | 4 | да | да | 6173 | 5575 | 814 | Д | 665 | Д | 497 | Д | 527 | Д | 369 | Д | 180 | Д | 130 | Д | 259 | Д | 371 | Д | 587 | Д | 755 | Д | 701 | Д | 5855
742 | 8738 | ОАО "ПСК" | ООО "Жилкомсервис № 4 Красное село" | Силовая нагрузка | кВт.ч. | 0 | 0 | 0 | 0 | да | да | 13589 | 12570 | 977 | Д | 908 | Д | 856 | Д | 1127 | Д | 897 | Д | 1002 | Д | 906 | Д | 1211 | Д | 950 | Д | 877 | Д | 875 | Д | 958 | Д | 11544
|  |  |  | Освещение МОП | кВт.ч. |  | 108 | РКУ-250 | 2 | да | да | 16647 | 16139 | 2171 | Д | 1925 | Д | 1627 | Д | 2187 | Д | 1381 | Д | 1296 | Д | 1177 | Д | 1760 | Д | 1481 | Д | 1598 | Д | 1833 | Д | 2282 | Д | 20718
743 | 8739 | ОАО "ПСК" | ООО "Жилкомсервис № 4 Красное село" | Силовая нагрузка | кВт.ч. | 0 | 0 | 0 | 0 | да | да | 33188 | 26257 | 2112 | Д | 2250 | Д | 2223 | Д | 1957 | Д | 2265 | Д | 2055 | Д | 1980 | Д | 2250 | Д | 1965 | Д | 2055 | Д | 2055 | Д | 2145 | Д | 25312
|  |  |  | Освещение МОП | кВт.ч. | СА-18 | 112 | РКУ-250 | 4 | да | да | 51105 | 41367 | 3244 | Д | 3549 | Д | 3230 | Д | 3170 | Д | 2880 | Д | 2646 | Д | 2632 | Д | 2984 | Д | 2775 | Д | 3160 | Д | 3230 | Д | 3318 | Д | 36818
744 | 8740 | ОАО "ПСК" | ООО "Жилкомсервис № 4 Красное село" | Силовая нагрузка | кВт.ч. | 0 | 0 | 0 | 0 | нет | нет | 0 | 0 | 0 | 0 | 0 | 0 | 0 | 0 | 0 | 0 | 0 | 0 | 0 | 0 | 0 | 0 | 0 | 0 | 0 | 0 | 0 | 0 | 0 | 0 | 0 | 0 | 0
|  |  |  | Освещение МОП | кВт.ч. | НПО-22 | 42 | РКУ-250 | 7 | да | да | 8480 | 10066 | 1140 | Д | 1065 | Д | 724 | Д | 720 | Д | 664 | Д | 574 | Д | 690 | Д | 732 | Д | 635 | Д | 1038 | Д | 1295 | Д | 1296 | Д | 10573
745 | 8741 | ОАО "ПСК" | ООО "Жилкомсервис № 4 Красное село" | Силовая нагрузка | кВт.ч. | 0 | 0 | 0 | 0 | нет | нет | 0 | 0 | 0 | 0 | 0 | 0 | 0 | 0 | 0 | 0 | 0 | 0 | 0 | 0 | 0 | 0 | 0 | 0 | 0 | 0 | 0 | 0 | 0 | 0 | 0 | 0 | 0
|  |  |  | Освещение МОП | кВт.ч. | НПО-22 | 42 | РКУ-250 | 7 | да | да | 8630 | 7660 | 994 | Р | 793 | Р | 1600 | Р | 839 | Р | 665 | Р | 351 | р | 394 | Р | 450 | Р | 747 | Р | 1247 | Р | 833 | Д | 916 | Д | 9829
746 | 8742 | ОАО "ПСК" | ООО "Жилкомсервис № 4 Красное село" | Силовая нагрузка | кВт.ч. | 0 | 0 | 0 | 0 | нет | нет | 0 | 0 | 0 | 0 | 0 | 0 | 0 | 0 | 0 | 0 | 0 | 0 | 0 | 0 | 0 | 0 | 0 | 0 | 0 | 0 | 0 | 0 | 0 | 0 | 0 | 0 | 0
|  |  |  | Освещение МОП | кВт.ч. | НПО-22 | 48 | РКУ-250 | 8 | да | да | 7847 | 13940 | 1189 | Д | 1105 | Д | 855 | Д | 830 | Д | 686 | Д | 540 | Д | 542 | Д | 735 | Д | 870 | Д | 1163 | Д | 1324 | Д | 1446 | Д | 11285
747 | 8743 | ОАО "ПСК" | ООО "Жилкомсервис № 4 Красное село" | Силовая нагрузка | кВт.ч. | 0 | 0 | 0 | 0 | нет | нет | 0 | 0 | 0 | 0 | 0 | 0 | 0 | 0 | 0 | 0 | 0 | 0 | 0 | 0 | 0 | 0 | 0 | 0 | 0 | 0 | 0 | 0 | 0 | 0 | 0 | 0 | 0
|  |  |  | Освещение МОП | кВт.ч. | НПО-22 | 36 | РКУ-250 | 6 | да | да | 3284 | 6135 | 695 | Д | 726 | Д | 415 | Д | 381 | Д | 296 | Д | 236 | Д | 341 | Д | 351 | Д | 335 | Д | 542 | Д | 842 | Д | 979 | Д | 6139
748 | 8744 | ОАО "ПСК" | ООО "Жилкомсервис № 4 Красное село" | Силовая нагрузка | кВт.ч. | 0 | 0 | 0 | 0 | да | да | 2723 | 2462 | 174 | Д | 201 | Д | 193 | Д | 193 | Д | 206 | Д | 185 | Д | 177 | Д | 195 | Д | 188 | Д | 178 | Д | 196 | Д | 201 | Д | 2287
|  |  |  | Освещение МОП | кВт.ч. | НПО-22 | 17 | РКУ-250 | 1 | да | да | 2994 | 3985 | 333 | Д | 391 | Д | 283 | Д | 307 | Д | 319 | Д | 255 | Д | 321 | Д | 275 | Д | 331 | Д | 420 | Д | 422 | Д | 508 | Д | 4165
749 | 8745 | ОАО "ПСК" | ООО "Жилкомсервис № 4 Красное село" | Силовая нагрузка | кВт.ч. | 0 | 0 | 0 | 0 | нет | нет | 0 | 0 | 0 | 0 | 0 | 0 | 0 | 0 | 0 | 0 | 0 | 0 | 0 | 0 | 0 | 0 | 0 | 0 | 0 | 0 | 0 | 0 | 0 | 0 | 0 | 0 | 0
|  |  |  | Освещение МОП | кВт.ч. | НПО-22 | 48 | РКУ-250 | 8 | да | да | 11303 | 11497 | 1351 | Д | 1287 | Д | 1044 | Д | 1022 | Д | 843 | Д | 704 | Д | 855 | Д | 945 | Д | 1064 | Д | 1191 | Д | 1333 | Д | 1312 | Д | 12951
750 | 8746 | ОАО "ПСК" | ООО "Жилкомсервис № 4 Красное село" | Силовая нагрузка | кВт.ч. | 0 | 0 | 0 | 0 | нет | нет | 0 | 0 | 0 | 0 | 0 | 0 | 0 | 0 | 0 | 0 | 0 | 0 | 0 | 0 | 0 | 0 | 0 | 0 | 0 | 0 | 0 | 0 | 0 | 0 | 0 | 0 | 0
|  |  |  | Освещение МОП | кВт.ч. | НПО-22 | 6 | РКУ-250 | 2 | да | да | 1050 | 1048 | 180 | Д | 98 | Д | 40 | Д | 104 | Д | 61 | Д | 97 | Д | 44 | Д | 44 | Д | 76 | Д | 48 | Д | 118 | Д | 170 | Д | 1080
751 | 8747 | ОАО "ПСК" | ООО "Жилкомсервис № 4 Красное село" | Силовая нагрузка | кВт.ч. | 0 | 0 | 0 | 0 | нет | нет | 0 | 0 | 0 | 0 | 0 | 0 | 0 | 0 | 0 | 0 | 0 | 0 | 0 | 0 | 0 | 0 | 0 | 0 | 0 | 0 | 0 | 0 | 0 | 0 | 0 | 0 | 0
|  |  |  | Освещение МОП | кВт.ч. | НПО-22 | 15 | РКУ-250 | 3 | да | да | 4060 | 4109 | 408 | Д | 379 | Д | 323 | Д | 265 | Д | 283 | Д | 127 | Д | 120 | Д | 208 | Д | 253 | Д | 211 | Д | 481 | Д | 423 | Д | 3481
752 | 8748 | ОАО "ПСК" | ООО "Жилкомсервис № 4 Красное село" | Силовая нагрузка | кВт.ч. | 0 | 0 | 0 | 0 | нет | нет | 0 | 0 | 0 | 0 | 0 | 0 | 0 | 0 | 0 | 0 | 0 | 0 | 0 | 0 | 0 | 0 | 0 | 0 | 0 | 0 | 0 | 0 | 0 | 0 | 0 | 0 | 0
|  |  |  | Освещение МОП | кВт.ч. | НПО-22 | 42 | РКУ-250 | 6 | да | да | 7808 | 8940 | 716 | Д | 816 | Д | 665 | Д | 574 | Д | 572 | Д | 458 | Д | 488 | Д | 598 | Д | 575 | Д | 593 | Д | 849 | Д | 816 | Д | 7720
753 | 8749 | ОАО "ПСК" | ООО "Жилкомсервис № 4 Красное село" | Силовая нагрузка | кВт.ч. | 0 | 0 | 0 | 0 | нет | нет | 0 | 0 | 0 | 0 | 0 | 0 | 0 | 0 | 0 | 0 | 0 | 0 | 0 | 0 | 0 | 0 | 0 | 0 | 0 | 0 | 0 | 0 | 0 | 0 | 0 | 0 | 0
|  |  |  | Освещение МОП | кВт.ч. |  | 30 | РКУ-250 | 5 | да | да | 6691 | 5317 | 586 | Д | 558 | Д | 407 | Д | 387 | Д | 343 | Д | 422 | Д | 350 | Д | 405 | Д | 539 | Д | 478 | Д | 723 | Д | 502 | Д | 5700
754 | 8750 | ОАО "ПСК" | ООО "Жилкомсервис № 4 Красное село" | Силовая нагрузка | кВт.ч. | 0 | 0 | 0 | 0 | нет | нет | 0 | 0 | 0 | 0 | 0 | 0 | 0 | 0 | 0 | 0 | 0 | 0 | 0 | 0 | 0 | 0 | 0 | 0 | 0 | 0 | 0 | 0 | 0 | 0 | 0 | 0 | 0
|  |  |  | Освещение МОП | кВт.ч. |  | 30 | РКУ-250 | 5 | да | да | 5260 | 4745 | 545 | Д | 538 | Д | 518 | Д | 430 | Д | 230 | Д | 244 | Д | 265 | Д | 248 | Д | 757 | Д | 696 | Д | 394 | Д | 608 | Д | 5473
755 | 8751 | ОАО "ПСК" | ООО "Жилкомсервис № 4 Красное село" | Силовая нагрузка | кВт.ч. | 0 | 0 | 0 | 0 | нет | нет | 0 | 0 | 0 | 0 | 0 | 0 | 0 | 0 | 0 | 0 | 0 | 0 | 0 | 0 | 0 | 0 | 0 | 0 | 0 | 0 | 0 | 0 | 0 | 0 | 0 | 0 | 0
|  |  |  | Освещение МОП | кВт.ч. |  | 24 | ДРЛ | 6 | да | да | 3121 | 3451 | 386 | Д | 269 | Д | 318 | Д | 282 | Д | 196 | Д | 191 | Д | 136 | Д | 192 | Д | 252 | Д | 317 | Д | 363 | Д | 370 | Д | 3272
756 | 8752 | ОАО "ПСК" | ООО "Жилкомсервис № 4 Красное село" | Силовая нагрузка | кВт.ч. | 0 | 0 | 0 | 0 | нет | нет | 0 | 0 | 0 | 0 | 0 | 0 | 0 | 0 | 0 | 0 | 0 | 0 | 0 | 0 | 0 | 0 | 0 | 0 | 0 | 0 | 0 | 0 | 0 | 0 | 0 | 0 | 0
|  |  |  | Освещение МОП | кВт.ч. |  | 24 | ДРЛ | 6 | да | да | 5794 | 4217 | 264 | Д | 365 | Д | 296 | Д | 249 | Д | 217 | Д | 298 | Д | 292 | Д | 296 | Д | 382 | Д | 364 | Д | 365 | Д | 365 | Д | 3753
757 | 8753 | ОАО "ПСК" | ООО "Жилкомсервис № 4 Красное село" | Силовая нагрузка | кВт.ч. | 0 | 0 | 0 | 0 | нет | нет | 0 | 0 | 0 | 0 | 0 | 0 | 0 | 0 | 0 | 0 | 0 | 0 | 0 | 0 | 0 | 0 | 0 | 0 | 0 | 0 | 0 | 0 | 0 | 0 | 0 | 0 | 0
|  |  |  | Освещение МОП | кВт.ч. |  | 18 | ДРЛ | 5 | да | да | 4442 | 4694 | 487 | Д | 418 | Д | 430 | Д | 310 | Д | 279 | Д | 177 | Д | 232 | Д | 266 | Д | 391 | Д | 420 | Д | 456 | Д | 578 | Д | 4444
758 | 8754 | ОАО "ПСК" | ООО "Жилкомсервис № 4 Красное село" | Силовая нагрузка | кВт.ч. | 0 | 0 | 0 | 0 | нет | нет | 0 | 0 | 0 | 0 | 0 | 0 | 0 | 0 | 0 | 0 | 0 | 0 | 0 | 0 | 0 | 0 | 0 | 0 | 0 | 0 | 0 | 0 | 0 | 0 | 0 | 0 | 0
|  |  |  | Освещение МОП | кВт.ч. |  | 30 | ДРЛ | 5 | да | да | 5774 | 4591 | 572 | Д | 476 | Д | 351 | Д | 324 | Д | 225 | Д | 198 | Д | 258 | Д | 309 | Д | 466 | Д | 445 | Д | 663 | Д | 510 | Д | 4797
759 | 8755 | ОАО "ПСК" | ООО "Жилкомсервис № 4 Красное село" | Силовая нагрузка | кВт.ч. | 0 | 0 | 0 | 0 | нет | нет | 0 | 0 | 0 | 0 | 0 | 0 | 0 | 0 | 0 | 0 | 0 | 0 | 0 | 0 | 0 | 0 | 0 | 0 | 0 | 0 | 0 | 0 | 0 | 0 | 0 | 0 | 0
|  |  |  | Освещение МОП | кВт.ч. |  | 24 | ДРЛ | 6 | да | да | 4711 | 3956 | 576 | Д | 534 | Д | 403 | Д | 339 | Д | 374 | Д | 267 | Д | 254 | Д | 341 | Д | 509 | Д | 571 | Д | 614 | Д | 794 | Д | 5576
760 | 8756 | ОАО "ПСК" | ООО "Жилкомсервис № 4 Красное село" | Силовая нагрузка | кВт.ч. |  | 0 |  | 0 | нет | нет | 0 | 0 | 0 | 0 | 0 | 0 | 0 | 0 | 0 | 0 | 0 | 0 | 0 | 0 | 0 | 0 | 0 | 0 | 0 | 0 | 0 | 0 | 0 | 0 | 0 | 0 | 0
|  |  |  | Освещение МОП | кВт.ч. |  | 57 | ДРЛ | 9 | да | да | 0 | 0 | 1238 | Д | 1192 | Д | 708 | Д | 819 | Д | 645 | Д | 526 | Д | 340 | Д | 500 | Д | 684 | Д | 832 | Д | 914 | Д | 1199 | Д | 9597
761 | 8757 | ОАО "ПСК" | ООО "Жилкомсервис № 4 Красное село" | Силовая нагрузка | кВт.ч. | 0 | 0 | 0 | 0 | нет | нет | 0 | 0 | 0 | 0 | 0 | 0 | 0 | 0 | 0 | 0 | 0 | 0 | 0 | 0 | 0 | 0 | 0 | 0 | 0 | 0 | 0 | 0 | 0 | 0 | 0 | 0 | 0
|  |  |  | Освещение МОП | кВт.ч. |  | 18 | ДРЛ | 7 | да | да | 6037 | 5783 | 798 | Д | 724 | Д | 480 | Д | 408 | Д | 517 | Д | 230 | Д | 230 | Д | 341 | Д | 527 | Д | 588 | Д | 620 | Д | 736 | Д | 6199
762 | 8758 | ОАО "ПСК" | ООО "Жилкомсервис № 4 Красное село" | Силовая нагрузка | кВт.ч. | 0 | 0 | 0 | 0 | нет | нет | 0 | 0 | 0 | 0 | 0 | 0 | 0 | 0 | 0 | 0 | 0 | 0 | 0 | 0 | 0 | 0 | 0 | 0 | 0 | 0 | 0 | 0 | 0 | 0 | 0 | 0 | 0
|  |  |  | Освещение МОП | кВт.ч. |  | 21 | ДРЛ | 7 | да | да | 7163 | 5365 | 660 | Д | 484 | Д | 288 | Д | 267 | Д | 561 | Д | 367 | Д | 575 | Д | 229 | Д | 384 | Д | 357 | Д | 380 | Д | 449 | Д | 5001
763 | 8759 | ОАО "ПСК" | ООО "Жилкомсервис № 4 Красное село" | Силовая нагрузка | кВт.ч. | 0 | 0 | 0 | 0 | нет | нет | 0 | 0 | 0 | 0 | 0 | 0 | 0 | 0 | 0 | 0 | 0 | 0 | 0 | 0 | 0 | 0 | 0 | 0 | 0 | 0 | 0 | 0 | 0 | 0 | 0 | 0 | 0
|  |  |  | Освещение МОП | кВт.ч. |  | 21 | ДРЛ | 7 | да | да | 4699 | 4636 | 743 | Д | 278 | Д | 375 | Д | 287 | Д | 520 | Д | 545 | Д | 413 | Д | 427 | Д | 484 | Д | 526 | Д | 589 | Д | 744 | Д | 5931
764 | 8760 | ОАО "ПСК" | ООО "Жилкомсервис № 4 Красное село" | Силовая нагрузка | кВт.ч. | 0 | 0 | 0 | 0 | нет | нет | 0 | 0 | 0 | 0 | 0 | 0 | 0 | 0 | 0 | 0 | 0 | 0 | 0 | 0 | 0 | 0 | 0 | 0 | 0 | 0 | 0 | 0 | 0 | 0 | 0 | 0 | 0
|  |  |  | Освещение МОП | кВт.ч. |  | 21 | ДРЛ | 6 | да | да | 5953 | 5407 | 658 | Д | 551 | Д | 563 | Д | 471 | Д | 293 | Д | 253 | Д | 230 | Д | 285 | Д | 466 | Д | 477 | Д | 575 | Д | 727 | Д | 5549
765 | 8761 | ОАО "ПСК" | ООО "Жилкомсервис № 4 Красное село" | Силовая нагрузка | кВт.ч. | 0 | 0 | 0 | 0 | нет | нет | 0 | 0 | 0 | 0 | 0 | 0 | 0 | 0 | 0 | 0 | 0 | 0 | 0 | 0 | 0 | 0 | 0 | 0 | 0 | 0 | 0 | 0 | 0 | 0 | 0 | 0 | 0
|  |  |  | Освещение МОП | кВт.ч. |  | 76 | ДРЛ | 12 | да | да | 0 | 0 | 2391 | Д | 2104 | Д | 1948 | Д | 2212 | Д | 2035 | Д | 1350 | Д | 804 | Д | 1174 | Д | 1438 | Д | 1622 | Д | 1645 | Д | 1704 | Д | 20427
766 | 8762 | ОАО "ПСК" | ООО "Жилкомсервис № 4 Красное село" | Силовая нагрузка | кВт.ч. | 0 | 0 | 0 | 0 | нет | нет | 0 | 0 | 0 | 0 | 0 | 0 | 0 | 0 | 0 | 0 | 0 | 0 | 0 | 0 | 0 | 0 | 0 | 0 | 0 | 0 | 0 | 0 | 0 | 0 | 0 | 0 | 0
|  |  |  | Освещение МОП | кВт.ч. |  | 21 | ДРЛ | 6 | да | да | 7520 | 7542 | 881 | Д | 769 | Д | 603 | Д | 654 | Д | 692 | Д | 391 | Д | 392 | Д | 309 | Д | 659 | Д | 721 | Д | 684 | Д | 679 | Д | 7434
767 | 8763 | ОАО "ПСК" | ООО "Жилкомсервис № 4 Красное село" | Силовая нагрузка | кВт.ч. | 0 | 0 | 0 | 0 | нет | нет | 0 | 0 | 0 | 0 | 0 | 0 | 0 | 0 | 0 | 0 | 0 | 0 | 0 | 0 | 0 | 0 | 0 | 0 | 0 | 0 | 0 | 0 | 0 | 0 | 0 | 0 | 0
|  |  |  | Освещение МОП | кВт.ч. |  | 37 | ДРЛ | 7 | да | да | 8702 | 7063 | 782 | Д | 668 | Д | 546 | Д | 765 | Д | 721 | Д | 695 | Д | 746 | Д | 661 | Д | 909 | Д | 894 | Д | 905 | Д | 866 | Д | 9158
768 | 8764 | ОАО "ПСК" | ООО "Жилкомсервис № 4 Красное село" | Силовая нагрузка | кВт.ч. | 0 | 0 | 0 | 0 | да | да | 1625 | 1514 | 142 | Д | 137 | Д | 136 | Д | 154 | Д | 147 | Д | 162 | Д | 135 | Д | 131 | Д | 151 | Д | 115 | Д | 118 | Д | 136 | Д | 1664
|  |  |  | Освещение МОП | кВт.ч. |  | 19 | ДРЛ | 1 | да | да | 5973 | 7914 | 847 | Д | 788 | Д | 611 | Д | 644 | Д | 475 | Д | 621 | Д | 462 | Д | 547 | Д | 746 | Д | 754 | Д | 741 | Д | 820 | Д | 8056
769 | 8765 | ОАО "ПСК" | ООО "Жилкомсервис № 4 Красное село" | Силовая нагрузка | кВт.ч. | 0 | 0 | 0 | 0 | нет | нет | 0 | 0 | 0 | 0 | 0 | 0 | 0 | 0 | 0 | 0 | 0 | 0 | 0 | 0 | 0 | 0 | 0 | 0 | 0 | 0 | 0 | 0 | 0 | 0 | 0 | 0 | 0
|  |  |  | Освещение МОП | кВт.ч. |  | 26 | ДРЛ | 11 | да | да | 10324 | 11587 | 1186 | Д | 966 | Д | 729 | Д | 585 | Д | 411 | Д | 374 | Д | 438 | Д | 461 | Д | 829 | Д | 1054 | Д | 1170 | Д | 1523 | Д | 9726
770 | 8766 | ОАО "ПСК" | ООО "Жилкомсервис № 4 Красное село" | Силовая нагрузка | кВт.ч. | 0 | 0 | 0 | 0 | нет | нет | 0 | 0 | 0 | 0 | 0 | 0 | 0 | 0 | 0 | 0 | 0 | 0 | 0 | 0 | 0 | 0 | 0 | 0 | 0 | 0 | 0 | 0 | 0 | 0 | 0 | 0 | 0
|  |  |  | Освещение МОП | кВт.ч. |  | 12 | ДРЛ | 3 | нет | нет | 0 | 0 | 655 | Р | 655 | Р | 655 | Р | 655 | Р | 655 | Р | 655 | Р | 655 | Р | 655 | Р | 655 | Р | 655 | Р | 655 | Р | 655 | Р | 7860
771 | 8767 | ОАО "ПСК" | ООО "Жилкомсервис № 4 Красное село" | Силовая нагрузка | кВт.ч. | 0 | 0 | 0 | 0 | нет | нет | 0 | 0 | 0 | 0 | 0 | 0 | 0 | 0 | 0 | 0 | 0 | 0 | 0 | 0 | 0 | 0 | 0 | 0 | 0 | 0 | 0 | 0 | 0 | 0 | 0 | 0 | 0
|  |  |  | Освещение МОП | кВт.ч. |  | 30 | ДРЛ | 10 | да | да | 11590 | 9764 | 1123 | Д | 939 | Д | 630 | Д | 533 | Д | 365 | Д | 317 | Д | 321 | Д | 427 | Д | 756 | Д | 1021 | Д | 1460 | Д | 1142 | Д | 9034
772 | 8768 | ОАО "ПСК" | ООО "Жилкомсервис № 4 Красное село" | Силовая нагрузка | кВт.ч. | 0 | 0 | 0 | 0 | да | да | 8635 | 10798 | 996 | Д | 1301 | Д | 1110 | Д | 1127 | Д | 1018 | Д | 922 | Д | 845 | Д | 831 | Д | 931 | Д | 1011 | Д | 1069 | Д | 1159 | Д | 12320
|  |  |  | Освещение МОП | кВт.ч. | СА-18 | 56 | РКУ-250 | 2 | да | да | 5198 | 6257 | 483 | Д | 332 | Д | 318 | Д | 341 | Д | 343 | Д | 472 | Д | 468 | Д | 404 | Д | 517 | Д | 437 | Д | 385 | Д | 571 | Д | 5071
773 | 8769 | ОАО "ПСК" | ООО "Жилкомсервис № 4 Красное село" | Силовая нагрузка | кВт.ч. | 0 | 0 | 0 | 0 | да | да | 35099 | 45541 | 4451 | Д | 3368 | Д | 2326 | Д | 2539 | Д | 2159 | Д | 1797 | Д | 1623 | Д | 1645 | Д | 1826 | Д | 2589 | Д | 2501 | Д | 1109 | Д | 27933
|  |  |  | Освещение МОП | кВт.ч. | СА-18 | 396 | РКУ-250 | 5 | да | да | 26014 | 29073 | 1706 | Д | 2684 | Д | 3466 | Д | 3775 | Д | 3713 | Д | 3884 | Д | 3116 | Д | 2985 | Д | 3451 | Д | 3673 | Д | 3452 | Д | 1477 | Д | 37382
774 | 8770 | ОАО "ПСК" | ООО "Жилкомсервис № 4 Красное село" | Силовая нагрузка | кВт.ч. | 0 | 0 | 0 | 0 | да | да | 19163 | 19744 | 2074 | Д | 2475 | Д | 2498 | Д | 2425 | Д | 1940 | Д | 1715 | Д | 1521 | Д | 1642 | Д | 1884 | Д | 2244 | Д | 2196 | Д | 981 | Д | 23595
|  |  |  | Освещение МОП | кВт.ч. | НПО-22 | 120 | РКУ-250 | 1 | да | да | 7334 | 8849 | 732 | Д | 720 | Д | 572 | Д | 567 | Д | 558 | Д | 725 | Д | 704 | Д | 659 | Д | 600 | Д | 578 | Д | 573 | Д | 245 | Д | 7233
775 | 8771 | ОАО "ПСК" | ООО "Жилкомсервис № 4 Красное село" | Силовая нагрузка | кВт.ч. | 0 | 0 | 0 | 0 | да | да | 52418 | 65958 | 7078 | Д | 7071 | Д | 7063 | Д | 7476 | Д | 6915 | Д | 5177 | Д | 4890 | Д | 5027 | Д | 5300 | Д | 6298 | Д | 6320 | Д | 2809 | Д | 71424
|  |  |  | Освещение МОП | кВт.ч. | СА-18 | 518 | РКУ-250 | 6 | да | да | 31310 | 40901 | 2766 | Д | 2449 | Д | 2016 | Д | 1984 | Д | 1683 | Д | 1596 | Д | 1534 | Д | 1756 | Д | 3810 | Д | 1520 | Д | 1358 | Д | 1043 | Д | 23515
776 | 8772 | ОАО "ПСК" | ООО "Жилкомсервис № 4 Красное село" | Силовая нагрузка | кВт.ч. | 0 | 0 | 0 | 0 | да | да | 21985 | 21926 | 2090 | Д | 1850 | Д | 1350 | Д | 1500 | Д | 1010 | Д | 1110 | Д | 960 | Д | 1090 | Д | 960 | Д | 1060 | Д | 1180 | Д | 1310 | Д | 15470
|  |  |  | Освещение МОП | кВт.ч. |  | 120 | РКУ-250 | 6 | да | да | 24341 | 19715 | 2239 | Д | 1576 | Д | 1716 | Д | 2102 | Д | 1550 | Д | 1263 | Д | 935 | Д | 1049 | Д | 1116 | Д | 1903 | Д | 2397 | Д | 2074 | Д | 19920
777 | 8773 | ОАО "ПСК" | ЖСК-1116 | Силовая нагрузка и освещение МОП | кВт.ч. | энергосбер./ накаливания | 890/66 | светодиодные/ накаливания | 30/20 | да | да | 278746 | 192426 | 18984 | Д | 14973 | Д | 14525 | Д | 14677 | Д | 15318 | Д | 11799 | Д | 11794 | Д | 14474 | Д | 14750 | Д | 13672 | Д | 13672 | Дср | 13255 | Д | 171893