## Инф. о МДК (прил. 1)
Приложение № 1
Общие характеристики многоквартирных домов (МКД) на территории |  |  |  |  | Дома, обслуживаемые несколькими ОСЖ, в графе "номер строения" указана доля УК
___________________________________ района
Графы "2"-"10" заполнять по всем многоквартирным домам района
№ п/п | Адрес МКД | [8 empty] | Технические характеристики МКД | [21 empty] | Количество общедомовых приборов учета энергоресурсов на вводах, шт. |  |  |  |  | Комментарии
| Район | муниципальное образование | Улица | Номер | Номер корпуса (или литера) | Номер строения | Код дома БТИ | Форма управления МКД | Категория дома: ведомственный / общежитие / гостиничного типа / дом на сцепке / дом культ. наследия | Тип дома | Серия дома | Год по стройки | Тип стен | Количество этажей (при разной этажности указать через "/", начиная с 1-ой парадной) | Кол-во подземных этажей (при разной этажности указать через "/", начиная с 1-ой парадной) | Кол-во парадных | Кол-во квартир | Общая площадь дома | Общая отапливаемая площадь дома | Площадь жилых помещений | Площадь нежилых помещений (за искл. мест общего пользования) | Электоэнергия (да/нет) | ХВС (да/нет) | ГВС (да/нет) | Водоотведение (да/нет) | Отопление (да/нет) | Газоснабжение (да/нет) | Оснащение газ. колонками (да/нет) | Оснащение газ.плитами (да/нет) | Оснащение электроплитами (да/нет) | Кол-во лифтов дома, шт. | ЭЭ | ХВС | ГВС | ТЭ | Газ
1 | 2 | 3 | 4 | 5 | 6 | 7 | 8 | 9 | 10 | 11 | 12 | 13 | 14 | 15 | 16 | 17 | 18 | 19 | 20 | 21 | 22 | 23 | 24 | 25 | 26 | 27 | 28 | 29 | 30 | 31 | 32 | 33 | 34 | 35 | 36 | 37 | 38
1 | Красносельский | МО "Юго-запад" | Маршала Казакова | 22 | 1 |  |  | частная управляющая организация |  | панельный | 137 | 1987 | панельные | 16 | 0 | 1 | 19 | 8139 | 7960 | 7960 | 179 | да | да | да | да | да | нет | нет | нет | да | 2 | 4 | 6 | 0 | 1 | 0
2 | Красносельский | МО "Юго-запад" | Маршала Казакова | 24 | 1 |  |  | частная управляющая организация |  | панельный | 137 | 1987 | панельные | 16 | 0 | 1 | 15 | 8301 | 8121 | 8121 | 180 | да | да | да | да | да | нет | нет | нет | да | 2 | 3 | 6 | 0 | 1 | 0
3 | Красносельский | МО "Юго-запад" | Ленинский пр. | 92 | 3 |  |  | частная управляющая организация |  | панельный | 137 | 1986 | панельные | 16 | 0 | 13 | 1262 | 68222 | 67191 | 67191 | 1031 | да | да | да | да | да | нет | нет | нет | да | 26 | 10 | 6 | 0 | 7 | 0
4 | Красносельский | МО "Юго-запад" | Котина ул. | 7 | 1 |  |  | частная управляющая организация |  | панельный | 137 | 1986 | панельные | 12 | 0 | 5 | 391 | 20770 | 20661 | 20661 | 109 | да | да | да | да | да | нет | нет | нет | да | 10 | 6 | 4 | 0 | 3 | 0
5 | Красносельский | МО "Юго-запад" | Маршала Казакова | 28 | 3 |  |  | частная управляющая организация |  | панельный | 137 | 1985 | панельные | 16 | 0 | 6 | 434 | 24932 | 24461 | 24461 | 471 | да | да | да | да | да | нет | нет | нет | да | 12 | 4 | 5 | 0 | 3 | 0
6 | Красносельский | МО "Юго-запад" | Ленинский пр. | 92 | 1 |  |  | частная управляющая организация |  | панельный | 137 | 1990 | панельные | 12 | 0 | 12 | 653 | 39272 | 38869 | 38869 | 403 | да | да | да | да | да | нет | нет | нет | да | 24 | 12 | 6 | 0 | 9 | 0
7 | Красносельский | МО "Юго-запад" | Ленинский пр. | 96 | 2 |  |  | частная управляющая организация |  | панельный | 1ЛГ-606М | 1985 | панельные | 14 | 0 | 4 | 335 | 16797 | 16680 | 16680 | 117 | да | да | да | да | да | нет | нет | нет | да | 8 | 2 | 3 | 0 | 2 | 0
8 | Красносельский | МО "Юго-запад" | Маршала Жукова пр. | 37 | 1 |  |  | частная управляющая организация |  | панельный | 1ЛГ-600.11 | 1985 | панельные | 9 | 0 | 10 | 358 | 19091 | 18931 | 18931 | 160 | да | да | да | да | да | нет | нет | нет | да | 10 | 4 | 2 | 1 | 3 | 0
9 | Красносельский | МО "Юго-запад" | Маршала Казакова | 22 | 2 |  |  | частная управляющая организация |  | панельный | 137,инд. | 1990 | панельные | 17 | 0 | 1 | 101 | 5568 | 5500 | 5500 | 68 | да | да | да | да | да | нет | нет | нет | да | 2 | 3 | 4 | 0 | 1 | 0
10 | Красносельский | МО "Юго-запад" | Ленинский пр. | 100 | 2 |  |  | ТСЖ |  | панельный | 1ЛГ-600.11,137.31 | 1987 | панельные | 16 | 0 | 13 | 820 | 46145 | 45788 | 45788 | 357 | да | да | да | да | да | нет | нет | нет | да | 21 | 8 | 5 | 1 | 6 | 0
11 | Красносельский | МО "Юго-запад" | Маршала Жукова пр. | 33 | 1 |  |  | частная управляющая организация |  | панельный | 1ЛГ-600.11 | 1985 | панельные | 9 | 0 | 14 | 500 | 27737 | 27666 | 27666 | 71 | да | да | да | да | да | нет | нет | нет | да | 14 | 4 | 3 | 0 | 5 | 0
12 | Красносельский | МО "Юго-запад" | Маршала Жукова пр. | 37 | 3 |  |  | частная управляющая организация |  | панельный | 137.11 | 1986 | панельные | 16 | 0 | 6 | 593 | 32849 | 30883 | 30883 | 1966 | да | да | да | да | да | нет | нет | нет | да | 12 | 7 | 5 | 0 | 3 | 0
13 | Красносельский | МО "Юго-запад" | Маршала Казакова | 28 | 1 |  |  | частная управляющая организация |  | панельный | 137.11 | 1986 | панельные | 12 | 0 | 8 | 664 | 35870 | 34940 | 34940 | 930 | да | да | да | да | да | нет | нет | нет | да | 16 | 6 | 4 | 0 | 4 | 0
14 | Красносельский | МО "Юго-запад" | Ленинский пр. | 96 | 3 |  |  | ТСЖ |  | панельный | 1ЛГ-606М | 1985 | панельные | 14 | 0 | 4 | 336 | 16800 | 16719 | 16719 | 81 | да | да | да | да | да | нет | нет | нет | да | 8 | 2 | 3 | 0 | 2 | 0
15 | Красносельский | МО "Юго-запад" | Десантников ул. | 12 | 1 |  |  | частная управляющая организация |  | панельный | 1ЛГ-606-М | 1990 | панельные | 10 | 0 | 7 | 391 | 15861 | 15651 | 15651 | 210 | да | да | да | да | да | нет | нет | нет | да | 7 | 2 | 3 | 0 | 2 | 0
16 | Красносельский | МО "Юго-запад" | Котина ул. | 8 | 1 |  |  | частная управляющая организация |  | панельный | ЛГ-606М | 1990 | панельные | 10 | 0 | 7 | 361 | 15766 | 15555 | 15555 | 211 | да | да | да | да | да | нет | нет | нет | да | 7 | 3 | 3 | 0 | 2 | 0
17 | Красносельский | МО "Юго-запад" | Маршала Казакова | 38 | 1 |  |  | частная управляющая организация |  | панельный | 1ЛГ-606М | 1991 | панельные | 10 | 0 | 7 | 272 | 15835 | 15670 | 15670 | 165 | да | да | да | да | да | нет | нет | нет | да | 7 | 2 | 3 | 0 | 2 | 0
18 | Красносельский | МО "Юго-запад" | Десантников ул. | 22 |  |  |  | частная управляющая организация |  | панельный | 137.13 | 1984 | панельные | 16 | 0 | 1 | 15 | 8197 | 7505 | 7505 | 692 | да | да | да | да | да | нет | нет | нет | да | 3 | 3 | 6 | 1 | 1 | 0
19 | Красносельский | МО "Юго-запад" | Маршала Захарова ул. | 56 |  |  |  | частная управляющая организация |  | панельный | 137 | 1984 | панельные | 16 | 0 | 5 | 561 | 28931 | 28867 | 28867 | 64 | да | да | да | да | да | нет | нет | нет | да | 10 | 4 | 3 | 1 | 4 | 0
20 | Красносельский | МО "Юго-запад" | Маршала Жукова пр. | 43 | 1 |  |  | частная управляющая организация |  | панельный | 1ЛГ-600.11 | 1984 | панельные | 9 | 0 | 10 | 357 | 20427 | 20282 | 20282 | 145 | да | да | да | да | да | нет | нет | нет | да | 10 | 4 | 2 | 0 | 2 | 0
21 | Красносельский | МО "Юго-запад" | Котина ул. | 6 | 1 | 0.5 |  | частная управляющая организация |  | панельный | 137 | 1991 | панельные | 12 | 0 | 3 | 177 | 11177 | 10955 | 10955 | 222 | да | да | да | да | да | нет | нет | нет | да | 6 | 4 | 2 | 3 | 2 | 0
22 | Красносельский | МО "Юго-запад" | Маршала Захарова ул. | 46 |  |  |  | частная управляющая организация |  | панельный | 137,инд. | 1984 | панельные | 16 | 0 | 1 | 125 | 7441 | 7065 | 7065 | 376 | да | да | да | да | да | нет | нет | нет | да | 3 | 2 | 6 | 0 | 1 | 0
23 | Красносельский | МО "Юго-запад" | Ленинский пр. | 97 | 3 |  |  | частная управляющая организация |  | кирпичный | инд.кирпич | 1984 | кирпичные | 14 | 0 | 1 | 240 | 9121 | 8101 | 8101 | 1020 | да | да | да | да | да | нет | нет | нет | да | 3 | 3 | 4 | 1 | 1 | 0
24 | Красносельский | МО "Юго-запад" | Маршала Захарова ул. | 60 |  |  |  | частная управляющая организация |  | панельный | 137 | 1985 | панельные | 16 | 0 | 10 | 808 | 44052 | 43898 | 43898 | 154 | да | да | да | да | да | нет | нет | нет | да | 20 | 9 | 7 | 0 | 6 | 0
25 | Красносельский | МО "Юго-запад" | Петергофское ш-се | 1 | 1 |  |  | частная управляющая организация |  | панельный | 1ЛГ-600А | 1978 | панельные | 9 | 0 | 15 | 536 | 26873 | 26458 | 26458 | 415 | да | да | да | да | да | да | нет | да | нет | 15 | 6 | 3 | 0 | 4 | 0
26 | Красносельский | МО "Юго-запад" | Маршала Захарова ул. | 33 | 1 |  |  | частная управляющая организация |  | панельный | 1ЛГ-602В | 1977 | панельные | 9 | 0 | 7 | 269 | 15151 | 15119 | 15119 | 32 | да | да | да | да | да | да | нет | да | нет | 7 | 3 | 2 | 0 | 2 | 0
27 | Красносельский | МО "Юго-запад" | Маршала Захарова ул. | 35 | 1 |  |  | частная управляющая организация |  | панельный | 1ЛГ-602В | 1978 | панельные | 9 | 0 | 7 | 278 | 14652 | 14633 | 14633 | 19 | да | да | да | да | да | да | нет | да | нет | 7 | 3 | 2 | 0 | 2 | 0
28 | Красносельский | МО "Юго-запад" | Петергофское ш-се | 3 | 4 |  |  | частная управляющая организация |  | панельный | 1ЛГ-600А | 1978 | панельные | 9 | 0 | 3 | 107 | 6116 | 6088 | 6088 | 28 | да | да | да | да | да | да | нет | да | нет | 3 | 2 | 1 | 0 | 1 | 0
29 | Красносельский | МО "Юго-запад" | Петергофское ш-се | 3 | 5 |  |  | частная управляющая организация |  | кирпичный | инд.кирпич | 1980 | кирпичные | 18 | 0 | 1 | 159 | 8739 | 7542 | 7542 | 1197 | да | да | да | да | да | нет | нет | нет | да | 2 | 2 | 4 | 0 | 1 | 0
30 | Красносельский | МО "Юго-запад" | Петергофское ш-се | 5 | 1 |  |  | частная управляющая организация |  | панельный | 1ЛГ-600А | 1978 | панельные | 9 | 0 | 12 | 429 | 22116 | 21997 | 21997 | 119 | да | да | да | да | да | да | нет | да | нет | 12 | 4 | 3 | 0 | 3 | 0
31 | Красносельский | МО "Юго-запад" | Петергофское ш-се | 5 | 2 |  |  | частная управляющая организация |  | панельный | 1ЛГ-600А | 1978 | панельные | 9 | 0 | 3 | 107 | 5910 | 5884 | 5884 | 26 | да | да | да | да | да | да | нет | да | нет | 3 | 3 | 1 | 0 | 1 | 0
32 | Красносельский | МО "Юго-запад" | Десантников ул. | 32 | 3 |  |  | частная управляющая организация |  | панельный | 1ЛГ-602В | 1980 | панельные | 9 | 0 | 3 | 116 | 6648 | 6609 | 6609 | 39 | да | да | да | да | да | да | нет | да | нет | 3 | 3 | 1 | 0 | 1 | 0
33 | Красносельский | МО "Юго-запад" | Маршала Захарова ул. | 35 | 2 |  |  | частная управляющая организация |  | панельный | 1ЛГ-602В | 1978 | панельные | 9 | 0 | 4 | 152 | 8749 | 8717 | 8717 | 32 | да | да | да | да | да | да | нет | да | нет | 4 | 2 | 1 | 0 | 1 | 0
34 | Красносельский | МО "Юго-запад" | Петергофское ш-се | 7 | 1 |  |  | частная управляющая организация |  | панельный | 1ЛГ-600А | 1978 | панельные | 9 | 0 | 14 | 501 | 25554 | 25501 | 25501 | 53 | да | да | да | да | да | да | нет | да | нет | 14 | 6 | 3 | 0 | 5 | 0
35 | Красносельский | МО "Юго-запад" | Десантников ул. | 24 |  |  |  | частная управляющая организация |  | кмрпичный | инд.проект | 1980 | кирпичные | 14 | 0 | 3 | 240 | 9173 | 8231 | 8231 | 942 | да | да | да | да | да | нет | нет | нет | да | 3 | 3 | 4 | 0 | 1 | 0
36 | Красносельский | МО "Юго-запад" | Десантников ул. | 26 |  |  |  | частная управляющая организация |  | панельный | 1ЛГ-600А | 1979 | панельные | 9 | 0 | 3 | 107 | 6246 | 6208 | 6208 | 38 | да | да | да | да | да | да | нет | да | нет | 3 | 3 | 1 | 0 | 1 | 0
37 | Красносельский | МО "Юго-запад" | Десантников ул. | 28 |  |  |  | частная управляющая организация |  | панельный | 1ЛГ-600А | 1978 | панельные | 9 | 0 | 7 | 269 | 15072 | 15036 | 15036 | 36 | да | да | да | да | да | да | нет | да | нет | 7 | 2 | 2 | 0 | 2 | 0
38 | Красносельский | МО "Юго-запад" | Десантников ул. | 34 |  |  |  | частная управляющая организация |  | кмрпичный | инд.кирпич | 1981 | кирпичные | 18 | 0 | 1 | 159 | 8827 | 7392 | 7392 | 1435 | да | да | да | да | да | нет | нет | нет | да | 2 | 3 | 3 | 0 | 1 | 0
39 | Красносельский | МО "Юго-запад" | Маршала Захарова ул. | 25 | 1 |  |  | частная управляющая организация |  | панельный | 1ЛГ-600А | 1979 | панельные | 9 | 0 | 3 | 116 | 5974 | 5951 | 5951 | 23 | да | да | да | да | да | да | нет | да | нет | 3 | 2 | 1 | 0 | 1 | 0
40 | Красносельский | МО "Юго-запад" | Маршала Захарова ул. | 29 | 1 |  |  | частная управляющая организация |  | панельный | 1ЛГ-602В | 1978 | панельные | 9 | 0 | 2 | 71 | 4093 | 4075 | 4075 | 18 | да | да | да | да | да | да | нет | да | нет | 2 | 2 | 2 | 0 | 1 | 0
41 | Красносельский | МО "Юго-запад" | Маршала Захарова ул. | 29 | 2 |  |  | частная управляющая организация |  | кмрпичный | инд.кирпич | 1980 | кирпичные | 18 | 0 | 1 | 159 | 8669 | 7588 | 7588 | 1081 | да | да | да | да | да | нет | нет | да | да | 2 | 3 | 3 | 0 | 1 | 0
42 | Красносельский | МО "Юго-запад" | Маршала Захарова ул. | 29 | 3 |  |  | частная управляющая организация |  | панельный | 1ЛГ-602В | 1978 | панельные | 9 | 0 | 2 | 71 | 4162 | 4080 | 4080 | 82 | да | да | да | да | да | да | нет | да | нет | 2 | 3 | 1 | 0 | 1 | 0
43 | Красносельский | МО "Юго-запад" | Маршала Захарова ул. | 27 | 1 |  |  | частная управляющая организация |  | панельный | 1ЛГ-602В | 1978 | панельные | 9 | 0 | 11 | 429 | 21829 | 21754 | 21754 | 75 | да | да | да | да | да | да | нет | да | нет | 11 | 4 | 3 | 0 | 3 | 0
44 | Красносельский | МО "Юго-запад" | Маршала Захарова ул. | 27 | 2 |  |  | частная управляющая организация |  | панельный | 1ЛГ-600А | 1978 | панельные | 9 | 0 | 8 | 295 | 14989 | 14915 | 14915 | 74 | да | да | да | да | да | да | нет | да | нет | 8 | 3 | 2 | 0 | 2 | 0
45 | Красносельский | МО Южно-Приморский | Брестский б-р | 19/17 |  |  |  | частная управляющая организация |  | панельный | ЛГ-600-АМ-12 | 1980 | панельные | 9 | 0 | 9 | 321 | 16413 | 16208 | 16208 | 205 | да | да | да | да | да | да | нет | да | нет | 9 | 3 | 2 | 0 | 3 | 0
46 | Красносельский | МО Южно-Приморский | Петергофское ш-се | 15 | 2 |  |  | частная управляющая организация |  | панельный | ЛГ-600-А | 1981 | панельные | 15 | 0 | 8 | 476 | 24255 | 23944 | 23944 | 311 | да | да | да | да | да | нет | нет | нет | да | 16 | 4 | 4 | 0 | 2 | 0
47 | Красносельский | МО Южно-Приморский | Кузнецова пр-кт | 25 | 1 |  |  | ТСЖ |  | панельный | ЛГ-600-АМ | 1981 | панельные | 9 | 0 | 20 | 715 | 37248 | 36646 | 36646 | 602 | да | да | да | да | да | да | нет | да | нет | 20 | 6 | 5 | 0 | 5 | 0
48 | Красносельский | МО Южно-Приморский | Петергофское ш-се | 11/21 |  | 0.6 |  | частная управляющая организация |  | панельный | ЛГ-600-АМ | 1980 | панельные | 9 | 0 | 10 | 358 | 18377 | 18144 | 18144 | 233 | да | да | да | да | да | да | нет | да | нет | 10 | 2 | 2 | 0 | 3 | 0
49 | Красносельский | МО Южно-Приморский | Петергофское ш-се | 13 | 2 |  |  | ТСЖ |  | панельный | ЛГ-600-А | 1980 | панельные | 12 | 0 | 3 | 143 | 7343 | 7319 | 7319 | 24 | да | да | да | да | да | нет | нет | нет | да | 6 | 2 | 4 | 0 | 1 | 0
50 | Красносельский | МО Южно-Приморский | Кузнецова пр-кт | 32 |  |  |  | частная управляющая организация |  | панельный | ЛГ-600-А | 1980 | панельные | 15 | 0 | 5 | 299 | 14811 | 14670 | 14670 | 141 | да | да | да | да | да | нет | нет | нет | да | 10 | 2 | 3 | 0 | 1 | 0
51 | Красносельский | МО Южно-Приморский | Кузнецова пр-кт | 23 | 1 |  |  | частная управляющая организация |  | панельный | ЛГ-600-АМ | 1981 | панельные | 9 | 0 | 12 | 429 | 22377 | 22072 | 22072 | 305 | да | да | да | да | да | да | нет | да | нет | 12 | 4 | 4 | 0 | 4 | 0
52 | Красносельский | МО Южно-Приморский | Доблести ул. | 28 | 2 |  |  | ТСЖ |  | панельный | ЛГ-600-А | 1981 | панельные | 15 | 0 | 7 | 370 | 18464 | 18342 | 18342 | 122 | да | да | да | да | да | нет | нет | нет | да | 14 | 4 | 8 | 0 | 2 | 0
53 | Красносельский | МО Южно-Приморский | Рихарда Зорге ул. | 3 |  |  |  | частная управляющая организация |  | панельный | ЛГ-600-А | 1979 | панельные | 12 | 0 | 4 | 187 | 10074 | 9745 | 9745 | 329 | да | да | да | да | да | нет | нет | нет | да | 8 | 2 | 4 | 0 | 1 | 0
54 | Красносельский | МО Южно-Приморский | Маршала Захарова ул. | 11 |  |  |  | частная управляющая организация |  | панельный | ЛГ-600-А | 1981 | панельные | 9 | 0 | 7 | 251 | 13091 | 12941 | 12941 | 150 | да | да | да | да | да | да | нет | да | нет | 7 | 3 | 2 | 0 | 2 | 0
55 | Красносельский | МО Южно-Приморский | Петергофское ш-се | 21 | 3 |  |  | частная управляющая организация |  | панельный | ЛГ-600-А | 1980 | панельные | 15 | 0 | 7 | 418 | 21295 | 21041 | 21041 | 254 | да | да | да | да | да | нет | нет | нет | да | 14 | 4 | 4 | 0 | 2 | 0
56 | Красносельский | МО Южно-Приморский | Доблести ул. | 24 | 1 |  |  | частная управляющая организация |  | панельный | ЛГ-602 | 1981 | панельные | 9 | 0 | 12 | 418 | 24635 | 24192 | 24192 | 443 | да | да | да | да | да | да | нет | да | нет | 12 | 6 | 3 | 0 | 4 | 0
57 | Красносельский | МО Южно-Приморский | Доблести ул. | 26 | 2 |  |  | ТСЖ |  | панельный | ЛГ-600-АМ | 1982 | панельные | 15 | 0 | 8 | 478 | 23899 | 23622 | 23622 | 277 | да | да | да | да | да | нет | нет | нет | да | 16 | 6 | 4 | 2 | 2 | 0
58 | Красносельский | МО Южно-Приморский | Маршала Захарова ул. | 9 |  |  |  | частная управляющая организация |  | панельный | ЛГ-600-А | 1982 | панельные | 9 | 0 | 10 | 358 | 18787 | 18252 | 18252 | 535 | да | да | да | да | да | да | нет | да | нет | 10 | 2 | 2 | 0 | 3 | 0
59 | Красносельский | МО Южно-Приморский | Маршала Захарова ул. | 13 |  |  |  | частная управляющая организация |  | панельный | ЛГ-600-А | 1981 | панельные | 9 | 0 | 5 | 179 | 9407 | 9096 | 9096 | 311 | да | да | да | да | да | да | нет | да | нет | 5 | 2 | 2 | 0 | 2 | 0
60 | Красносельский | МО Южно-Приморский | Кузнецова пр-кт | 17 |  | 0.5 |  | частная управляющая организация |  | панельный | 137 | 1985 | кирпичные | 16 | 0 | 5 | 439 | 22637 | 22364 | 22364 | 273 | да | да | да | да | да | нет | нет | нет | да | 10 | 6 | 7 | 0 | 5 | 0
61 | Красносельский | МО Южно-Приморский | Кузнецова пр-кт | 26 | 1 |  |  | частная управляющая организация |  | панельный | ЛГ-600-АМ | 1982 | панельные | 9 | 0 | 13 | 466 | 23750 | 22364 | 23347 | 403 | да | да | да | да | да | да | нет | да | нет | 13 | 4 | 3 | 0 | 4 | 0
62 | Красносельский | МО Южно-Приморский | Ленинский пр. | 69 | 1 | 0.3 |  | частная управляющая организация |  | кмрпичный | 137 | 1986 | кирпичные | 16 | 0 | 1 | 94 | 4744 | 4673 | 4673 | 71 | да | да | да | да | да | нет | нет | 0 | да | 2 | 3 | 3 | 0 | 1 | 0
63 | Красносельский | МО Южно-Приморский | Кузнецова пр-кт | 21 |  |  |  | частная управляющая организация |  | панельный | 137 | 1985 | панельные | 12 | 0 | 7 | 487 | 26997 | 26681 | 26681 | 316 | да | да | да | да | да | нет | нет | нет | да | 14 | 6 | 4 | 1 | 5 | 0
64 | Красносельский | МО Южно-Приморский | Доблести ул. | 18 | 1 | 0.3 |  | частная управляющая организация |  | панельный | 137 | 1986 | кирпичные | 16 | 0 | 3 | 213 | 11904 | 11781 | 11781 | 123 | да | да | да | да | да | нет | нет | нет | да | 6 | 6 | 8 | 2 | 2 | 0
65 | Красносельский | МО Южно-Приморский | Доблести ул. | 20 | 1 |  |  | частная управляющая организация |  | панельный | 137 | 1986 | панельные | 16 | 0 | 1 | 15 | 8154 | 7601 | 7601 | 553 | да | да | да | да | да | нет | нет | нет | да | 3 | 4 | 6 | 0 | 1 | 0
66 | Красносельский | МО Южно-Приморский | Маршала Захарова ул. | 22 | 1 | 0.4 |  | частная управляющая организация |  | панельный | 137 | 1986 | кирпичные | 16 | 0 | 3 | 212 | 11771 | 11612 | 11612 | 159 | да | да | да | да | да | нет | нет | нет | да | 6 | 6 | 8 | 2 | 2 | 0
67 | Красносельский | МО Южно-Приморский | Ленинский пр. | 75 | 2 | 0.1 |  | частная управляющая организация |  | кмрпичный | 137 | 1987 | кирпичные | 16 | 0 | 1 | 92 | 4805 | 4638 | 4638 | 167 | да | да | да | да | да | нет | нет | нет | да | 2 | 3 | 2 | 1 | 1 | 0
68 | Красносельский | МО Южно-Приморский | Ленинский пр. | 79 | 1 | 0.1 |  | частная управляющая организация |  | панельный | 137 | 1987 | кирпичные | 16 | 0 | 1 | 94 | 5014 | 4763 | 4763 | 251 | да | да | да | да | да | нет | нет | нет | да | 6 | 6 | 8 | 0 | 4 | 0
69 | Красносельский | МО Южно-Приморский | Кузнецова пр-кт | 20 |  |  |  | частная управляющая организация |  | панельный | ЛГ-600-II | 1984 | панельные | 9 | 0 | 13 | 464 | 25989 | 25842 | 25842 | 147 | да | да | да | да | да | нет | нет | нет | да | 13 | 4 | 3 | 0 | 4 | 0
70 | Красносельский | МО Южно-Приморский | Ленинский пр. | 79 | 1 | 0.9 |  | частная управляющая организация |  | панельный | 137 | 1987 | панельные | 16 | 0 | 6 | 588 | 31693 | 31489 | 31489 | 204 | да | да | да | да | да | нет | нет | нет | да | 8 | 2 | 4 | 0 | 0 | 0
71 | Красносельский | МО Южно-Приморский | Маршала Захарова ул. | 15 |  |  |  | частная управляющая организация |  | панельный | ЛГ-600-А | 1981 | панельные | 9 | 0 | 12 | 430 | 22072 | 21742 | 21742 | 330 | да | да | да | да | да | да | нет | да | нет | 12 | 4 | 3 | 0 | 4 | 0
72 | Красносельский | МО Южно-Приморский | Маршала Захарова ул. | 17 | 1 |  |  | частная управляющая организация |  | панельный | ЛГ-600-А | 1982 | панельные | 9 | 0 | 5 | 179 | 9304.5 | 9011.5 | 9011.5 | 293 | да | да | да | да | да | да | нет | да | нет | 5 | 3 | 1 | 0 | 2 | 0
73 | Красносельский | МО Южно-Приморский | Маршала Захарова ул. | 19 | 1 |  |  | частная управляющая организация |  | панельный | ЛГ-600-А | 1982 | панельные | 9 | 0 | 4 | 143 | 7258 | 7110 | 7110 | 148 | да | да | да | да | да | да | нет | да | нет | 4 | 2 | 1 | 0 | 1 | 0
74 | Красносельский | МО Южно-Приморский | Маршала Захарова ул. | 12 | 1 |  |  | частная управляющая организация |  | кмрпичный | индивид. | 2010 | кирпичные | 14 | 0 | 9 | 477 | 30391 | 29392 | 29392 | 999 | да | да | да | да | да | нет | нет | нет | да | 12 | 17 | 2 | 0 | 4 | 0
75 | Красносельский | МО Южно-Приморский | Маршала Захарова ул. | 12 | 2 |  |  | частная управляющая организация |  | кмрпичный | индивид. | 2009 | кирпичные | 14 | 0 | 12 | 525 | 33356 | 32415 | 32415 | 941 | да | да | да | да | да | нет | нет | нет | да | 16 | 16 | 4 | 0 | 4 | 0
76 | Красносельский | МО Южно-Приморский | Маршала Захарова ул. | 16 | 1 |  |  | частная управляющая организация |  | панельный | индивид. | 2009 | панельные | 10 | 0 | 8 | 310 | 19868 | 18985 | 18985 | 883 | да | да | да | да | да | нет | нет | нет | да | 8 | 2 | 4 | 0 | 4 | 0
77 | Красносельский | МО Южно-Приморский | Маршала Захарова ул. | 16 | 2 |  |  | частная управляющая организация |  | панельный | индивид. | 2009 | панельные | 10 | 0 | 4 | 166 | 10567 | 10367 | 10367 | 200 | да | да | да | да | да | нет | нет | нет | да | 4 | 4 | 2 | 0 | 1 | 0
78 | Красносельский | МО Южно-Приморский | Маршала Захарова ул. | 16 | 3 |  |  | частная управляющая организация |  | панельный | индивид. | 2009 | панельные | 12 | 0 | 3 | 152 | 8509 | 8238 | 8238 | 271 | да | да | да | да | да | нет | нет | нет | да | 6 | 5 | 2 | 0 | 1 | 0
79 | Красносельский | МО Южно-Приморский | Маршала Захарова ул. | 18 | 1 |  |  | частная управляющая организация |  | панельный | индивид. | 2009 | панельные | 10 | 0 | 15 | 573 | 37051 | 35568 | 35568 | 1483 | да | да | да | да | да | нет | нет | нет | да | 15 | 16 | 5 | 0 | 5 | 0
80 | Красносельский | МО Южно-Приморский | Маршала Захарова ул. | 18 | 2 |  |  | частная управляющая организация |  | панельный | индивид. | 2009 | панельные | 9 | 0 | 6 | 217 | 15379 | 14957 | 14957 | 422 | да | да | да | да | да | нет | нет | нет | да | 6 | 9 | 4 | 0 | 2 | 0
81 | Красносельский | МО Южно-Приморский | Доблести ул. | 17 | 2 |  |  | частная управляющая организация |  | кирпичный | индивид. | 2009 | кирпичные | 25 | 0 | 6 | 279 | 21229 | 18166 | 18166 | 3063 | да | да | да | да | да | нет | нет | нет | да | 8 | 15 | 2 | 0 | 2 | 0
82 | Красносельский | МО Южно-Приморский | Ленинский пр. | 57 | 2 |  |  | частная управляющая организация |  | панельный | индивид. | 2010 | панельные | 17 | 0 | 8 | 534 | 31559 | 30579 | 30579 | 980 | да | да | да | да | да | нет | нет | нет | да | 16 | 15 | 4 | 0 | 2 | 0
83 | Красносельский | МО Южно-Приморский | Ленинский пр. | 55 | 3 |  |  | частная управляющая организация |  | панельный | индивид. | 2010 | панельные | 25 | 0 | 1 | 150 | 9275 | 9106 | 9106 | 169 | да | да | да | да | да | нет | нет | нет | да | 2 | 4 | 2 | 0 | 1 | 0
84 | Красносельский | МО Южно-Приморский | Героев пр-кт | 26 | 3 |  |  | частная управляющая организация |  | панельный | индивид. | 2010 | панельные | 17 | 0 | 2 | 167 | 10497 | 10090 | 10090 | 407 | да | да | да | да | да | нет | нет | нет | да | 4 | 5 | 6 | 0 | 2 | 0
85 | Красносельский | МО Южно-Приморский | Маршала Захарова ул. | 14 | 2 |  |  | частная управляющая организация |  | панельный | индивид. | 2010 | панельные | 15 | 0 | 6 | 472 | 24763 | 24133 | 24133 | 630 | да | да | да | да | да | нет | нет | нет | да | 12 | 21 | 4 | 0 | 2 | 0
86 | Красносельский | МО Южно-Приморский | Маршала Захарова ул. | 14 | 4 |  |  | частная управляющая организация |  | панельный | индивид. | 2010 | панельные | 25 | 0 | 1 | 150 | 9288 | 9121 | 9121 | 167 | да | да | да | да | да | нет | нет | нет | да | 4 | 4 | 2 | 0 | 1 | 0
87 | Красносельский | МО Южно-Приморский | Ленинский пр. | 55 | 2 |  |  | частная управляющая организация |  | панельный | индивид. | 2010 | панельные | 17 | 0 | 8 | 534 | 31496 | 30587 | 30587 | 909 | да | да | да | да | да | нет | нет | нет | да | 16 | 16 | 2 | 0 | 2 | 0
88 | Красносельский | МО Южно-Приморский | Брестский б-р | 9 |  |  |  | частная управляющая организация |  | панельный | 137 | 1987 | панельные | 16 | 0 | 1 | 15 | 8300 | 8168 | 8168 | 132 | да | да | да | да | да | нет | нет | нет | да | 1 | 4 | 8 | 0 | 1 | 0
89 | Красносельский | МО Южно-Приморский | Ленинский пр. | 55 | 1 |  |  | частная управляющая организация |  | панельный | индивид. | 2010 | панельные | 17 | 0 | 10 | 706 | 44697.1 | 42063.8 | 42063.8 | 2633.3 | да | да | да | да | да | нет | нет | нет | да | 20 | 24 | 2 | 0 | 4 | 0
90 | Красносельский | МО Южно-Приморский | Ленинский пр. | 57 | 1 |  |  | частная управляющая организация |  | панельный | индивид. | 2010 | панельные | 17 | 0 | 10 | 706 | 44611.8 | 41988.9 | 41988.9 | 2622.9 | да | да | да | да | да | нет | нет | нет | да | 20 | 24 | 2 | 0 | 4 | 0
91 | Красносельский | МО Красное Село | Гвардейская | 25 | 2 |  |  | частная управляющая организация | дом на сцепке | другое | другое | 1975 | кирпичные | 5 | 0 | 1 | 8 | 3708 | 3703.8 | 3703.8 | 4.2 | да | да | да | да | да | нет | нет | нет | да | 0 | 2 | 2 | 0 | 1 | 0
92 | Красносельский | МО Красное Село | Геологическая | 42 |  |  |  | частная управляющая организация |  | кирпично-монолитный | индивидуальный | 2010 | кирпичные, монолитные железобетонные, газобетонные | 9 | 0 | 4 | 179 | 9350.3 | 9187.7 | 9187.7 | 162.6 | да | да | да | да | да | нет | нет | нет | да | 4 | 2 | 2 | 0 | 1 | 0
93 | Красносельский | МО Красное Село | Геологическая | 44 | 1 |  |  | частная управляющая организация |  | кирпично-монолитный | индивидуальный | 2010 | кирпичные, монолитные железобетонные, газобетонные | 9 | 0 | 4 | 171 | 9504.5 | 9344 | 9344 | 160.5 | да | да | да | да | да | нет | нет | нет | да | 4 | 2 | 2 | 0 | 1 | 0
94 | Красносельский | МО Южно-Приморский | Героев | 24 | 3 |  |  | частная управляющая организация |  | панельный | индивидуальный | 2012 | монолитные, железобетонные | 17 | 0 | 2 | 167 | 10463.9 | 10128.2 | 10128.2 | 335.7 | да | да | да | да | да | нет | нет | нет | да | 4 | 2 | 2 | 0 | 1 | 0
95 | Красносельский | МО Южно-Приморский | Героев | 26 | 1 |  |  | частная управляющая организация |  | панельный | индивидуальный | 2012 | монолитные, железобетонные | 17 | 0 | 10 | 752 | 45249.6 | 44038.6 | 44038.6 | 1211 | да | да | да | да | да | нет | нет | нет | да | 20 | 8 | 2 | 0 | 3 | 0
96 | Красносельский | МО Южно-Приморский | Героев | 26 | 2 |  |  | частная управляющая организация |  | панельный | индивидуальный | 2012 | монолитные, железобетонные | 17 | 0 | 10 | 752 | 45444.6 | 44254.6 | 44254.6 | 1190 | да | да | да | да | да | нет | нет | нет | да | 20 | 8 | 2 | 0 | 3 | 0
97 | Красносельский | МО Красное Село | Ленина | 95 |  |  |  | частная управляющая организация |  | другое | другое | 1850 | кирпичные | 3 | 0 | 1 | 3 | 1017.6 | 789.9 | 789.9 | 227.7 | да | да | да | да | да | да | да | да | нет | 0 | 1 | 2 | 0 | 0 | 0
98 | Красносельский | МО Красное Село | Ленина | 120 |  |  |  | частная управляющая организация |  | другое | другое | 1961 | кирпичные | 4 | 0 | 2 | 44 | 2537.6 | 2307.3 | 2307.3 | 230.3 | да | да | да | да | да | нет | нет | нет | да | 0 | 2 | 2 |  |  | 0
99 | Красносельский | МО Южно-Приморский | Ленинский пр. | 53 | 3 |  |  | частная управляющая организация |  | панельный | индивидуальный | 2012 | монолитные, железобетонные | 17 | 0 | 2 | 167 | 10491.1 | 10160 | 10160 | 331.1 | да | да | да | да | да | нет | нет | нет | да | 4 | 2 | 2 | 0 | 1 | 0
100 | Красносельский | МО Южно-Приморский | Ленинский пр. | 53 | 4 |  |  | частная управляющая организация |  | панельный | индивидуальный | 2012 | монолитные, железобетонные | 17 | 0 | 5 | 333 | 19417.4 | 18858 | 18858 | 559.4 | да | да | да | да | да | нет | нет | нет | да | 10 | 4 | 2 | 0 | 1 | 0
101 | Красносельский | МО Красное Село | Освобождения | 23 | 1 |  |  | частная управляющая организация |  | панельный | 211 | 2009 | несущие ж/б панели | 9 | 0 | 2 | 72 | 4705.5 | 4593.8 | 4593.8 | 111.7 | да | да | да | да | да | нет | нет | нет | да | 2 | 2 | 2 | 0 | 1 | 0
102 | Красносельский | МО Красное Село | Освобождения | 25 | 1 |  |  | частная управляющая организация |  | панельный | 211 | 2009 | многослойные панели | 8 | 0 | 4 | 128 | 8342.9 | 8163.4 | 8163.4 | 179.5 | да | да | да | да | да | нет | нет | нет | да | 4 | 2 | 2 | 0 | 1 | 0
103 | Красносельский | МО Красное Село | Освобождения | 25 | 2 |  |  | частная управляющая организация |  | панельный | 211 | 2009 | навесные газобетонные панели | 6/8/8 | 0 | 3 | 82 | 5594.6 | 5453 | 5453 | 141.6 | да | да | да | да | да | нет | нет | нет | да | 3 | 2 | 2 | 0 | 1 | 0
104 | Красносельский | МО Красное Село | Освобождения | 25 | 3 |  |  | частная управляющая организация |  | панельный | 211 | 2009 | несущие ж/б панели | 6 | 0 | 2 | 48 | 3177.7 | 3066.9 | 3066.9 | 110.8 | да | да | да | да | да | нет | нет | нет | да | 2 | 2 | 2 | 0 | 1 | 0
105 | Красносельский | МО Красное Село | Освобождения | 27 | 1 |  |  | частная управляющая организация |  | панельный | 211 | 2009 | многослойные панели газобетонные навесные панели | 8 | 0 | 1 | 32 | 2120.2 | 2041.1 | 2041.1 | 79.1 | да | да | да | да | да | нет | нет | нет | да | 1 | 2 | 2 | 0 | 1 | 0
106 | Красносельский | МО Красное Село | Освобождения | 27 | 2 |  |  | частная управляющая организация |  | панельный | 211 | 2009 | многослойные панели | 8 | 0 | 1 | 32 | 2115.5 | 2037.7 | 2037.7 | 77.8 | да | да | да | да | да | нет | нет | нет | да | 1 | 2 | 2 | 0 | 1 | 0
107 | Красносельский | МО Красное Село | Освобождения | 29 | 1 |  |  | частная управляющая организация |  | кирпично-монолитный | индивидуальный | 2010 | кирпичные, газобетонные | 9 | 0 | 3 | 126 | 7532.6 | 7398.1 | 7398.1 | 134.5 | да | да | да | да | да | нет | нет | нет | да | 3 | 2 | 2 | 0 | 1 | 0
108 | Красносельский | МО Красное Село | Рябчикова | 11 |  |  |  | частная управляющая организация |  | другое | другое | 1978 | кирпичные | 5 | 0 | 1 | 18 | 2092.2 | 2092.2 | 2092.2 | 0 | да | да | да | да | да | нет | нет | нет | да | 0 | 1 | 2 | 0 | 1 | 0
109 | Красносельский | МО Красное Село | Спирина | 1 | 1 |  |  | частная управляющая организация |  | кирпично-монолитный | индивидуальный | 2010 | кирпичные, монолитные железобетонные, газобетонные | 9 | 0 | 3 | 108 | 7092.7 | 6953.3 | 6953.3 | 139.4 | да | да | да | да | да | нет | нет | нет | да | 3 | 2 | 2 | 0 | 1 | 0
110 | Красносельский | МО Красное Село | Спирина | 1 | 2 |  |  | частная управляющая организация |  | кирпично-монолитный | индивидуальный | 2010 | кирпичные, монолитные железобетонные, газобетонные | 9 | 0 | 2 | 81 | 4539.8 | 4410.2 | 4410.2 | 129.6 | да | да | да | да | да | нет | нет | нет | да | 2 | 2 | 2 | 0 | 1 | 0
111 | Красносельский | МО Красное Село | Спирина | 1 | 3 |  |  | частная управляющая организация |  | кирпично-монолитный | индивидуальный | 2010 | кирпичные, монолитные железобетонные, газобетонные | 9 | 0 | 1 | 54 | 2481.1 | 2377.5 | 2377.5 | 103.6 | да | да | да | да | да | нет | нет | нет | да | 1 | 2 | 2 | 0 | 1 | 0
112 | Красносельский | МО Красное Село | Спирина | 3 | 1 |  |  | частная управляющая организация |  | кирпично-монолитный | индивидуальный | 2010 | кирпичные, газобетонные | 9/8/8 | 0 | 3 | 100 | 6581.5 | 6415.6 | 6415.6 | 165.9 | да | да | да | да | да | нет | нет | нет | да | 3 | 2 | 2 | 0 | 1 | 0
113 | Красносельский | МО Красное Село | Спирина | 3 | 2 |  |  | частная управляющая организация |  | кирпично-монолитный | индивидуальный | 2010 | кирпичные, газобетонные | 8 | 0 | 1 | 40 | 2230.7 | 2125.8 | 2125.8 | 104.9 | да | да | да | да | да | нет | нет | нет | да | 1 | 2 | 2 | 0 | 1 | 0
114 | Красносельский | МО Красное Село | Спирина | 3 | 3 |  |  | частная управляющая организация |  | кирпично-монолитный | индивидуальный | 2010 | кирпичные, монолитные железобетонные, газобетонные | 9 | 0 | 1 | 54 | 2477.2 | 2370.3 | 2370.3 | 106.9 | да | да | да | да | да | нет | нет | нет | да | 1 | 2 | 2 | 0 | 1 | 0
115 | Красносельский | МО Красное Село | Спирина | 5 | 1 |  |  | частная управляющая организация |  | панельный | 600.11 | 2009 | газобетонные навесные панели | 10/8/8 | 0 | 3 | 104 | 5911.8 | 5812.1 | 5812.1 | 99.7 | да | да | да | да | да | нет | нет | нет | да | 3 | 2 | 2 | 0 | 1 | 0
116 | Красносельский | МО Красное Село | Спирина | 5 | 2 |  |  | частная управляющая организация |  | панельный | 600.11 | 2009 | навесные, панельные 2-х рядные ж/б панели | 8 | 0 | 3 | 96 | 5458.7 | 5340.7 | 5340.7 | 118 | да | да | да | да | да | нет | нет | нет | да | 3 | 2 | 2 | 0 | 1 | 0
117 | Красносельский | МО Красное Село | Спирина | 5 | 3 |  |  | частная управляющая организация |  | панельный | 600.11 | 2009 | навесные, панельные 2-х рядные ж/б панели | 9 | 0 | 1 | 36 | 2198.7 | 2116.3 | 2116.3 | 82.4 | да | да | да | да | да | нет | нет | нет | да | 1 | 2 | 2 | 0 | 1 | 0
118 | Красносельский | МО Красное Село | Спирина | 7 | 1 |  |  | частная управляющая организация |  | панельный | 600.11 | 2009 | газобетонные навесные панели | 10/8/8 | 0 | 3 | 104 | 5922.2 | 5821.9 | 5821.9 | 100.3 | да | да | да | да | да | нет | нет | нет | да | 3 | 2 | 2 | 0 | 1 | 0
119 | Красносельский | МО Красное Село | Спирина | 7 | 2 |  |  | частная управляющая организация |  | панельный | 600.11 | 2009 | навесные, панельные 2-х рядные ж/б панели | 8 | 0 | 3 | 95 | 5472.4 | 5277 | 5277 | 195.4 | да | да | да | да | да | нет | нет | нет | да | 3 | 2 | 2 | 0 | 1 | 0
120 | Красносельский | МО Красное Село | Спирина | 7 | 3 |  |  | частная управляющая организация |  | панельный | 600.11 | 2009 | навесные, панельные 2-х рядные ж/б панели | 9 | 0 | 1 | 36 | 2197.7 | 2117 | 2117 | 80.7 | да | да | да | да | да | нет | нет | нет | да | 1 | 2 | 2 | 0 | 1 | 0
121 | Красносельский | МО Красное Село | Спирина | 9 | 1 |  |  | частная управляющая организация |  | панельный | 600.11 | 2010 | газобетонные навесные панели | 10/8/8 | 0 | 3 | 104 | 5956.1 | 5855.7 | 5855.7 | 100.4 | да | да | да | да | да | нет | нет | нет | да | 3 | 2 | 2 | 0 | 1 | 0
122 | Красносельский | МО Красное Село | Спирина | 9 | 2 |  |  | частная управляющая организация |  | панельный | 600.11 | 2010 | несущие ж/б панели, крупнопанельные | 8 | 0 | 3 | 96 | 5496.1 | 5377.9 | 5377.9 | 118.2 | да | да | да | да | да | нет | нет | нет | да | 3 | 2 | 2 | 0 | 1 | 0
123 | Красносельский | МО Красное Село | Спирина | 15 |  |  |  | частная управляющая организация |  | панельный | индивидуальный | 2011 | монолитные железобетонные газобетонные | 9 | 0 | 2 | 108 | 7537.1 | 7438.6 | 7438.6 | 98.5 | да | да | да | да | да | нет | нет | нет | да | 2 | 2 | 2 | 0 | 1 | 0
124 | Красносельский | Урицк | Авангардная | 6 | 2 литер А |  |  | Частная управляющая организация с участием Санкт-Петербурга |  | панельный | индивидуальный | 1994 | панельные | 10 | 0 | 4 | 160 | 9107 | 9107 | 9005 | 102 | да | да | да | да | да | да | нет | да | нет | 4 | 2 | 2 | 2 | 2 | 0
125 | Красносельский | Урицк | Авангардная | 11 |  |  |  | Частная управляющая организация с участием Санкт-Петербурга |  | хрущевка | ЛГ-507 | 1969 | панельные | 5 | 0 | 6 | 110 | 5406 | 5406 | 5042 | 364 | да | да | да | да | да | да | нет | да | нет | 0 | 1 | 1 | 1 | 1 | 0
126 | Красносельский | Урицк | Германа | 6 | литер А |  |  | Частная управляющая организация с участием Санкт-Петербурга |  | кирпично-монолитный | ЛГ-528 | 1972 | кирпичные | 9 | 0 | 7 | 353 | 18442 | 18442 | 18133 | 309 | да | да | да | да | да | да | нет | да | нет | 7 | 2 | 2 | 3 | 3 | 0
127 | Красносельский | Урицк | Германа | 37 | Литера А (п 2, 4-5) | 0.9 |  | Частная управляющая организация с участием Санкт-Петербурга |  | кирпично-монолитный | индивидуальный | 1972 | кирпичные | 9 | 0 | 3 | 62 | 9831 | 9831 | 8869 | 962 | да | да | да | да | да | да | нет | да | нет | 3 | 2 | 1 | 3 | 3 | 0
128 | Красносельский | Урицк | Добровольцев | 46 | литер А |  |  | Частная управляющая организация с участием Санкт-Петербурга |  | панельный | ЛГ-600 | 1970 | панельные | 9 | 0 | 5 | 179 | 9549 | 9549 | 9226 | 323 | да | да | да | да | да | да | нет | да | нет | 5 | 1 | 1 | 1 | 1 | 0
129 | Красносельский | Урицк | Добровольцев | 48 | литер А |  |  | Частная управляющая организация с участием Санкт-Петербурга |  | хрущевка | ЛГ-507 | 1969 | панельные | 5 | 0 | 4 | 80 | 3599 | 3599 | 3520 | 79 | да | да | да | да | да | да | нет | да | нет | 0 | 1 | 1 | 1 | 1 | 0
130 | Красносельский | Урицк | Добровольцев | 50 | литер А |  |  | Частная управляющая организация с участием Санкт-Петербурга |  | панельный | ЛГ-600 | 1979 | панельные | 12 | 0 | 2 | 95 | 4601 | 4601 | 4579 | 22 | да | да | да | да | да | да | нет | да | нет | 4 | 2 | 2 | 1 | 1 | 0
131 | Красносельский | Константиновское | пр.Ветеранов | 146/22 |  |  |  | Частная управляющая организация с участием Санкт-Петербурга |  | кирпично-монолитный | индивидуальный | 1983 | кирпичные | 12 | 0 | 1 | 66 | 3833 | 3833 | 3389 | 444 | да | да | да | да | да | да | нет | нет | да | 2 | 2 | 2 | 1 | 1 | 0
132 | Красносельский | Константиновское | пр.Ветеранов | 148 | 1 литер А |  |  | Частная управляющая организация с участием Санкт-Петербурга |  | кирпично-монолитный | 1-528КП-41 | 1969 | кирпичные | 9 | 0 | 4 | 231 | 11358 | 11358 | 11093 | 265 | да | да | да | да | да | да | нет | да | нет | 4 | 2 | 1 | 2 | 2 | 0
133 | Красносельский | Константиновское | пр.Ветеранов | 150 | литер А |  |  | Частная управляющая организация с участием Санкт-Петербурга |  | кирпично-монолитный | III 5733 / 14 | 1974 | кирпичные | 12 | 0 | 2 | 84 | 4485 | 4485 | 4138 | 347 | да | да | да | да | да | да | нет | да | нет | 2 | 2 | 1 | 1 | 1 | 0
134 | Красносельский | Константиновское | пр.Ветеранов | 152 | 5 литер А |  |  | Частная управляющая организация с участием Санкт-Петербурга |  | хрущевка | Г- ЗИ | 1965 | панельные | 5 | 0 | 6 | 120 | 5354 | 5354 | 5354 | 0 | да | да | да | да | да | да | нет | да | нет | 0 | 1 | 1 | 1 | 1 | 0
135 | Красносельский | Константиновское | пр.Ветеранов | 154 | литер А |  |  | Частная управляющая организация с участием Санкт-Петербурга |  | кирпично-монолитный | ШI5733/14 | 1972 | кирпичные | 12 | 0 | 2 | 84 | 4487 | 4487 | 4143 | 344 | да | да | да | да | да | да | нет | да | нет | 2 | 2 | 1 | 1 | 1 | 0
136 | Красносельский | Константиновское | пр.Ветеранов | 158 | литер А |  |  | Частная управляющая организация с участием Санкт-Петербурга |  | кирпично-монолитный | 1-528КП-41 | 1966 | кирпичные | 9 | 0 | 4 | 231 | 11028 | 11028 | 11009 | 19 | да | да | да | да | да | да | нет | да | нет | 4 | 1 | 1 | 2 | 2 | 0
137 | Красносельский | Константиновское | Здоровцева | 33 | 1 литер А |  |  | Частная управляющая организация с участием Санкт-Петербурга |  | панельный | 1 ЛГ - 504 Д | 1970 | панельные | 9 | 0 | 7 | 251 | 13318 | 13318 | 13304 | 14 | да | да | да | да | да | да | нет | да | нет | 7 | 2 | 2 | 2 | 2 | 0
138 | Красносельский | Константиновское | 2-я Комсомольская | 53 | литер А |  |  | Частная управляющая организация с участием Санкт-Петербурга |  | хрущевка | Г- ЗИ | 1967 | панельные | 5 | 0 | 7 | 70 | 3185 | 3185 | 3185 | 0 | да | да | да | да | да | да | нет | да | нет | 0 | 1 | 1 | 1 | 1 | 0
139 | Красносельский | Константиновское | Пограничника Гарькавого ул. | 34 | 1 литер А |  |  | Частная управляющая организация с участием Санкт-Петербурга |  | кирпично-монолитный | 1-528КП-41 | 1967 | кирпичные | 9 | 0 | 5 | 248 | 13570 | 13570 | 11403 | 2167 | да | да | да | да | да | да | нет | да | нет | 5 | 1 | 1 | 2 | 2 | 0
140 | Красносельский | Константиновское | Пограничника Гарькавого ул. | 40 | 1 литер А |  |  | Частная управляющая организация с участием Санкт-Петербурга |  | кирпично-монолитный | 1-528КП-4 | 1966 | кирпичные | 9 | 0 | 1 | 45 | 2057 | 2057 | 1957 | 100 | да | да | да | да | да | да | нет | да | нет | 1 | 2 | 1 | 1 | 1 | 0
141 | Красносельский | Константиновское | Пограничника Гарькавого ул. | 42 | 1 литер А |  |  | Частная управляющая организация с участием Санкт-Петербурга |  | кирпично-монолитный | 1-528КП-4 | 1967 | кирпичные | 9 | 0 | 1 | 45 | 2074 | 2074 | 1969 | 105 | да | да | да | да | да | да | нет | да | нет | 1 | 2 | 1 | 1 | 1 | 0
142 | Красносельский | Константиновское | Пограничника Гарькавого ул. | 48 | 1 литер А |  |  | Частная управляющая организация с участием Санкт-Петербурга |  | хрущевка | Г- ЗИ | 1967 | панельные | 5 | 0 | 7 | 70 | 3210 | 3210 | 3169 | 41 | да | да | да | да | да | да | нет | да | нет | 0 | 1 | 1 | 1 | 1 | 0
143 | Красносельский | Константиновское | Пограничника Гарькавого ул. | 48 | 2 литер А |  |  | Частная управляющая организация с участием Санкт-Петербурга |  | хрущевка | Г- 2И | 1967 | панельные | 5 | 5 | 5 | 50 | 2523 | 2523 | 2437 | 86 | да | да | да | да | да | да | нет | да | нет | 0 | 1 | 1 | 1 | 1 | 0
144 | Красносельский | Константиновское | пр Н.Ополчения | 229 | 1 литер А |  |  | Частная управляющая организация с участием Санкт-Петербурга |  | хрущевка | 1ЛГ-507 | 1970 | панельные | 5 | 0 | 6 | 118 | 5436 | 5436 | 5389 | 47 | да | да | да | да | да | да | нет | да | нет | 0 | 1 | 1 | 1 | 1 | 0
145 | Красносельский | Константиновское | пр Н.Ополчения | 241 | 1 литер А |  |  | Частная управляющая организация с участием Санкт-Петербурга |  | кирпично-монолитный | 528 КП - 4 | 1968 | кирпичные | 9 | 0 | 4 | 231 | 11326 | 11326 | 11291 | 35 | да | да | да | да | да | да | нет | да | нет | 4 | 1 | 1 | 2 | 2 | 0
146 | Красносельский | Константиновское | пр Н.Ополчения | 245 | литер А |  |  | Частная управляющая организация с участием Санкт-Петербурга |  | кирпично-монолитный | 1-528 КП - 4 | 1967 | кирпичные | 9 | 0 | 1 | 45 | 2061 | 2061 | 1956 | 105 | да | да | да | да | да | да | нет | да | нет | 1 | 2 | 1 | 1 | 1 | 0
147 | Красносельский | Константиновское | Тамбасова | 31 | 1 литер А |  |  | Частная управляющая организация с участием Санкт-Петербурга |  | кирпично-монолитный | 1-528КП-40 | 1968 | кирпичные | 9 | 0 | 1 | 45 | 2107 | 2107 | 2005 | 102 | да | да | да | да | да | да | нет | да | нет | 1 | 2 | 1 | 1 | 1 | 0
148 | Красносельский | Константиновское | Тамбасова | 36 | 1 литер А |  |  | Частная управляющая организация с участием Санкт-Петербурга |  | кирпично-монолитный | 1ЛГ-528КП-41 | 1970 | кирпичные | 9 | 0 | 4 | 231 | 11543 | 11543 | 11288 | 255 | да | да | да | да | да | да | нет | да | нет | 4 | 2 | 1 | 2 | 2 | 0
149 | Красносельский | МО город Красное Село | Октябрьская улица | 14 |  |  |  | Частная управляющая организация |  | Инд.проект | Инд.проект | 1950 | деревянные | 1 |  | 1 | 4 | 162 | 162.5 | 162 | 0 | да | да | нет | да | да |  | да | да | нет | нет
150 | Красносельский | МО город Красное Село | Комсомольская улица | 2 |  |  |  | Частная управляющая организация |  | Брежневка | 1-528КП | 1963 | кирпичные | 3 |  | 2 | 24 | 953 | 953 | 953 | 0 | да | да | нет | да | да |  | да | да | нет | нет | 1 | 1
151 | Красносельский | МО город Красное Село | Огородная улица | 17 |  |  |  | Частная управляющая организация |  | Панельный | 1-464А | 1970 | панельные | 5 |  | 4 | 60 | 2762 | 2707.5 | 2646 | 116 | да | да | нет | да | да |  | да | да | нет | нет | 1 |  |  | 1
152 | Красносельский | МО город Красное Село | проспект Ленина | 89 |  |  |  | Частная управляющая организация |  | Брежневка | 1-528КП | 1964 | кирпичные | 4 |  | 4 | 64 | 2740 | 2657.46 | 2657 | 83 | да | да | нет | да | да |  | да | да | нет | нет | 1
153 | Красносельский | МО город Красное Село | проспект Ленина | 91 |  |  |  | Частная управляющая организация |  | Брежневка | 1-528КНП | 1964 | кирпичные | 3 |  | 3 | 36 | 1654.1 | 1547.91 | 1474.8 | 179.3 | да | да | нет | да | да |  | да | да | нет | нет | 1 | 1
154 | Красносельский | МО город Красное Село | улица Восстановления | 64 |  |  |  | Частная управляющая организация |  |  | Инд.проект | 1959 | кирпичные | 2 |  | 2 | 8 | 452 | 451.7 | 452 | 0 | да | да | нет | да | да |  | да | да | нет | нет
155 | Красносельский | МО город Красное Село | улица Восстановления | 66 | 1 |  |  | Частная управляющая организация |  |  | Инд.проект | 1958 | кирпичные | 2 |  | 2 | 6 | 458 | 458.7 | 458 | 0 | да | да | нет | да | да |  | да | да | нет | нет
156 | Красносельский | МО город Красное Село | улица Свободы | 16 |  |  |  | Частная управляющая организация |  |  | Инд.проект | 1961 | кирпичные | 2 |  | 2 | 16 | 639.8 | 633.93 | 633.93 | 0 | да | да | нет | да | да |  | да | да | нет | нет | 1 | 1
157 | Красносельский | МО город Красное Село | улица Свободы | 23 |  |  |  | Частная управляющая организация |  | Брежневка | 1-528Кп | 1976 | кирпичные | 9 |  | 6 | 216 | 11110.6 | 10947.6 | 10899.6 | 211 | да | да | да | да | да |  | нет | да | нет | 6 | 1 | 1 | 1 | 3
158 | Красносельский | МО город Красное Село | улица Свободы | 24 |  |  |  | Частная управляющая организация |  |  | Инд.проект | 1960 | кирпичные | 2 |  | 1 | 8 | 288 | 288 | 288 | 0 | да | да | нет | да | да |  | нет | нет | да | нет | 1 | 1
159 | Красносельский | МО город Красное Село | улица Юных Пионеров | 14 |  |  |  | Частная управляющая организация |  | Панельный | 1-464А | 1968 | панельные | 5 |  | 4 | 80 | 3569 | 3568.9 | 3568.9 | 0 | да | да | нет | да | да |  | да | да | нет | нет | 1 |  |  | 1
160 | Красносельский | МО город Красное Село | улица Юных Пионеров | 15 |  |  |  | Частная управляющая организация |  | Брежневка | 1-528КП | 1973 | кирпичные | 9 |  | 6 | 216 | 10145.9 | 11029.9 | 10029.9 | 116 | да | да | да | да | да |  | нет | да | нет | 6 | 2 | 1 | 1 | 3
161 | Красносельский | МО город Красное Село | улица Юных Пионеров | 16 |  |  |  | Частная управляющая организация |  | Панельный | 1-464А | 1968 | панельные | 5 |  | 4 | 80 | 3568.5 | 3567.5 | 3568.5 | 0 | да | да | нет | да | да |  | да | да | нет | нет | 1
162 | Красносельский | МО город Красное Село | улица Юных Пионеров | 18 |  |  |  | Частная управляющая организация |  | Панельный | 1-464А | 1969 | панельные | 5 |  | 4 | 80 | 3505 | 3504.8 | 3505 | 0 | да | да | нет | да | да |  | да | да | нет | нет | 1 |  |  | 1
163 | Красносельский | МО город Красное Село | улица Юных Пионеров | 18 | 2 |  |  | Частная управляющая организация |  | Брежневка | 1-528КП | 1978 | кирпичные | 5 |  | 8 | 129 | 6130 | 6130 | 6130 | 0 | да | да | нет | да | да |  | да | да | нет | нет | 1 |  |  | 1
164 | Красносельский | МО город Красное Село | улица Юных Пионеров | 18 | 3 |  |  | Частная управляющая организация |  | Панельный | 1ЛГ-507 | 1995 | панельные | 5 |  | 4 | 80 | 4996 | 4945.8 | 4945.8 | 50 | да | да | да | да | да | нет | нет | нет | да | нет | 1 |  |  | 1
165 | Красносельский | МО город Красное Село | улица Юных Пионеров | 18 | 4 |  |  | Частная управляющая организация |  | Панельный | 1ЛГ-507 | 1995 | панельные | 5 |  | 2 | 40 | 2497.3 | 2473.3 | 2472.3 | 25 | да | да | да | да | да | нет | нет | нет | да | нет
166 | Красносельский | МО город Красное Село | Гвардейская улица | 6 | 1 |  |  | Частная управляющая организация |  | Брежневка | 1-528КП | 1961 | кирпичные | 4 |  | 2 | 32 | 1285 | 1278.3 | 1278.3 | 0 | да | да | нет | да | да |  | да | да | нет | нет | 1 | 1
167 | Красносельский | МО город Красное Село | Гвардейская улица | 6 | 2 |  |  | Частная управляющая организация |  | Брежневка | 1-528КП | 1964 | кирпичные | 4 |  | 2 | 32 | 1310.1 | 1390.3 | 1290.3 | 19.8 | да | да | нет | да | да |  | да | да | нет | нет |  |  |  | 1
168 | Красносельский | МО город Красное Село | Гвардейская улица | 8 | 1 |  |  | Частная управляющая организация |  | Брежневка | 1-528КП | 1963 | кирпичные | 4 |  | 2 | 32 | 1354.8 | 1265.7 | 1265.7 | 89.1 | да | да | нет | да | да |  | да | да | нет | нет | 1 |  |  | 1
169 | Красносельский | МО город Красное Село | Гвардейская улица | 8 | 2 |  |  | Частная управляющая организация |  | Брежневка | 1-528КП | 1964 | кирпичные | 4 |  | 4 | 64 | 2743.8 | 2728.4 | 2728.4 | 15.4 | да | да | нет | да | да |  | да | да | нет | нет | 1 |  |  | 1
170 | Красносельский | МО город Красное Село | Гвардейская улица | 10 |  |  |  | Частная управляющая организация |  | Брежневка | 1-528КП | 1958 | кирпичные | 3 |  | 2 | 18 | 964.5 | 941.4 | 941.4 | 23.1 | да | да | нет | да | да |  | да | да | нет | нет | 1
171 | Красносельский | МО город Красное Село | Гвардейская улица | 12 |  |  |  | Частная управляющая организация |  | Брежневка | 1-528КП | 1959 | кирпичные | 3 |  | 2 | 27 | 1361 | 1360.6 | 1360.6 | 0 | да | да | нет | да | да |  | да | да | нет | нет | 1
172 | Красносельский | МО город Красное Село | Гвардейская улица | 18 | 1 |  |  | Частная управляющая организация |  | Брежневка | 1-528КП | 1976 | кирпичные | 5 |  | 6 | 99 | 4623.5 | 4624.9 | 4623.5 | 0 | да | да | нет | да | да |  | да | да | нет | нет | 1 |  |  | 1
173 | Красносельский | МО город Красное Село | Нагорная улица | 45 |  |  |  | Частная управляющая организация |  | Инд.проект | 1-528КНП | 1954 | панельные | 3 |  | 3 | 7 | 3039 | 2451.7 | 2282 | 757 | да | да | нет | да | да |  | да | да | нет | нет | 1 | 1 |  | 1
174 | Красносельский | МО город Красное Село | Нагорная улица | 47 | 1 |  |  | Частная управляющая организация | дом на сцепке | Инд.проект | 1-528КНП | 1954 | панельные | 3 |  | 2 | 21 | 1748 | 1276.3 | 1276 | 472 | да | да | нет | да | да |  | да | да | нет | нет | 1 | 1
175 | Красносельский | МО город Красное Село | проспект Ленина | 69 |  |  |  | Частная управляющая организация | дом на сцепке | Инд.проект | 1-528КНП | 1953 | кирпичные | 3 |  | 2 | 16 | 1109.6 | 1108.3 | 802.3 | 307.3 | да | да | нет | да | да |  | да | да | нет | нет | 1 |  |  | 1
176 | Красносельский | МО город Красное Село | проспект Ленина | 73 |  |  |  | Частная управляющая организация |  |  | 1-528Кп | 1967 | кирпичные | 9 |  | 1 | 44 | 2139.4 | 2060.5 | 1954.9 | 184.5 | да | да | нет | да | да |  | да | да | нет | 1 | 2 |  |  | 1
177 | Красносельский | МО город Красное Село | проспект Ленина | 75 |  |  |  | Частная управляющая организация |  | Брежневка | 1-528КП | 1964 | кирпичные | 6 |  | 5 | 80 | 4637.9 | 4637.9 | 3464.1 | 1173.8 | да | да | нет | да | да |  | да | да | нет | нет | 1 |  |  | 1
178 | Красносельский | МО город Красное Село | проспект Ленина | 100/4 |  |  |  | Частная управляющая организация |  | Инд.проект | 1-528КНП | 1956 | кирпичные | 3 |  | 4 | 38 | 2294.2 | 2294.2 | 2294.2 | 0 | да | да | нет | да | да |  | да | да | нет | нет | 1 | 1 |  | 1
179 | Красносельский | МО город Красное Село | проспект Ленина | 102 | 1 |  |  | Частная управляющая организация |  |  | 1-528КНП | 1955 | панельные | 3 |  | 2 | 5 | 2539.3 | 2302.7 | 1568.3 | 971 | да | да | нет | да | да |  | нет | да | нет | нет | 1 | 1 |  | 1
180 | Красносельский | МО город Красное Село | проспект Ленина | 104 |  |  |  | Частная управляющая организация |  |  | 1-528КНП | 1954 | панельные | 3 |  | 2 | 18 | 1824 | 1346.2 | 1120 | 704 | да | да | нет | да | да |  | да | да | нет | нет |  | 1
181 | Красносельский | МО город Красное Село | улица Лермонтова | 15 |  |  |  | Частная управляющая организация |  |  | нет данных | 1961 | кирпичные | 3 |  | 3 | 24 | 1940 | 1431.5 | 1431.5 | 508 | да | да | нет | да | да |  | да | да | нет | нет | 1
182 | Красносельский | МО город Красное Село | улица Лермонтова | 16 | 1 |  |  | Частная управляющая организация |  |  | Инд.проект | 1939 | кирпичные | 2 |  | 1 | 4 | 344 | 327.7 | 327.7 | 0 | да | да | нет | да | да |  | нет | да | нет | нет |  |  |  | 1
183 | Красносельский | МО город Красное Село | улица Лермонтова | 22 | 2 |  |  | Частная управляющая организация |  |  | 1ЛГ-507 | 1965 | панельные | 4 |  | 3 | 48 | 2089.8 | 1410.3 | 2089.8 | 0 | да | да | нет | да | да |  | да | да | нет | нет | 1
184 | Красносельский | МО город Красное Село | улица Лермонтова | 26 |  |  |  | Частная управляющая организация |  |  | 1-528КНП | 1961 | кирпичные | 3 |  | 4 | 44 | 1889.6 | 1889.7 | 1723.6 | 166 | да | да | нет | да | да |  | да | да | нет | нет | 1 | 1
185 | Красносельский | МО город Красное Село | улица Суворова | 2 |  |  |  | Частная управляющая организация |  |  | 1-528КП | 1962 | кирпичные | 3 |  | 3 | 31 | 1742.9 | 1593.2 | 1264.9 | 478 | да | да | нет | да | да |  | да | да | нет | нет | 1 |  |  | 1
186 | Красносельский | МО город Красное Село | улица Суворова | 9 |  |  |  | Частная управляющая организация |  |  | 1-528КНП | 1955 | кирпичные | 3 |  | 3 | 6 | 2203 | 1995.5 | 1663 | 540 | да | да | нет | да | да |  | нет | да | нет | нет | 1 |  |  | 1
187 | Красносельский | МО город Красное Село | улица Суворова | 11 |  |  |  | Частная управляющая организация |  |  | 1-528КНП | 1956 | кирпичные | 3 |  | 2 | 18 | 926 | 926.4 | 926 | 0 | да | да | нет | да | да |  | да | да | нет | нет | 1
188 | Красносельский | МО город Красное Село | улица Суворова | 13 |  |  |  | Частная управляющая организация |  |  | 1-528КП | 1962 | кирпичные | 4 |  | 4 | 64 | 2773 | 2772.8 | 2772.8 | 0 | да | да | нет | да | да |  | да | да | нет | нет | 1
189 | Красносельский | МО город Красное Село | улица Юных Пионеров | 8 |  |  |  | Частная управляющая организация |  |  | 1-528КНП-22 | 1961 | кирпичные | 3 |  | 3 | 26 | 1916 | 1410.7 | 1410.7 | 505 | да | да | нет | да | да |  | да | да | нет | нет | 1 | 1 |  | 1
190 | Красносельский | МО город Красное Село | улица Юных Пионеров | 13 |  |  |  | Частная управляющая организация |  |  | 1-528КНП-22 | 1961 | кирпичные | 3 |  | 3 | 36 | 1520 | 1510.1 | 1510.1 | 0 | да | да | нет | да | да |  | да | да | нет | нет | 1 | 1
191 | Красносельский | МО город Красное Село | Нагорная улица | 43 | 2 |  |  | Частная управляющая организация |  |  | 1-528КНП | 1956 | панельные | 3 |  | 4 | 38 | 2660 | 2455.2 | 2455.2 | 205 | да | да | нет | да | да |  | да | да | нет | нет | 1 | 1 |  | 1
192 | Красносельский | МО город Красное Село | улица Лермонтова | 18 |  |  |  | Частная управляющая организация |  |  | 1-ЛГ507 | 1995 | панельные | 5 |  | 3 | 50 | 2937.3 | 2928.3 | 2928.3 | 9 | да | да | да | да | да |  | нет | да | нет | нет | 1 | 1 |  | 1
193 | Красносельский | МО город Красное Село | Гвардейская улица | 3 |  |  |  | Частная управляющая организация |  |  | 1-528КНП | 1959 | кирпичные | 3 |  | 3 | 29 | 1467 | 1690.7 | 1467 |  | да | да | нет | да | да |  | да | да | нет | нет | 1 | 1 |  | 1
194 | Красносельский | МО город Красное Село | Гвардейская улица | 5 |  |  |  | Частная управляющая организация |  |  | 1-528КНП | 1952 | кирпичные | 3 |  | 3 | 5 | 2242 | 2004.6 | 1694 | 548 | да | да | нет | да | да |  | нет | да | нет | нет | 1 | 1
195 | Красносельский | МО город Красное Село | Гвардейская улица | 7 |  |  |  | Частная управляющая организация |  |  | 1-464А | 1967 | панельные | 5 |  | 4 | 80 | 3822.5 | 3778.5 | 3778.5 | 44 | да | да | нет | да | да |  | да | да | нет | нет | 1 | 1 |  | 1
196 | Красносельский | МО город Красное Село | Гвардейская улица | 9 |  |  |  | Частная управляющая организация |  |  | 1-528КНП | 1962 | кирпичные | 4 |  | 3 | 42 | 2057 | 2027.7 | 1786.2 | 270.8 | да | да | нет | да | да |  | да | да | нет | нет | 1 | 1 |  | 1
197 | Красносельский | МО город Красное Село | Нагорная улица | 37 |  |  |  | Частная управляющая организация |  |  | 1-528КНП | 1956 | кирпичные | 3 |  | 3 | 27 | 1777.6 | 1778.8 | 1777.6 | 0 | да | да | нет | да | да |  | да | да | нет | нет | 1 | 1
198 | Красносельский | МО город Красное Село | Нагорная улица | 39 |  |  |  | Частная управляющая организация |  |  | 1-528КНП | 1961 | кирпичные | 3 |  | 2 | 24 | 1051.5 | 953.1 | 952.5 | 99 | да | да | нет | да | да |  | да | да | нет | нет | 1 | 1 |  | 1
199 | Красносельский | МО город Красное Село | Нагорная улица | 41 | 1 |  |  | Частная управляющая организация |  |  | 1-528КНП | 1960 | кирпичные | 3 |  | 2 | 24 | 954.2 | 940.2 | 940.2 | 13.2 | да | да | нет | да | да |  | да | да | нет | нет | 1 | 1
200 | Красносельский | МО город Красное Село | проспект Ленина | 61 | 1 |  |  | Частная управляющая организация |  |  | 1-528КНП | 1960 | кирпичные | 3 |  | 3 | 29 | 2087.4 | 2087.4 | 1471 | 616.4 | да | да | нет | да | да |  | да | да | нет | нет | 1 | 1
201 | Красносельский | МО город Красное Село | проспект Ленина | 61 | 2 |  |  | Частная управляющая организация |  |  | 1-528КНП | 1962 | кирпичные | 4 |  | 3 | 48 | 2023 | 1957.6 | 1903.7 | 0 | да | да | нет | да | да |  | да | да | нет | нет | 1 | 1 |  | 1
202 | Красносельский | МО город Красное Село | проспект Ленина | 61 | 3 |  |  | Частная управляющая организация |  |  | 1-528КП | 1966 | кирпичные | 4 |  | 3 | 44 | 2010.4 | 2010.4 | 1866.2 | 144.2 | да | да | нет | да | да |  | да | да | нет | нет | 1 | 1
203 | Красносельский | МО город Красное Село | проспект Ленина | 63 | 1 |  |  | Частная управляющая организация |  |  | 1-528КП | 1968 | кирпичные | 5 |  | 5 | 80 | 4911.1 | 4911.1 | 3488.8 | 1422.3 | да | да | нет | да | да |  | да | да | нет | нет | 1 | 1 |  | 1
204 | Красносельский | МО город Красное Село | проспект Ленина | 63 | 2 |  |  | Частная управляющая организация |  |  | 1-528КП | 1968 | кирпичные | 5 |  | 4 | 80 | 3444.3 | 3444.3 | 3444.3 | 0 | да | да | нет | да | да |  | да | да | нет | нет | 1 | 1 |  | 4
205 | Красносельский | МО город Красное Село | проспект Ленина | 67 |  |  |  | Частная управляющая организация |  |  | 1-528КНП | 1953 | кирпичные | 3 |  | 2 | 16 | 954.5 | 921.1 | 818.9 | 135.6 | да | да | нет | да | да |  | нет | да | нет | нет | 1
206 | Красносельский | МО город Красное Село | проспект Ленина | 92 | 1 |  |  | Частная управляющая организация |  |  | 1-528КНП | 1956 | кирпичные | 3 |  | 3 | 20 | 1850 | 1783.5 | 1342 | 508 | да | да | нет | да | да |  | да | да | нет | нет | 1 | 1 |  | 1
207 | Красносельский | МО город Красное Село | проспект Ленина | 94 |  |  |  | Частная управляющая организация |  |  | 1-528КНП | 1952 | кирпичные | 2 |  | 2 | 12 | 698 | 694.4 | 698 |  | да | да | нет | да | да |  | да | да | нет | нет | 1 | 1 |  | 1
208 | Красносельский | МО город Красное Село | проспект Ленина | 96 |  |  |  | Частная управляющая организация |  |  | 1-528КНП | 1956 | кирпичные | 3 |  | 2 | 13 | 1087 | 1084.8 | 953 | 134 | да | да | нет | да | да |  | да | да | нет | нет | 1 | 1
209 | Красносельский | МО город Красное Село | улица Лермонтов | 7 |  |  |  | Частная управляющая организация |  |  | 1-ЛГ507 | 1991 | панельные | 9 |  | 6 | 151 | 9001 | 9025.8 | 8900 | 101 | да | да | да | да | да |  | нет | да | нет | 6 | 2 | 1 | 1 | 6
210 | Красносельский | МО город Красное Село | улица Лермонтова | 9 |  |  |  | Частная управляющая организация |  |  | 1-528КНП | 1975 | кирпичные | 9 |  | 1 | 45 | 2078 | 2052.9 | 1972 | 106 | да | да | нет | да | да |  | да | да | нет | 1 | 1 | 1 |  | 1
211 | Красносельский | МО город Красное Село | улица Лермонтова | 10 |  |  |  | Частная управляющая организация |  |  | 1-528КП | 1966 | кирпичные | 4 |  | 4 | 64 | 2547 | 2546.9 | 2546.9 | 0 | да | да | нет | да | да |  | да | да | нет | нет | 1 | 1 |  | 1
212 | Красносельский | МО город Красное Село | улица Лермонтова | 11 | 2 |  |  | Частная управляющая организация |  |  | 1-528КП | 1985 | кирпичные | 5 |  | 6 | 80 | 4303.2 | 4169.2 | 4169.2 | 134 | да | да | да | да | да |  | нет | да | нет | нет | 1 | 1 |  | 1
213 | Красносельский | МО город Красное Село | улица Лермонтова | 12 | 3 |  |  | Частная управляющая организация |  |  | 1-ЛГ507 | 1967 | панельные | 5 |  | 4 | 80 | 3600 | 3541.7 | 3600 | 0 | да | да | нет | да | да |  | да | да | нет | нет | 1 | 1 |  | 1
214 | Красносельский | МО город Красное Село | улица Лермонтова | 14 |  |  |  | Частная управляющая организация |  |  | 1-528КП | 1964 | панельные | 4 |  | 3 | 48 | 2032 | 2033.3 | 2032 | 0 | да | да | нет | да | да |  | да | да | нет | нет | 1 | 1 |  | 1
215 | Красносельский | МО город Красное Село | Гвардейская улица | 19 | 1 |  |  | Частная управляющая организация |  |  | 1-528КП | 1978 | кирпичные | 5 |  | 8 | 125 | 7603 | 6938.9 | 6182 | 1421 | да | да | нет | да | да |  | да | да | нет | нет | 1 | 3 |  | 2
216 | Красносельский | МО город Красное Село | Гвардейская улица | 19 | 3 |  |  | Частная управляющая организация |  |  | 1-464А | 1969 | панельные | 5 |  | 6 | 90 | 4385 | 4384.7 | 4384.7 | 0 | да | да | нет | да | да |  | да | да | нет | нет | 1 | 1 |  | 1
217 | Красносельский | МО город Красное Село | Гвардейская улица | 21 |  |  |  | Частная управляющая организация |  |  | 1-528КП | 1974 | кирпичные | 5 |  | 4 | 70 | 3401 | 3401.4 | 3401 | 0 | да | да | нет | да | да |  | да | да | нет | нет | 1 | 2 |  | 1
218 | Красносельский | МО город Красное Село | Гвардейская улица | 23 |  |  |  | Частная управляющая организация |  |  | 1-528КНП | 1974 | кирпичные | 9 |  | 1 | 54 | 1962 | 1962.2 | 1962 | 0 | да | да | да | да | да |  | нет | да | нет | 1 | 2 | 1 |  | 1
219 | Красносельский | МО город Красное Село | улица Лермонтова | 1 |  |  |  | Частная управляющая организация |  |  | 1-528КП | 1968 | кирпичные | 5 |  | 5 | 100 | 4177 | 4177.4 | 4177 | 0 | да | да | нет | да | да |  | да | да | нет | нет | 1 | 1 |  | 1
220 | Красносельский | МО город Красное Село | улица Спирина | 14 | 1 |  |  | Частная управляющая организация |  |  | 1-528КП | 1971 | кирпичные | 5 |  | 8 | 128 | 6106 | 6105.7 | 6105.7 | 0 | да | да | нет | да | да |  | да | да | нет | нет | 1 | 1 |  | 1
221 | Красносельский | МО город Красное Село | улица Спирина | 14 | 2 |  |  | Частная управляющая организация |  |  | 1-528КП | 1969 | кирпичные | 5 |  | 8 | 129 | 6133 | 6399.7 | 6133 | 0 | да | да | нет | да | да |  | да | да | нет | нет | 1 | 1 |  | 1
222 | Красносельский | МО город Красное Село | улица Спирина | 16 | 1 |  |  | Частная управляющая организация |  |  | 1-528КП | 1972 | кирпичные | 5 |  | 8 | 128 | 6433.6 | 6374.8 | 6068.1 | 365.5 | да | да | нет | да | да |  | да | да | нет | нет | 1 | 1 |  | 1
223 | Красносельский | МО город Красное Село | улица Спирина | 16 | 2 |  |  | Частная управляющая организация |  |  | 1-528КП | 1969 | кирпичные | 5 |  | 6 | 100 | 4587.8 | 4587.8 | 4587.8 | 0 | да | да | нет | да | да |  | да | да | нет | нет | 1 | 1 |  | 1
224 | Красносельский | МО город Красное Село | улица Спирина | 18 |  |  |  | Частная управляющая организация |  |  | 1-528КП | 1972 | кирпичные | 5 |  | 8 | 128 | 6367 | 6366.2 | 6040 | 327 | да | да | нет | да | да |  | да | да | нет | нет | 1 | 1 |  | 1
225 | Красносельский | МО город Красное Село | проспект Ленина | 45 |  |  |  | Частная управляющая организация |  |  | нет данных | 1960 | кирпичные | 2 |  | 1 | 8 | 334 | 283.5 | 283.5 | 50 | да | да | да | да | да |  | нет | да | нет | нет |  | 1 |  | 1
226 | Красносельский | МО город Красное Село | проспект Ленина | 47 | 2 |  |  | Частная управляющая организация |  |  | нет данных | 1960 | кирпичные | 2 |  | 1 | 8 | 282 | 281.1 | 281.1 | 0 | да | да | да | да | да |  | нет | да | нет | нет | 1
227 | Красносельский | МО город Красное Село | проспект Ленина | 53 |  |  |  | Частная управляющая организация |  |  | 1-528КП-310 | 1966 | кирпичные | 5 |  | 4 | 64 | 3551 | 3551.7 | 2831.4 | 719.6 | да | да | нет | да | да |  | да | да | нет | нет | 1 | 1 |  | 1
228 | Красносельский | МО город Красное Село | проспект Ленина | 55 |  |  |  | Частная управляющая организация |  |  | 1-528КП-310 | 1966 | кирпичные | 5 |  | 4 | 64 | 3781.6 | 3765.8 | 2826.2 | 955.4 | да | да | нет | да | да |  | да | да | нет | нет | 1 | 1 |  | 1
229 | Красносельский | МО город Красное Село | проспект Ленина | 57 |  |  |  | Частная управляющая организация |  |  | 1-528КП-310 | 1965 | кирпичные | 5 |  | 4 | 64 | 3494.8 | 3494.1 | 2743.1 | 751.7 | да | да | нет | да | да |  | да | да | нет | нет | 1 | 1 |  | 1
230 | Красносельский | МО город Красное Село | проспект Ленина | 76 |  |  |  | Частная управляющая организация |  |  | Инд.проект | 1960 | кирпичные | 2 |  | 1 | 8 | 371 | 371.2 | 371 | 0 | да | да | нет | да | да |  | нет | да | нет | нет | 1 | 1
231 | Красносельский | МО город Красное Село | проспект Ленина | 78 |  |  |  | Частная управляющая организация |  |  | Инд.проект | 1960 | кирпичные | 2 |  | 1 | 8 | 372 | 371.7 | 371.7 | 0 | да | да | нет | да | да |  | нет | да | нет | нет | 1
232 | Красносельский | МО город Красное Село | проспект Ленина | 84 |  |  |  | Частная управляющая организация |  |  | Инд.проект | 1960 | кирпичные | 2 |  | 2 | 16 | 682 | 681.9 | 681.9 | 0 | да | да | нет | да | да |  | нет | да | нет | нет | 1
233 | Красносельский | МО город Красное Село | проспект Ленина | 90 |  |  |  | Частная управляющая организация |  |  | 1-528КП | 1975 | кирпичные | 5 |  | 4 | 56 | 3557.7 | 4196.6 | 2741.7 | 816 | да | да | нет | да | да |  | да | да | нет | нет | 1 | 1 |  | 1
234 | Красносельский | МО город Красное Село | улица Лермонтова | 4 |  |  |  | Частная управляющая организация |  |  | 1-528КП-3 | 1963 | кирпичные | 5 |  | 4 | 80 | 3491 | 3434.3 | 3434 | 57 | да | да | нет | да | да |  | да | да | нет | нет | 1 | 1 |  | 1
235 | Красносельский | МО город Красное Село | улица Лермонтова | 6 |  |  |  | Частная управляющая организация |  |  | 1-528КП-3 | 1962 | кирпичные | 4 |  | 3 | 42 | 1956 | 2030.7 | 1791 | 165 | да | да | нет | да | да |  | да | да | нет | нет | 1 | 1 |  | 1
236 | Красносельский | МО город Красное Село | улица Массальского | 5 |  |  |  | Частная управляющая организация |  |  | 1-528КП | 1963 | кирпичные | 4 |  | 3 | 48 | 2006 | 1997.5 | 1895.2 | 0 | да | да | нет | да | да |  | да | да | нет | нет | 1 | 1 |  | 1
237 | Красносельский | МО город Красное Село | улица Массальского | 9 |  |  |  | Частная управляющая организация |  |  | 1-528КП | 1963 | кирпичные | 4 |  | 3 | 48 | 2008 | 2006.2 | 2006.2 | 0 | да | да | нет | да | да |  | да | да | нет | нет | 1 | 1 |  | 1
238 | Красносельский | МО город Красное Село | улица Массальского | 11 |  |  |  | Частная управляющая организация |  |  | 1-528КП | 1961 | кирпичные | 4 |  | 3 | 48 | 2043 | 2007.8 | 2007.8 | 0 | да | да | нет | да | да |  | да | да | нет | нет | 1 | 1 |  | 1
239 | Красносельский | МО город Красное Село | улица Освобождения | 22 |  |  |  | Частная управляющая организация |  |  | 1-528КП | 1975 | кирпичные | 9 |  | 1 | 45 | 1984.8 | 1984.8 | 1984.8 | 0 | да | да | нет | да | да |  | да | да | нет | 1 | 2 | 1 |  | 1
240 | Красносельский | МО город Красное Село | улица Освобождения | 24 |  |  |  | Частная управляющая организация |  |  | 1-528п3 | 1965 | кирпичные | 5 |  | 4 | 80 | 3502.3 | 3490.5 | 3490 | 12.3 | да | да | нет | да | да |  | да | да | нет | нет | 1 | 1
241 | Красносельский | МО город Красное Село | улица Освобождения | 26 |  |  |  | Частная управляющая организация |  |  | 1-528КП | 1974 | кирпичные | 9 |  | 1 | 45 | 2056.7 | 1990.5 | 1990.5 | 66.2 | да | да | нет | да | да |  | да | да | нет | 1 | 2 | 1 |  | 1
242 | Красносельский | МО город Красное Село | улица Освобождения | 28 |  |  |  | Частная управляющая организация |  |  | 1-528п3 | 1964 | кирпичные | 5 |  | 4 | 80 | 3463.9 | 3463.9 | 3463.9 | 0 | да | да | нет | да | да |  | да | да | нет | нет | 1 | 1 |  | 1
243 | Красносельский | МО город Красное Село | улица Освобождения | 30 |  |  |  | Частная управляющая организация |  |  | 1-528Кп | 1973 | кирпичные | 9 |  | 1 | 45 | 1984.2 | 1983.3 | 1983.3 |  | да | да | нет | да | да |  | да | да | нет | 1 | 2 | 1 |  | 1
244 | Красносельский | МО город Красное Село | улица Освобождения | 32 |  |  |  | Частная управляющая организация |  |  | 1-528п3 | 1964 | кирпичные | 5 |  | 4 | 80 | 3484 | 3484.8 | 3484 | 0 | да | да | нет | да | да |  | да | да | нет | нет | 1 | 1 |  | 1
245 | Красносельский | МО город Красное Село | улица Освобождения | 34 |  |  |  | Частная управляющая организация |  |  | 1-528КП | 1973 | кирпичные | 9 |  | 1 | 45 | 2033 | 2001.8 | 2001.8 | 31 | да | да | нет | да | да |  | да | да | нет | 1 | 2 | 1 |  | 1
246 | Красносельский | МО город Красное Село | Бронетанковая улица | 11 | 1 |  |  | Частная управляющая организация |  |  | 1-464 А | 1976 | панельные | 5 |  | 8 | 119 | 5741.6 | 5741.6 | 5741.6 | 0 | да | да | нет | да | да |  | да | да | нет | нет | 1 | 1 |  | 1
247 | Красносельский | МО город Красное Село | Бронетанковая улица | 11 | 2 |  |  | Частная управляющая организация |  |  | 1-ЛГ600А | 1978 | панельные | 9 |  | 3 | 106 | 5152.6 | 5127.7 | 5095.3 | 57.3 | да | да | да | да | да |  | нет | да | нет | 3 | 2 | 1 |  | 1
248 | Красносельский | МО город Красное Село | Бронетанковая улица | 13 | 1 |  |  | Частная управляющая организация |  |  | 1-ЛГ600А | 1983 | панельные | 9 |  | 7 | 251 | 12486.1 | 12450.2 | 12450 | 36.1 | да | да | да | да | да |  | нет | да | нет | 7 | 2 | 2 |  | 2
249 | Красносельский | МО город Красное Село | Бронетанковая улица | 13 | 3 |  |  | Частная управляющая организация |  |  | 1-ЛГ600А | 1978 | панельные | 9 |  | 3 | 107 | 5263.5 | 5192.7 | 5129 | 134.5 | да | да | да | да | да |  | нет | да | нет | 3 | 2 | 1 |  | 1
250 | Красносельский | МО город Красное Село | Геологическая улица | 75 | 1 |  |  | Частная управляющая организация |  |  | 114-85-1 | 1982 | кирпичные | 5 |  | 6 | 90 | 4182 | 4160.4 | 4160 | 22 | да | да | да | да | да |  | нет | да | нет | нет | 1 | 1
251 | Красносельский | МО город Красное Село | Геологическая улица | 75 | 2 |  |  | Частная управляющая организация |  |  | 114-85-1 | 1985 | кирпичные | 5 |  | 6 | 90 | 4107 | 4088.1 | 4088 | 19 | да | да | да | да | да |  | нет | да | нет | нет | 1 | 1
252 | Красносельский | МО город Красное Село | Геологическая улица | 75 | 3 |  |  | Частная управляющая организация |  |  | Инд.проект | 2001 | кирпичные | 5 |  | 1 | 40 | 2179 | 2112.9 | 2112.9 | 64 | да | да | да | да | да |  | нет | да | нет | нет | 1 | 2 | 1 | 1
253 | Красносельский | МО город Красное Село | Геологическая улица | 75 | 4 |  |  | Частная управляющая организация |  |  | Инд.проект | 1990 | кирпичные | 5 |  | 1 | 12 | 2448.2 | 2094.2 | 2094.2 | 354 | да | да | да | да | да | нет | нет | нет | да | нет | 1 | 1 |  | 1
254 | Красносельский | МО город Красное Село | Геологическая улица | 75 | 5 |  |  | Частная управляющая организация |  |  | Инд.проект | 1989 | кирпичные | 5 |  | 1 | 10 | 2440 | 2201.9 | 2097 | 343 | да | да | да | да | да | нет | нет | нет | да | нет | 1 | 1 | 1 | 1
255 | Красносельский | МО город Красное Село | Геологическая улица | 75 | 6 |  |  | Частная управляющая организация |  |  | Инд.проект | 1985 | кирпичные | 3 |  | 2 | 45 | 2961 | 2895.1 | 2895 | 66 | да | да | да | да | да |  | нет | да | нет | нет | 1 | 1 | 1 | 1
256 | Красносельский | МО город Красное Село | Геологическая улица | 75 | 7 |  |  | Частная управляющая организация |  |  | Инд.проект | 1997 | кирпичные | 3 |  | 3 | 42 | 3757 | 2712.2 | 2712 | 1045 | да | да | да | да | да |  | нет | да | нет | нет | 1 | 2 | 1 | 1
257 | Красносельский | МО город Красное Село | Геологическая улица | 75 | 12 |  |  | Частная управляющая организация |  |  | Инд.проект | 2001 | кирпичные | 3 |  | 2 | 60 | 2695 | 2694.9 | 2695 | 0 | да | да | да | да | да |  | нет | да | нет | нет | 1 | 2 | 1 | 1
258 | Красносельский | МО город Красное Село | Геологическая улица | 75 | 14 |  |  | Частная управляющая организация |  |  | Инд.проект | 2001 | кирпичные | 3 |  | 2 | 54 | 2506 | 2430.3 | 2430 | 76 | да | да | да | да | да |  | нет | да | нет | нет | 1 | 2 | 1 | 1
259 | Красносельский | МО город Красное Село | Стрельнинское шоссе | 4 | 2 |  |  | Частная управляющая организация |  |  | 1ЛГ-600А | 1982 | панельные | 9 |  | 9 | 322 | 15636.6 | 15573.6 | 15573.6 | 63 | да | да | да | да | да |  | нет | да | нет | 9 | 2 | 3 |  | 3
260 | Красносельский | МО город Красное Село | проспект Ленина | 92 | 2 |  |  | Частная управляющая организация |  |  | Инд.проект | 1956 | кирпичные | 3 |  | 1 | 4 | 2193 | 1817.18 | 1647 | 546 | да | да | нет | да | да |  | да | да | нет | нет | 1 | 1
261 | Красносельский | МО город Красное Село | Стрельнинское шоссе | 6 | 1 |  |  | Частная управляющая организация |  |  | 1ЛГ-600А | 1978 | панельные | 9 |  | 10 | 358 | 18276.6 | 17665.8 | 17665.8 | 610.8 | да | да | да | да | да |  | нет | да | нет | 10 | 3 | 2 |  | 4
262 | Красносельский | МО город Красное Село | Стрельнинское шоссе | 6 | 2 |  |  | Частная управляющая организация |  |  | 1ЛГ-600А | 1978 | панельные | 9 |  | 6 | 215 | 10723.3 | 10695.3 | 10695.3 | 28 | да | да | да | да | да |  | нет | да | нет | 6 | 2 | 2 |  | 2
263 | Красносельский | МО город Красное Село | Авиационная | 34 | 2 |  |  | Частная управляющая организация |  |  | Инд.проект | 1957 | кирпичные | 1 |  | 1 | 5 | 253 |  | 253 |  | да | нет | нет | нет | да |  | нет | да | нет | нет
264 | Красносельский | МО город Красное Село | улица Юных Пионеров | 20 |  |  |  | Частная управляющая организация |  |  | Инд.проект | 1975 | кирпичные | 9 |  | 1 | 10 | 4470 | 4226.6 | 3901 | 569 | да | да | да | да | да |  | нет | да | нет | 1 |  | 2 |  | 1
265 | Красносельский | МО город Красное Село | проспект Ленина | 49/8 |  |  |  | Частная управляющая организация |  |  | Инд.проект | 1970 | кирпичные | 6 |  | 3 | 5 | 6746 | 6615.1 | 4785 | 1961 | да | да | да | да | да |  | нет | да | нет | нет |  | 2 |  | 1
266 | Красносельский | МО город Красное Село | проспект Ленина | 71/2 |  |  |  | Частная управляющая организация | [10 empty] | 2035.5 | 2035.5 |  | да | [8 empty] | нет |  |  |  | 1
267 | Красносельский | №39 "Сосновая поляна" | улица Тамбасова | 2 | 1 |  |  | Частная управляющая организация |  | панельный | 1ЛГ-600А | 1975 | панельные | 9 | 0 | 6 | 215 | 11682 | 11682 | 11316 | 366 | да | да | да | да | да | да | нет | да | нет | 6 | 2 | 1 | 2 | 2 | 0
268 | Красносельский | №39 "Сосновая поляна" | Пограничника Гарькавого ул. | 12 | 1 |  |  | Частная управляющая организация |  | кирпично-монолит | Инд.проект | 1958 | кирпичные | 2 | 0 | 2 | 11 | 518 | 518 | 518 | 0 | да | да | нет | да | да | да | да | да | нет | 0 | 1 | 0 | 0 | 1 | 0
269 | Красносельский | №39 "Сосновая поляна" | 2-Комсомольская улица | 16 | 2 |  |  | Частная управляющая организация |  | кирпично-монолит | Инд.проект | 1951 | кирпичные | 3 | 0 | 1 | 10 | 548.9 | 548.9 | 481.9 | 67 | да | да | да | да | да | да | нет | да | нет | 0 | 1 | 4 | 1 | 1 | 0
270 | Красносельский | №39 "Сосновая поляна" | 2-Комсомольская улица | 18 | 2 |  |  | Частная управляющая организация |  | кирпично-монолит | Инд.проект | 1951 | кирпичные | 3 | 0 | 1 | 12 | 678 | 678 | 569 | 109 | да | да | да | да | да | да | нет | да | нет | 0 | 1 | 0 | 1 | 1 | 0
271 | Красносельский | №39 "Сосновая поляна" | 2-Комсомольская улица | 18 | 3 |  |  | Частная управляющая организация |  | кирпично-монолит | Инд.проект | 1950 | кирпичные | 3 | 0 | 2 | 24 | 2038 | 2038 | 1694 | 344 | да | да | да | да | да | да | нет | да | нет | 0 | 1 | 0 | 1 | 1 | 0
272 | Красносельский | №39 "Сосновая поляна" | 2-Комсомольская улица | 20 | 1 |  |  | Частная управляющая организация |  | кирпично-монолит | Инд.проект | 1950 | кирпичные | 3 | 0 | 2 | 16 | 1125 | 1125 | 732 | 393 | да | да | да | да | да | да | нет | да | нет | 0 | 1 | 0 | 0 | 0 | 0
273 | Красносельский | №39 "Сосновая поляна" | 2-Комсомольская улица | 20 | 2 |  |  | Частная управляющая организация |  | кирпично-монолит | Инд.проект | 1951 | кирпичные | 3 | 0 | 1 | 8 | 581 | 581 | 381 | 200 | да | да | да | да | да | да | нет | да | нет | 0 | 1 | 0 | 0 | 0 | 0
274 | Красносельский | №39 "Сосновая поляна" | 2-Комсомольская улица | 22 | 1 |  |  | Частная управляющая организация |  | кирпично-монолит | Инд.проект | 1950 | кирпичные | 3 | 0 | 2 | 16 | 1069 | 1069 | 674 | 395 | да | да | да | да | да | да | нет | да | нет | 0 | 1 | 0 | 0 | 0 | 0
275 | Красносельский | №39 "Сосновая поляна" | 2-Комсомольская улица | 24 | 3 |  |  | Частная управляющая организация |  | кирпично-монолит | Инд.проект | 1951 | кирпичные | 3 | 0 | 2 | 18 | 1280 | 1280 | 714 | 566 | да | да | да | да | да | да | нет | да | нет | 0 | 1 | 0 | 1 | 1 | 0
276 | Красносельский | №39 "Сосновая поляна" | Пограничника Гарькавого ул. | 7 | 3 |  |  | Частная управляющая организация |  | кирпично-монолит | Инд.проект | 1952 | кирпичные | 3 | 0 | 3 | 5 | 1870.5 | 1870.5 | 1418.6 | 451.9 | да | да | да | да | да | да | нет | да | нет | 0 | 1 | 0 | 0 | 0 | 0
277 | Красносельский | №39 "Сосновая поляна" | Пограничника Гарькавого ул. | 15 | 2 |  |  | Частная управляющая организация |  | кирпично-монолит | Инд.проект | 1951 | кирпичные | 3 | 0 | 1 | 12 | 571 | 571 | 571 | 0 | да | да | да | да | да | да | нет | да | нет | 0 | 1 | 0 | 0 | 0 | 0
278 | Красносельский | №39 "Сосновая поляна" | Пограничника Гарькавого ул. | 19 | 1 |  |  | Частная управляющая организация |  | кирпично-монолит | Инд.проект | 1950 | кирпичные | 3 | 0 | 2 | 24 | 1208 | 1208 | 1077 | 131 | да | да | да | да | да | да | нет | да | нет | 0 | 1 | 0 | 0 | 0 | 0
279 | Красносельский | №39 "Сосновая поляна" | Пограничника Гарькавого ул. | 21 | 1 |  |  | Частная управляющая организация |  | кирпично-монолит | Инд.проект | 1950 | кирпичные | 3 | 0 | 2 | 24 | 1189 | 1189 | 1076 | 113 | да | да | да | да | да | да | нет | да | нет | 0 | 1 | 1 | 1 | 1 | 0
280 | Красносельский | №39 "Сосновая поляна" | 2-Комсомольская улица | 15 | 2 |  |  | Частная управляющая организация |  | кирпично-монолит | Инд.проект | 1953 | кирпичные | 3 | 0 | 2 | 18 | 1100 | 1100 | 1100 | 0 | да | да | да | да | да | да | нет | да | нет | 0 | 1 | 0 | 0 | 0 | 0
281 | Красносельский | №39 "Сосновая поляна" | 2-Комсомольская улица | 19 | 1 |  |  | Частная управляющая организация |  | кирпично-монолит | Инд.проект | 1954 | кирпичные | 3 | 0 | 4 | 24 | 1284 | 1284 | 1159 | 125 | да | да | да | да | да | да | нет | да | нет | 0 | 1 | 0 | 2 | 2 | 0
282 | Красносельский | №39 "Сосновая поляна" | 2-Комсомольская улица | 19 | 3 |  |  | Частная управляющая организация |  | кирпично-монолит | Инд.проект | 1953 | кирпичные | 3 | 0 | 2 | 12 | 569 | 569 | 569 | 0 | да | да | да | да | да | да | нет | да | нет | 0 | 1 | 0 | 0 | 0 | 0
283 | Красносельский | №39 "Сосновая поляна" | 2-Комсомольская улица | 23 | 2 |  |  | Частная управляющая организация |  | кирпично-монолит | нет данных | 1959 | кирпичные | 3 | 0 | 2 | 24 | 938 | 938 | 938 |  | да | да | да | да | да | да | нет | да | нет | 0 | 1 | 1 | 1 | 1 | 0
284 | Красносельский | №39 "Сосновая поляна" | 2-Комсомольская улица | 25 | 2 |  |  | Частная управляющая организация |  | кирпично-монолит | Инд.проект | 1958 | кирпичные | 3 | 0 | 3 | 27 | 1438 | 1438 | 1438 | 0 | да | да | нет | да | да | да | да | да | нет | 0 | 1 | 0 | 0 | 1 | 0
285 | Красносельский | №39 "Сосновая поляна" | 2-Комсомольская улица | 6 | 2 |  |  | Частная управляющая организация |  | кирпично-монолит | Инд.проект | 1954 | кирпичные | 4 | 0 | 4 | 38 | 2462 | 2462 | 2248 | 214 | да | да | нет | да | да | да | да | да | нет | 0 | 1 | 0 | 1 | 1 | 0
286 | Красносельский | №39 "Сосновая поляна" | 2-Комсомольская улица | 13 | 1 |  |  | Частная управляющая организация |  | кирпично-монолит | Инд.проект | 1941 | кирпичные | 3 | 0 | 2 | 6 | 2155 | 2155 | 1410 | 745 | да | да | да | да | да | да | нет | да | нет | 0 | 1 | 0 | 1 | 1 | 0
287 | Красносельский | №39 "Сосновая поляна" | Пограничника Гарькавого ул. | 3 | 1 |  |  | Частная управляющая организация |  | кирпично-монолит | 1-528КП | 1971 | кирпичные | 5 | 0 | 5 | 99 | 4217 | 4217 | 4217 | 0 | да | да | нет | да | да | да | да | да | нет | 0 | 1 | 1 | 0 | 2 | 0
288 | Красносельский | №39 "Сосновая поляна" | улица Пионерстроя, | 12 | 3 |  |  | Частная управляющая организация |  | кирпично-монолит | Инд.проект | 1972 | кирпичные | 9 | 0 | 2 | 32 | 6575 | 6575 | 6009 | 566 | да | да | да | да | да | да | нет | да | нет | 2 | 2 | 1 | 2 | 2 | 0
289 | Красносельский | №39 "Сосновая поляна" | улица Пионерстроя, | 19 | 2 |  |  | Частная управляющая организация |  | панельные | 1ЛГ-600А | 1973 | панельные | 9 | 0 | 7 | 245 | 13325 | 13325 | 12807 | 518 | да | да | да | да | да | да | нет | да | нет | 7 | 2 | 1 | 2 | 2 | 0
290 | Красносельский | №39 "Сосновая поляна" | улица Летчика Пилютова, | 5 |  |  |  | Частная управляющая организация |  | панельные | 1ЛГ-600А-7 | 1971 | панельные | 9 | 0 | 9 | 322 | 16890 | 16890 | 16335 | 555 | да | да | да | да | да | да | нет | да | нет | 9 | 2 | 0 | 2 | 2 | 0
291 | Красносельский | №39 "Сосновая поляна" | улица Пионерстроя, | 6 |  |  |  | Частная управляющая организация |  | панельные | ЛГ-600 | 1971 | панельные | 9 | 0 | 9 | 321 | 16862 | 16862 | 16204 | 658 | да | да | да | да | да | да | нет | да | нет | 9 | 2 | 2 | 2 | 2 | 0
292 | Красносельский | №41 "Константиновское" | проспект Народного Ополчения, | 227 |  |  |  | Частная управляющая организация |  | панельные | 1ЛГ-507 | 1970 | панельные | 5 | 0 | 6 | 118 | 5283 | 5283 | 5283 | 0 | да | да | да | да | да | да | нет | да | нет | 0 | 1 | 1 | 1 | 2 | 0
293 | Красносельский | №41 "Константиновское" | проспект Народного Ополчения, | 231 |  |  |  | Частная управляющая организация |  | панельные | 1ЛГ-507 | 1974 | панельные | 5 | 0 | 6 | 118 | 5432 | 5432 | 5432 | 0 | да | да | да | да | да | да | нет | да | нет | 0 | 1 | 1 | 1 | 2 | 0
294 | Красносельский | №41 "Константиновское" | улица Тамбасова, | 28 | 235 |  |  | Частная управляющая организация |  | панельные | 1ЛГ-507 | 1970 | панельные | 5 | 0 | 4 | 80 | 3581 | 3581 | 3535 | 46 | да | да | да | да | да | да | нет | да | нет | 0 | 1 | 1 | 1 | 2 | 0
295 | Красносельский | №41 "Константиновское" | улица Здоровцева, | 25 |  |  |  | Частная управляющая организация |  | панельные | 1ЛГ-507 | 1970 | панельные | 5 | 0 | 6 | 118 | 5461 | 5461 | 5414 | 47 | да | да | да | да | да | да | нет | да | нет | 0 | 1 | 1 | 1 | 2 | 0
296 | Красносельский | №41 "Константиновское" | улица Здоровцева, | 31 | 1 |  |  | Частная управляющая организация |  | кирпично-монолит | 528 КП-4 | 1970 | кирпичные | 9 | 0 | 4 | 231 | 11304 | 11304 | 11273 | 31 | да | да | да | да | да | да | нет | да | нет | 4 | 2 | 1 | 2 | 4 | 0
297 | Красносельский | №41 "Константиновское" | проспект Народного Ополчения | 241 | 5 |  |  | Частная управляющая организация |  | панельные | Г-ЗИ | 1969 | панельные | 5 | 0 | 7 | 70 | 3152 | 3152 | 3152 | 0 | да | да | да | да | да | да | нет | да | нет | 0 | 1 | 1 | 1 | 1 | 0
298 | Красносельский | №41 "Константиновское" | Пограничника Гарькавого ул. | 40 | 2 |  |  | Частная управляющая организация |  | кирпично-монолит | Г-ЗИ | 1966 | кирпичные | 5 | 0 | 5 | 100 | 4433 | 4433 | 4433 | 0 | да | да | да | да | да | да | нет | да | нет | 0 | 1 | 1 | 1 | 1 | 0
299 | Красносельский | №41 "Константиновское" | Пограничника Гарькавого ул. | 42 | 3 |  |  | Частная управляющая организация |  | кирпично-монолит | Г-ЗИ | 1961 | кирпичные | 3 | 0 | 3 | 36 | 1502 | 1502 | 1502 | 0 | да | да | нет | да | да | да | да | да | нет | 0 | 1 | 0 | 0 | 0 | 0
300 | Красносельский | №41 "Константиновское" | Пограничника Гарькавого ул. | 44 | 4 |  |  | Частная управляющая организация |  | панельные | Г-ЗИ | 1968 | панельные | 5 | 0 | 7 | 70 | 3171 | 3171 | 3171 | 0 | да | да | да | да | да | да | нет | да | нет | 0 | 1 | 0 | 1 | 1 | 0
301 | Красносельский | №41 "Константиновское" | Пограничника Гарькавого ул. | 36 | 4 |  |  | Частная управляющая организация |  | кирпично-монолит | Инд.проект | 1960 | кирпичные | 3 | 0 | 2 | 24 | 1241 | 1241 | 1157 | 84 | да | да | да | да | да | да | нет | да | нет | 0 | 1 | 1 | 1 | 1 | 0
302 | Красносельский | №41 "Константиновское" | Пограничника Гарькавого ул. | 38 | 1 |  |  | Частная управляющая организация |  | кирпично-монолит | I-528КП | 1966 | кирпичные | 5 | 0 | 6 | 120 | 5355 | 5355 | 5355 | 0 | да | да | да | да | да | да | нет | да | нет | 0 | 1 | 1 | 1 | 1 | 0
303 | Красносельский | №41 "Константиновское" | Пограничника Гарькавого ул. | 38 | 4 |  |  | Частная управляющая организация |  | панельные | I-528КП | 1966 | панельные | 5 | 0 | 6 | 120 | 5340 | 5340 | 5340 | 0 | да | да | да | да | да | да | нет | да | нет | 0 | 1 | 1 | 1 | 1 | 0
304 | Красносельский | №41 "Константиновское" | проспект Ветеранов, | 152 | 4 |  |  | Частная управляющая организация |  | панельные | Г-ЗИ | 1965 | панельные | 5 | 0 | 6 | 120 | 5343 | 5343 | 5343 | 0 | да | да | да | да | да | да | нет | да | нет | 0 | 1 | 1 | 1 | 1 | 0
305 | Красносельский | №41 "Константиновское" | 2-Комсомольская улица, | 33 | 2 |  |  | Частная управляющая организация |  | панельные | Г-ЗИ | 1967 | панельные | 5 | 0 | 7 | 70 | 3171 | 3171 | 3171 | 0 | да | да | да | да | да | да | нет | да | нет | 0 | 1 | 0 | 1 | 1 | 0
306 | Красносельский | №41 "Константиновское" | 2-Комсомольская улица, | 36 | 1 |  |  | Частная управляющая организация |  | панельные | Г-ЗИ | 1966 | панельные | 5 | 0 | 7 | 70 | 3385 | 3385 | 3385 | 0 | да | да | да | да | да | да | нет | да | нет | 0 | 1 | 1 | 1 | 1 | 0
307 | Красносельский | №41 "Константиновское" | 2-Комсомольская улица, | 37 | 1 |  |  | Частная управляющая организация |  | панельные | Г-ЗИ | 1967 | панельные | 5 | 0 | 5 | 50 | 2455 | 2455 | 2455 | 0 | да | да | да | да | да | да | нет | да | нет | 0 | 1 | 0 | 1 | 1 | 0
308 | Красносельский | №41 "Константиновское" | улица Лётчика Пилютова, | 40 | 2 |  |  | Частная управляющая организация |  | панельные | Г-ЗИ | 1967 | панельные | 5 | 0 | 7 | 70 | 3186 | 3186 | 3186 | 0 | да | да | да | да | да | да | нет | да | нет | 0 | 1 | 0 | 1 | 1 | 0
309 | Красносельский | №41 "Константиновское" | Пограничника Гарькавого ул. | 35 | 2 |  |  | Частная управляющая организация |  | панельные | Г-ЗИ | 1967 | панельные | 5 | 0 | 7 | 70 | 3359.3 | 3359.3 | 3359.3 | 0 | да | да | да | да | да | да | нет | да | нет | 0 | 0 | 0 | 0 | 0 | 0
310 | Красносельский | №41 "Константиновское" | 2-Комсомольская улица, | 40 | 1 |  |  | Частная управляющая организация |  | панельные | Инд.проект | 1972 | панельные | 9 | 0 | 4 | 208 | 9894 | 9894 | 9768 | 126 | да | да | да | да | да | да | нет | да | нет | 4 | 2 | 1 | 0 | 0 | 0
311 | Красносельский | №41 "Константиновское" | 2-Комсомольская улица, | 47 |  |  |  | Частная управляющая организация |  | панельные | Г-ЗИ | 1967 | панельные | 5 | 0 | 7 | 70 | 3181 | 3181 | 3181 | 0 | да | да | да | да | да | да | нет | да | нет | 0 | 1 | 0 | 1 | 1 | 0
312 | Красносельский | №41 "Константиновское" | 2-Комсомольская улица, | 49 | 1 |  |  | Частная управляющая организация |  | панельные | Г-ЗИ | 1967 | панельные | 5 | 0 | 7 | 70 | 3176 | 3176 | 3176 | 0 | да | да | да | да | да | да | нет | да | нет | 0 | 1 | 1 | 1 | 1 | 0
313 | Красносельский | №41 "Константиновское" | 2-Комсомольская улица, | 57 | 1 |  |  | Частная управляющая организация |  | панельные | Г-ЗИ | 1967 | панельные | 5 | 0 | 5 | 50 | 2459 | 2459 | 2459 | 0 | да | да | да | да | да | да | нет | да | нет | 0 | 1 | 1 | 1 | 1 | 0
314 | Красносельский | №41 "Константиновское" | улица Лётчика Пилютова, | 54 | 2 |  |  | Частная управляющая организация |  | панельные | Г-ЗИ | 1967 | панельные | 5 | 0 | 7 | 70 | 3180 | 3180 | 3180 | 0 | да | да | да | да | да | да | нет | да | нет | 0 | 1 | 0 | 1 | 1 | 0
315 | Красносельский | №41 "Константиновское" | 2-Комсомольская улица, | 50 |  |  |  | Частная управляющая организация |  | кирпично-монолит | Инд.проект | 1960 | кирпичные | 3 | 0 | 3 | 36 | 1432 | 1432 | 1432 | 0 | да | да | нет | да | да | да | да | да | нет | 0 | 1 | 1 | 0 | 0 | 0
316 | Красносельский | №41 "Константиновское" | 2-Комсомольская улица, | 54 |  |  |  | Частная управляющая организация |  | кирпично-монолит | Инд.проект | 1960 | кирпичные | 3 | 0 | 3 | 36 | 1460 | 1460 | 1460 | 0 | да | да | нет | да | да | да | да | да | нет | 0 | 1 | 0 | 0 | 0 | 0
317 | Красносельский | №41 "Константиновское" | 2-Комсомольская улица, | 58 |  |  |  | Частная управляющая организация |  | кирпично-монолит | Инд.проект | 1960 | кирпичные | 3 | 0 | 2 | 24 | 937 | 937 | 937 | 0 | да | да | нет | да | да | да | да | да | нет | 0 | 1 | 0 | 0 | 0 | 0
318 | Красносельский | №41 "Константиновское" | проспект Народного Ополчения, | 249 |  |  |  | Частная управляющая организация |  | кирпично-монолит | Инд.проект | 1961 | кирпичные | 3 | 0 | 3 | 36 | 1492 | 1492 | 1492 | 0 | да | да | нет | да | да | да | да | да | нет | 0 | 1 | 0 | 0 | 0 | 0
319 | Красносельский | №41 "Константиновское" | Пограничника Гарькавого ул. | 43 |  |  |  | Частная управляющая организация |  | кирпично-монолит | Инд.проект | 1961 | кирпичные | 3 | 0 | 3 | 36 | 1504 | 1504 | 1504 | 0 | да | да | нет | да | да | да | да | да | нет | 0 | 1 | 0 | 0 | 0 | 0
320 | Красносельский | №41 "Константиновское" | Пограничника Гарькавого ул. | 45 |  |  |  | Частная управляющая организация |  | кирпично-монолит | Инд.проект | 1961 | кирпичные | 3 | 0 | 3 | 36 | 1497 | 1497 | 1497 | 0 | да | да | нет | да | да | да | да | да | нет | 0 | 1 | 0 | 0 | 0 | 0
321 | Красносельский | №41 "Константиновское" | Пограничника Гарькавого ул. | 49 | 1 |  |  | Частная управляющая организация |  | кирпично-монолит | Инд.проект | 1960 | кирпичные | 3 | 0 | 3 | 36 | 1496 | 1496 | 1496 | 0 | да | да | нет | да | да | да | да | да | нет | 0 | 1 | 0 | 0 | 0 | 0
322 | Красносельский | №41 "Константиновское" | Пограничника Гарькавого ул. | 51 | 1 |  |  | Частная управляющая организация |  | кирпично-монолит | Инд.проект | 1960 | кирпичные | 3 | 0 | 3 | 28 | 1490 | 1490 | 1126 | 364 | да | да | нет | да | да | да | да | да | нет | 0 | 1 | 0 | 0 | 0 | 0
323 | Красносельский | №41 "Константиновское" | Пограничника Гарькавого ул. | 51 | 3 |  |  | Частная управляющая организация |  | кирпично-монолит | Инд.проект | 1960 | кирпичные | 3 | 0 | 3 | 36 | 1504 | 1504 | 1504 | 0 | да | да | нет | да | да | да | да | да | нет | 0 | 1 | 0 | 0 | 0 | 0
324 | Красносельский | №41 "Константиновское" | проспект Ветеранов, | 129 | 2 |  |  | Частная управляющая организация |  | панельные | 1ЛГ-600А | 1980 | панельные | 9 | 0 | 9 | 209 | 15716.6 | 15716.6 | 15664.6 | 52 | да | да | да | да | да | да | нет | да | нет | 9 | 2 | 2 | 2 | 2 | 0
325 | Красносельский | №41 "Константиновское" | проспект Ветеранов, | 152 | 2 |  |  | Частная управляющая организация |  | панельные | Г-ЗИ | 1966 | панельные | 5 | 0 | 6 | 120 | 5324 | 5324 | 5324 | 0 | да | да | да | да | да | да | нет | да | нет | 0 | 1 | 1 | 1 | 1 | 0
326 | Красносельский | МО Южно-Приморский | Кузнецова | 12 | 1 |  |  | Частная управляющая организация |  | индивидуальный | индивидуальный | 2011 | железобетонные | 26 | 0 | 1 | 240 | 11683.4 | 11683.4 | 10918.8 | 764.6 | да | да | да | да | да | нет | нет | нет | да | 4 | 2 | 2 | 0 | 2 | 0
327 | Красносельский | МО Южно-Приморский | Кузнецова | 12 | 2 |  |  | Частная управляющая организация |  | индивидуальный | индивидуальный | 2011 | железобетонные | 23 | 0 | 1 | 277 | 10921.3 | 10921.3 | 10094.8 | 826.5 | да | да | да | да | да | нет | нет | нет | да | 4 | 2 | 2 | 0 | 2 | 0
328 | Красносельский | МО Южно-Приморский | Кузнецова | 14 | 1 |  |  | Частная управляющая организация |  | индивидуальный | индивидуальный | 2011 | железобетонные | 26 | 0 | 1 | 240 | 12924.7 | 12924.7 | 10260.1 | 2664.6 | да | да | да | да | да | нет | нет | нет | да | 4 | 2 | 2 | 0 | 3 | 0
329 | Красносельский | №39 "Сосновая поляна" | 2 Комсомольская | 6 | 1 |  |  | Частная управляющая организация |  | Индивидуальный | индивидуальный | 1955 | Другое | 3 | 0 | 2 | 7 | 2962 | 2416.7 | 2322.1 | 639.9 | да | да | да | да | да | да | нет | да | нет | 0 | 1 | 1 | 1 | 1 | 0
330 | Красносельский | №39 "Сосновая поляна" | 2 Комсомольская | 9 | 1 |  |  | Частная управляющая организация | дом на сцепке | [24 empty] | 0 | 0
331 | Красносельский | №39 "Сосновая поляна" | 2 Комсомольская | 10 |  |  |  | Частная управляющая организация |  | Индивидуальный | индивидуальный | 1952 | Другое | 3 | 0 | 2 | 4 | 2956.3 | 2409.7 | 2223.5 | 732.8 | да | да | да | да | да | да | нет | да | нет | 0 | 1 | 1 | 1 | 1 | 0
332 | Красносельский | №39 "Сосновая поляна" | 2 Комсомольская | 15 | 1 |  |  | Частная управляющая организация | дом на сцепке | [24 empty] | 0 | 0
333 | Красносельский | №39 "Сосновая поляна" | 2 Комсомольская | 17 |  |  |  | Частная управляющая организация | дом на сцепке | [24 empty] | 0 | 0
334 | Красносельский | №39 "Сосновая поляна" | 2 Комсомольская | 19 | 2 |  |  | Частная управляющая организация | дом на сцепке | [24 empty] | 0 | 0
335 | Красносельский | №39 "Сосновая поляна" | 2 Комсомольская | 21 | 1 |  |  | Частная управляющая организация | дом на сцепке | [24 empty] | 0 | 0
336 | Красносельский | №39 "Сосновая поляна" | 2 Комсомольская | 21 | 2 |  |  | Частная управляющая организация | дом на сцепке | [24 empty] | 0 | 0
337 | Красносельский | №39 "Сосновая поляна" | 2 Комсомольская | 21 | 3 |  |  | Частная управляющая организация | дом на сцепке | [24 empty] | 0 | 0
338 | Красносельский | №39 "Сосновая поляна" | 2 Комсомольская | 22 | 2 |  |  | Частная управляющая организация | дом на сцепке | [24 empty] | 0 | 0
339 | Красносельский | №39 "Сосновая поляна" | 2 Комсомольская | 24 | 2 |  |  | Частная управляющая организация |  | Индивидуальный | Индивидуальный | 1951 | Другое | 3 | 0 | 1 | 12 | 647.3 | 647.3 | 562 | 85.3 | да | да | да | да | да | да | нет | да | нет | 0 | 1 | 1 | 1 | 1 | 0
340 | Красносельский | №39 "Сосновая поляна" | 2 Комсомольская | 25 | 1 |  |  | Частная управляющая организация |  | Кирпичный | Другое | 1961 | Кирпичные | 3 | 0 | 3 | 35 | 1094.4 | 1040.1 | 939.3 | 155.1 | да | да | да | да | да | да | нет | да | нет | 0 | 1 | 1 | 1 | 1 | 0
341 | Красносельский | №39 "Сосновая поляна" | 2 Комсомольская | 27 | 1 |  |  | Частная управляющая организация | дом на сцепке | [24 empty] | 0 | 0
342 | Красносельский | №39 "Сосновая поляна" | 2 Комсомольская | 28 | 2 |  |  | Частная управляющая организация |  | Индивидуальный | Индивидуальный | 1951 | Другое | 3 | 0 | 1 | 12 | 687 | 661.9 | 567.3 | 119.7 | да | да | да | да | да | да | нет | да | нет | 0 | 1 | 1 | 1 | 1 | 0
343 | Красносельский | №41 "Константиновское" | 2 Комсомольская | 33 | 1 |  |  | Частная управляющая организация |  | Хрущевка | Другое | 1967 | Панельные | 5 | 0 | 7 | 70 | 3632.3 | 3632.3 | 3179.8 | 452.5 | да | да | да | да | да | да | нет | да | нет | 0 | 1 | 1 | 1 | 1 | 0
344 | Красносельский | №41 "Константиновское" | 2 Комсомольская | 35 | 1 |  |  | Частная управляющая организация |  | Хрущевка | Другое | 1967 | Панельные | 5 | 0 | 5 | 50 | 2718.4 | 2718.4 | 2456.4 | 262 | да | да | да | да | да | да | нет | да | нет | 0 | 1 | 1 | 1 | 1 | 0
345 | Красносельский | №41 "Константиновское" | 2 Комсомольская | 36 | 2 |  |  | Частная управляющая организация |  | Хрущевка | Другое | 1967 | Панельные | 5 | 0 | 7 | 70 | 3739.1 | 3739.3 | 3375.1 | 364 | да | да | да | да | да | да | нет | да | нет | 0 | 1 | 1 | 1 | 1 | 0
346 | Красносельский | №41 "Константиновское" | 2 Комсомольская | 39 | 1 |  |  | Частная управляющая организация |  | Хрущевка | Другое | 1966 | Панельные | 5 | 0 | 7 | 70 | 3547.9 | 3547.9 | 3177.2 | 370.7 | да | да | да | да | да | да | нет | да | нет | 0 | 1 | 1 | 1 | 1 | 0
347 | Красносельский | №41 "Константиновское" | 2 Комсомольская | 41 |  |  |  | Частная управляющая организация |  | Хрущевка | Другое | 1966 | Панельные | 5 | 0 | 7 | 70 | 3544.8 | 3544.8 | 3179.8 | 365 | да | да | да | да | да | да | нет | да | нет | 0 | 1 | 1 | 1 | 1 | 0
348 | Красносельский | №41 "Константиновское" | 2 Комсомольская | 43 |  |  |  | Частная управляющая организация |  | Хрущевка | Другое | 1963 | Панельные | 5 | 0 | 7 | 70 | 3542.9 | 3542.9 | 3175.9 | 367 | да | да | да | да | да | да | нет | да | нет | 0 | 1 | 1 | 1 | 1 | 0
349 | Красносельский | №41 "Константиновское" | 2 Комсомольская | 44 |  |  |  | Частная управляющая организация | дом на сцепке | [24 empty] | 0 | 0
350 | Красносельский | №41 "Константиновское" | 2 Комсомольская | 45 |  |  |  | Частная управляющая организация |  | Хрущевка | Другое | 1967 | Панельные | 5 | 0 | 7 | 70 | 3540 | 3540 | 3176 | 364 | да | да | да | да | да | да | нет | да | нет | 0 | 1 | 1 | 1 | 1 | 0
351 | Красносельский | №41 "Константиновское" | 2 Комсомольская | 46 |  |  |  | Частная управляющая организация | дом на сцепке | [24 empty] | 0 | 0
352 | Красносельский | №41 "Константиновское" | 2 Комсомольская | 48 |  |  |  | Частная управляющая организация | дом на сцепке | [24 empty] | 0 | 0
353 | Красносельский | №41 "Константиновское" | 2 Комсомольская | 56 |  |  |  | Частная управляющая организация | дом на сцепке | [24 empty] | 0 | 0
354 | Красносельский | №41 "Константиновское" | 2 Комсомольская | 57 | 2 |  |  | Частная управляющая организация |  | Хрущевка | Другое | 1967 | Панельные | 5 | 0 | 7 | 70 | 3569.1 | 3569.1 | 3203.4 | 365.7 | да | да | да | да | да | да | нет | да | нет | 0 | 1 | 1 | 1 | 1 | 0
355 | Красносельский | №39 "Сосновая поляна" | Ветеранов | 143 | 1 |  |  | Частная управляющая организация |  | Брежневка | 1-528КП-41 | 1972 | Кирпичные | 9 | 0 | 5 | 248 | 13795.9 | 13795.9 | 11521.5 | 2274.4 | да | да | да | да | да | да | нет | да | нет | 5 | 2 | 1 | 2 | 2 | 0
356 | Красносельский | №39 "Сосновая поляна" | Ветеранов | 147 | 2 |  |  | Частная управляющая организация |  | Брежневка | 1-528КП-41 | 1972 | Кирпичные | 9 | 0 | 4 | 231 | 12727 | 12727 | 11212.6 | 1514.4 | да | да | да | да | да | да | нет | да | нет | 4 | 2 | 1 | 2 | 2 | 0
357 | Красносельский | №41 "Константиновское" | Ветеранов | 152 | 3 |  |  | Частная управляющая организация |  | Блочный | Другое | 1965 | Блочные | 5 | 0 | 6 | 120 | 5799.9 | 5799.9 | 5345.9 | 454 | да | да | да | да | да | да | нет | да | нет | 0 | 1 | 1 | 1 | 1 | 0
358 | Красносельский | №41 "Константиновское" | Ветеранов | 156 |  |  |  | Частная управляющая организация |  | Другое | Другое | 1958 | Кирпичные | 3 | 0 | 3 | 29 | 2078.4 | 2078.4 | 1451.6 | 626.8 | да | да | нет | да | да | да | да | да | нет | 0 | 1 | 1 | 0 | 1 | 0
359 | Красносельский | №41 "Константиновское" | Здоровцева | 27 | 1 |  |  | Частная управляющая организация |  | Панельный | Другое | 1970 | Панельные | 9 | 0 | 7 | 251 | 15127.1 | 15127.1 | 13222.8 | 1904.3 | да | да | да | да | да | да | нет | да | нет | 7 | 2 | 2 | 2 | 2 | 0
360 | Красносельский | №41 "Константиновское" | Здоровцева | 27 | 2 |  |  | Частная управляющая организация |  | Панельный | 1-507 | 1970 | Панельные | 5 | 0 | 4 | 80 | 3879.5 | 3833.2 | 3529.2 | 350.3 | да | да | да | да | да | да | нет | да | нет | 0 | 1 | 1 | 1 | 1 | 0
361 | Красносельский | №41 "Константиновское" | Здоровцева | 29 |  |  |  | Частная управляющая организация |  | Панельный | 1-507 | 1970 | Панельные | 5 | 0 | 4 | 80 | 3864.1 | 3864.1 | 3511.8 | 352.3 | да | да | да | да | да | да | нет | да | нет | 0 | 1 | 1 | 1 | 1 | 0
362 | Красносельский | №41 "Константиновское" | Здоровцева | 31 | 2 |  |  | Частная управляющая организация |  | Панельный | 1-507 | 1970 | Панельные | 5 | 0 | 6 | 118 | 5940 | 5940 | 5416.1 | 523.9 | да | да | да | да | да | да | нет | да | нет | 0 | 1 | 1 | 1 | 1 | 0
363 | Красносельский | №41 "Константиновское" | Здоровцева | 35 | 1 |  |  | Частная управляющая организация |  | Панельный | 1-507 | 1970 | Панельные | 5 | 0 | 5 | 100 | 4877 | 4877 | 4507 | 370 | да | да | да | да | да | да | нет | да | нет | 0 | 1 | 1 | 1 | 1 | 0
364 | Красносельский | №39 "Сосновая поляна" | Летчика Пилютова | 2 |  |  |  | Частная управляющая организация |  | Брежневка | 1-528КП-80 | 1974 | Кирпичные | 14 | 0 | 1 | 97 | 5354.1 | 4598.7 | 4636.2 | 717.9 | да | да | да | да | да | нет | нет | нет | да | 2 | 2 | 2 | 1 | 1 | 0
365 | Красносельский | №39 "Сосновая поляна" | Летчика Пилютова | 4 | 1 |  |  | Частная управляющая организация | дом на сцепке | [24 empty] | 0 | 0 | 0
366 | Красносельский | №39 "Сосновая поляна" | Летчика Пилютова | 4 | 2 |  |  | Частная управляющая организация |  | Другое | Другое | 1964 | Кирпичные | 4 | 0 | 2 | 32 | 1371.7 | 1371.7 | 1250.6 | 121.1 | да | да | да | да | да | да | нет | да | нет | 0 | 1 | 1 | 1 | 1 | 0
367 | Красносельский | №39 "Сосновая поляна" | Летчика Пилютова | 6 | 1 |  |  | Частная управляющая организация | дом на сцепке | [24 empty] | 0 | 0
368 | Красносельский | №39 "Сосновая поляна" | Летчика Пилютова | 8 |  |  |  | Частная управляющая организация | дом на сцепке | [24 empty] | 0 | 0
369 | Красносельский | №39 "Сосновая поляна" | Летчика Пилютова | 10 |  |  |  | Частная управляющая организация |  | Индивидуальный | Индивидуальный | 1956 | Другое | 4 | 0 | 1 | 12 | 1209.1 | 979.6 | 897.3 | 311.8 | да | да | да | да | да | да | нет | да | нет | 0 | 1 | 1 | 1 | 1 | 0
370 | Красносельский | №39 "Сосновая поляна" | Летчика Пилютова | 12 |  |  |  | Частная управляющая организация |  | Другое | Другое | 1958 | Кирпичные | 3 | 0 | 3 | 18 | 1934.7 | 1497.2 | 1370.3 | 564.4 | да | да | да | да | да | да | нет | да | нет | 0 | 1 | 1 | 1 | 1 | 0
371 | Красносельский | №39 "Сосновая поляна" | Летчика Пилютова | 13 | 1 |  |  | Частная управляющая организация |  | Панельный | 1-507 | 1971 | Панельные | 5 | 0 | 4 | 80 | 3900 | 3810.7 | 3514.1 | 385.9 | да | да | да | да | да | да | нет | да | нет | 0 | 1 | 1 | 1 | 1 | 0
372 | Красносельский | №39 "Сосновая поляна" | Летчика Пилютова | 14 |  |  |  | Частная управляющая организация | дом на сцепке | [24 empty] | 0 | 0
373 | Красносельский | №39 "Сосновая поляна" | Летчика Пилютова | 15 |  |  |  | Частная управляющая организация |  | Панельный | 1-507 | 1971 | Панельные | 5 | 0 | 4 | 80 | 3867.9 | 3821.6 | 3521.6 | 346.3 | да | да | да | да | да | да | нет | да | нет | 0 | 1 | 1 | 1 | 1 | 0
374 | Красносельский | №39 "Сосновая поляна" | Летчика Пилютова | 16 | 1 |  |  | Частная управляющая организация |  | Индивидуальный | Индивидуальный | 1953 | Другое | 3 | 0 | 2 | 92 | 1254.8 | 958.4 | 866.4 | 388.4 | да | да | да | да | да | да | нет | да | нет | 0 | 1 | 0 | 1 | 1 | 0
375 | Красносельский | №39 "Сосновая поляна" | Летчика Пилютова | 17 |  |  |  | Частная управляющая организация |  | Брежневка | 1-528КП-80 | 1976 | Кирпичные | 14 | 0 | 1 | 97 | 5418.4 | 4521.2 | 4636.5 | 781.9 | да | да | да | да | да | да | нет | нет | да | 2 | 2 | 2 | 2 | 2 | 0
376 | Красносельский | №39 "Сосновая поляна" | Летчика Пилютова | 18 |  |  |  | Частная управляющая организация | дом на сцепке | [24 empty] | 0 | 0
377 | Красносельский | №39 "Сосновая поляна" | Летчика Пилютова | 19 |  |  |  | Частная управляющая организация |  | Брежневка | 1-507 | 1971 | Панельные | 5 | 0 | 4 | 80 | 3866 | 3819.7 | 3520.5 | 345.5 | да | да | да | да | да | да | нет | да | нет | 0 | 1 | 1 | 1 | 1 | 0
378 | Красносельский | №39 "Сосновая поляна" | Летчика Пилютова | 20 | 1 |  |  | Частная управляющая организация |  | Индивидуальный | индивидуальный | 1953 | Другое | 3 | 0 | 4 | 24 | 1351.8 | 1333 | 1182.6 | 169.2 | да | да | да | да | да | да | нет | да | нет | 0 | 1 | 1 | 1 | 1 | 0
379 | Красносельский | №39 "Сосновая поляна" | Летчика Пилютова | 20 | 2 |  |  | Частная управляющая организация | дом на сцепке | [24 empty] | 0 | 0 | 0
380 | Красносельский | №39 "Сосновая поляна" | Летчика Пилютова | 22 | 1 |  |  | Частная управляющая организация | дом на сцепке | [24 empty] | 0 | 0 | 0
381 | Красносельский | №39 "Сосновая поляна" | Летчика Пилютова | 22 | 2 |  |  | Частная управляющая организация | дом на сцепке | [24 empty] | 0 | 0 | 0
382 | Красносельский | №39 "Сосновая поляна" | Летчика Пилютова | 23 |  |  |  | Частная управляющая организация |  | Панельный | Другое | 1983 | Панельные | 9 | 0 | 9 | 323 | 18383.2 | 18376.8 | 16442.9 | 1940.3 | да | да | да | да | да | да | нет | да | нет | 9 | 2 | 2 | 3 | 3 | 0
383 | Красносельский | №39 "Сосновая поляна" | Летчика Пилютова | 24 |  |  |  | Частная управляющая организация |  | Индивидуальный | Индивидуальный | 1953 | Другое | 3 | 0 | 2 | 12 | 1009.4 | 967.5 | 874.4 | 135 | да | да | да | да | да | да | нет | да | нет | 0 | 1 | 1 | 1 | 1 | 0
384 | Красносельский | №39 "Сосновая поляна" | Летчика Пилютова | 26 | 2 |  |  | Частная управляющая организация |  | Другое | Другое | 1962 | Кирпичные | 3 | 0 | 3 | 36 | 1640.9 | 1640.9 | 1503.7 | 137.2 | да | да | да | да | да | да | нет | да | нет | 0 | 1 | 1 | 1 | 1 | 0
385 | Красносельский | №39 "Сосновая поляна" | Летчика Пилютова | 28 | 1 |  |  | Частная управляющая организация |  | Другое | Другое | 1961 | Кирпичные | 3 | 0 | 3 | 36 | 1637.6 | 1617.1 | 1490.8 | 146.8 | да | да | да | да | да | да | нет | да | нет | 0 | 1 | 1 | 1 | 1 | 0
386 | Красносельский | №39 "Сосновая поляна" | Летчика Пилютова | 28 | 2 |  |  | Частная управляющая организация | дом на сцепке | [24 empty] | 0 | 0 | 0
387 | Красносельский | №39 "Сосновая поляна" | Летчика Пилютова | 30 |  |  |  | Частная управляющая организация | дом на сцепке | [24 empty] | 0 | 0 | 0
388 | Красносельский | №39 "Сосновая поляна" | Летчика Пилютова | 32 |  |  |  | Частная управляющая организация |  | Индивидуальный | Индивидуальный | 1958 | Кирпичные | 3 | 0 | 2 | 24 | 1234.6 | 1234.6 | 1154.6 | 80 | да | да | да | да | да | да | нет | да | нет | 0 | 1 | 1 | 1 | 1 | 0
389 | Красносельский | №39 "Сосновая поляна" | Летчика Пилютова | 34 | 1 |  |  | Частная управляющая организация | дом на сцепке | [24 empty] | 0 | 0 | 0
390 | Красносельский | №39 "Сосновая поляна" | Летчика Пилютова | 36 |  |  |  | Частная управляющая организация |  | Другое | Ш5733 | 1972 | Кирпичные | 12 | 0 | 2 | 156 | 6911.1 | 6863.6 | 6573.9 | 337.2 | да | да | да | да | да | да | нет | да | нет | 2 | 1 | 1 | 1 | 1 | 0
391 | Красносельский | №41 "Константиновское" | Летчика Пилютова | 40 | 1 |  |  | Частная управляющая организация |  | Хрущевка | Другое | 1967 | Панельные | 5 | 0 | 7 | 70 | 3657.3 | 3657.3 | 3190.3 | 467 | да | да | да | да | да | да | нет | да | нет | 0 | 1 | 1 | 1 | 1 | 0
392 | Красносельский | №41 "Константиновское" | Летчика Пилютова | 54 | 1 |  |  | Частная управляющая организация |  | Хрущевка | Другое | 1967 | Панельные | 5 | 0 | 7 | 70 | 3545.9 | 3545.9 | 3181.9 | 364 | да | да | да | да | да | да | нет | да | нет | 0 | 1 | 1 | 1 | 1 | 0
393 | Красносельский | №41 "Константиновское" | Народного Ополчения | 233 |  |  |  | Частная управляющая организация |  | Брежневка | 1-507 | 1970 | Панельные | 5 | 0 | 5 | 110 | 5904.6 | 5390.1 | 5071.9 | 832.7 | да | да | да | да | да | да | нет | да | нет | 0 | 1 | 1 | 1 | 1 | 0
394 | Красносельский | №41 "Константиновское" | Народного Ополчения | 241 | 2 |  |  | Частная управляющая организация |  | Хрущевка | Другое | 1968 | Панельные | 5 | 0 | 7 | 70 | 3624.7 | 3624.7 | 3163.8 | 460.9 | да | да | да | да | да | да | нет | да | нет | 0 | 1 | 1 | 1 | 1 | 0
395 | Красносельский | №41 "Константиновское" | Народного Ополчения | 241 | 3 |  |  | Частная управляющая организация |  | Хрущевка | Другое | 1969 | Панельные | 5 | 0 | 7 | 70 | 3607.8 | 3607.8 | 3162.3 | 445.5 | да | да | да | да | да | да | нет | да | нет | 0 | 1 | 1 | 1 | 1 | 0
396 | Красносельский | №41 "Константиновское" | Народного Ополчения | 241 | 4 |  |  | Частная управляющая организация |  | Хрущевка | Другое | 1969 | Панельные | 5 | 0 | 7 | 70 | 3526.1 | 3526.1 | 3168.1 | 358 | да | да | да | да | да | да | нет | да | нет | 0 | 1 | 1 | 1 | 1 | 0
397 | Красносельский | №41 "Константиновское" | Народного Ополчения | 243 | 1 |  |  | Частная управляющая организация |  | Хрущевка | Другое | 1967 | Панельные | 5 | 0 | 7 | 70 | 3566.2 | 3566.2 | 3195 | 371.2 | да | да | да | да | да | да | нет | да | нет | 0 | 1 | 1 | 1 | 1 | 0
398 | Красносельский | №41 "Константиновское" | Народного Ополчения | 247 | 1 |  |  | Частная управляющая организация | дом на сцепке | [24 empty] | 0 | 0 | 0
399 | Красносельский | №39 "Сосновая поляна" | Пионерстроя | 7 | 2 |  |  | Частная управляющая организация |  | Панельный | 600 | 1975 | Панельные | 15/9/15 | 0 | 3 | 156 | 8319.4 | 8314.7 | 7446.9 | 872.5 | да | да | да | да | да | да | нет | да | нет | 5 | 2 | 2 | 1 | 1 | 0
400 | Красносельский | №39 "Сосновая поляна" | Пионерстроя | 10 |  |  |  | Частная управляющая организация |  | Панельный | Другое | 1971 | Панельные | 9 | 0 | 9 | 322 | 34729.4 | 18417.2 | 16312.2 | 2179.5 | да | да | да | да | да | да | нет | да | нет | 9 | 2 | 1 | 2 | 2 | 0
401 | Красносельский | №39 "Сосновая поляна" | Пионерстроя | 10 | 3 |  |  | Частная управляющая организация |  | Брежневка | Другое | 1971 | Панельные | 5 | 0 | 7 | 139 | 7448 | 7399.7 | 6853.4 | 594.6 | да | да | да | да | да | да | нет | да | нет | 0 | 1 | 1 | 1 | 1 | 0
402 | Красносельский | №39 "Сосновая поляна" | Пионерстроя | 12 |  |  |  | Частная управляющая организация |  | Брежневка | 1-507 | 1971 | Панельные | 5 | 0 | 4 | 80 | 3868.2 | 3821.9 | 3518.9 | 349.3 | да | да | да | да | да | да | нет | да | нет | 0 | 1 | 1 | 1 | 1 | 0
403 | Красносельский | №39 "Сосновая поляна" | Пионерстроя | 16 |  |  |  | Частная управляющая организация |  | Брежневка | Другое | 1971 | Панельные | 5 | 0 | 4 | 80 | 3854.4 | 3808.1 | 3506.5 | 347.9 | да | да | да | да | да | да | нет | да | нет | 0 | 1 | 1 | 1 | 1 | 0
404 | Красносельский | №39 "Сосновая поляна" | Пионерстроя | 18 |  |  |  | Частная управляющая организация |  | Панельный | 600 | 1971 | Панельные | 9 | 0 | 9 | 321 | 18758.7 | 18622.6 | 16254.5 | 2504.2 | да | да | да | да | да | да | нет | да | нет | 9 | 2 | 2 | 2 | 2 | 0
405 | Красносельский | №39 "Сосновая поляна" | Пионерстроя | 18 | 2 |  |  | Частная управляющая организация |  | Брежневка | 1-507 | 1971 | Панельные | 5 | 0 | 4 | 80 | 3919.7 | 3873.4 | 3529.4 | 390.3 | да | да | да | да | да | да | нет | да | нет | 0 | 1 | 1 | 1 | 1 | 0
406 | Красносельский | №39 "Сосновая поляна" | Пионерстроя | 20/157 |  |  |  | Частная управляющая организация |  | Индивидуальный | Индивидуальный | 1972 | Кирпичные | 12 | 0 | 2 | 155 | 7904.9 | 7904.9 | 6479 | 1425.9 | да | да | да | да | да | да | нет | да | нет | 2 | 2 | 2 | 1 | 1 | 0
407 | Красносельский | №39 "Сосновая поляна" | Пограничника Гарькавого ул. | 5 | 1 |  |  | Частная управляющая организация | дом на сцепке | [24 empty] | 0 | 0 | 0
408 | Красносельский | №39 "Сосновая поляна" | Пограничника Гарькавого ул. | 5 | 2 |  |  | Частная управляющая организация |  | Индивидуальный | Индивидуальный | 1953 | Другое | 3 | 0 | 2 | 12 | 1040.35 | 998.1 | 897.5 | 142.85 | да | да | нет | да | да | да | да | да | нет | 0 | 1 | 1 | 0 | 1 | 0
409 | Красносельский | №39 "Сосновая поляна" | Пограничника Гарькавого ул. | 7 | 2 |  |  | Частная управляющая организация |  | Индивидуальный | Индивидуальный | 1953 | Другое | 3 | 0 | 2 | 12 | 1116.1 | 1017.8 | 891.8 | 224.3 | да | да | нет | да | да | да | да | да | нет | 0 | 1 | 1 | 0 | 1 | 0
410 | Красносельский | №39 "Сосновая поляна" | Пограничника Гарькавого ул. | 13 | 2 |  |  | Частная управляющая организация |  | Индивидуальный | Индивидуальный | 1948 | Другое | 3 | 0 | 2 | 13 | 1090.7 | 964.5 | 694.3 | 396.4 | да | да | да | да | да | да | нет | да | нет | 0 | 1 | 1 | 0 | 0 | 0
411 | Красносельский | №39 "Сосновая поляна" | Пограничника Гарькавого ул. | 17 | 2 |  |  | Частная управляющая организация |  | Индивидуальный | Индивидуальный | 1951 | Другое | 3 | 0 | 1 | 12 | 652.6 | 652.6 | 563.6 | 89 | да | да | да | да | да | да | нет | да | нет | 0 | 1 | 1 | 1 | 1 | 0
412 | Красносельский | №39 "Сосновая поляна" | Пограничника Гарькавого ул. | 19 | 2 |  |  | Частная управляющая организация | дом на сцепке | [24 empty] | 0 | 0 | 0
413 | Красносельский | №39 "Сосновая поляна" | Пограничника Гарькавого ул. | 21 | 2 |  |  | Частная управляющая организация | дом на сцепке | [24 empty] | 0 | 0 | 0
414 | Красносельский | №39 "Сосновая поляна" | Пограничника Гарькавого ул. | 25 | 2 |  |  | Частная управляющая организация |  | Индивидуальный | Индивидуальный | 1951 | Другое | 3 | 0 | 1 | 12 | 692.1 | 633 | 556.5 | 135.6 | да | да | да | да | да | да | нет | да | нет | 0 | 1 | 1 | 1 | 1 | 0
415 | Красносельский | №39 "Сосновая поляна" | Пограничника Гарькавого ул. | 27 | 2 |  |  | Частная управляющая организация | дом на сцепке | [24 empty] | 0 | 0 | 0
416 | Красносельский | №41 "Константиновское" | Пограничника Гарькавого ул. | 34 | 3 |  |  | Частная управляющая организация |  | Другое | 1-528КП-41 | 1959 | Кирпичные | 3 | 0 | 2 | 24 | 1339.5 | 1255.8 | 1156.9 | 182.6 | да | да | нет | да | да | да | да | да | нет | 0 | 1 | 1 | 0 | 1 | 0
417 | Красносельский | №41 "Константиновское" | Пограничника Гарькавого ул. | 34 | 4 |  |  | Частная управляющая организация |  | Другое | 1-528КП-41 | 1962 | Кирпичные | 4 | 0 | 3 | 32 | 1422.6 | 1383.8 | 1267.1 | 155.5 | да | да | да | да | да | да | нет | да | нет | 0 | 1 | 1 | 1 | 1 | 0
418 | Красносельский | №41 "Константиновское" | Пограничника Гарькавого ул. | 34 | 5 |  |  | Частная управляющая организация |  | Другое | Другое | 1959 | Кирпичные | 3 | 0 | 3 | 29 | 2022.2 | 1614.9 | 1472.6 | 549.6 | да | да | нет | да | да | да | да | да | нет | 0 | 1 | 1 | 0 | 1 | 0
419 | Красносельский | №41 "Константиновское" | Пограничника Гарькавого ул. | 35 | 1 |  |  | Частная управляющая организация |  | Хрущевка | Другое | 1967 | Панельные | 5 | 0 | 7 | 70 | 3726.5 | 3726.5 | 3362.5 | 364 | да | да | да | да | да | да | нет | да | нет | 0 | 1 | 1 | 1 | 1 | 0
420 | Красносельский | №41 "Константиновское" | Пограничника Гарькавого ул. | 36 | 2 |  |  | Частная управляющая организация |  | Брежневка | 1-528КП-41 | 1969 | Кирпичные | 9 | 0 | 4 | 231 | 12727.4 | 12727.4 | 11271.3 | 1456.1 | да | да | да | да | да | да | нет | да | нет | 4 | 2 | 1 | 2 | 2 | 0
421 | Красносельский | №41 "Константиновское" | Пограничника Гарькавого ул. | 36 | 3 |  |  | Частная управляющая организация |  | Индивидуальный | Индивидуальный | 1960 | Кирпичные | 3 | 0 | 3 | 36 | 1688.8 | 1583.2 | 1453.7 | 235.1 | да | да | да | да | да | да | нет | да | нет | 0 | 1 | 1 | 1 | 1 | 0
422 | Красносельский | №41 "Константиновское" | Пограничника Гарькавого ул. | 38 | 2 |  |  | Частная управляющая организация |  | Индивидуальный | Индивидуальный | 1960 | Кирпичные | 3 | 0 | 3 | 27 | 1513 | 1513 | 1440.3 | 72.7 | да | да | да | да | да | да | нет | да | нет | 0 | 1 | 1 | 1 | 1 | 0
423 | Красносельский | №41 "Константиновское" | Пограничника Гарькавого ул. | 38 | 3 |  |  | Частная управляющая организация |  | Другое | Другое | 1966 | Блочный | 5 | 0 | 6 | 120 | 5744.1 | 5744.1 | 5294.2 | 449.9 | да | да | да | да | да | да | нет | да | нет | 0 | 1 | 1 | 1 | 1 | 0
424 | Красносельский | №41 "Константиновское" | Пограничника Гарькавого ул. | 42 | 2 |  |  | Частная управляющая организация |  | Другое | Другое | 1968 | Кирпичные | 5 | 0 | 5 | 100 | 4829.5 | 4776.9 | 4402.9 | 426.6 | да | да | да | да | да | да | нет | да | нет | 0 | 1 | 1 | 1 | 1 | 0
425 | Красносельский | №41 "Константиновское" | Пограничника Гарькавого ул. | 44 | 1 |  |  | Частная управляющая организация |  | Другое | Другое | 1967 | Кирпичные | 5 | 0 | 6 | 120 | 5908.7 | 5880.1 | 5423.4 | 485.3 | да | да | да | да | да | да | нет | да | нет | 0 | 1 | 1 | 1 | 1 | 0
426 | Красносельский | №41 "Константиновское" | Пограничника Гарькавого ул. | 44 | 3 |  |  | Частная управляющая организация |  | Хрущевка | Другое | 1968 | Панельные | 5 | 0 | 7 | 70 | 3522.5 | 3522.5 | 3159.2 | 363.3 | да | да | да | да | да | да | нет | да | нет | 0 | 1 | 1 | 1 | 1 | 0
427 | Красносельский | №41 "Константиновское" | Пограничника Гарькавого ул. | 46 | 3 |  |  | Частная управляющая организация |  | Хрущевка | Другое | 1967 | Панельные | 5 | 0 | 5 | 50 | 2709.7 | 2709.7 | 2450.7 | 259 | да | да | да | да | да | да | нет | да | нет | 0 | 1 | 1 | 1 | 1 | 0
428 | Красносельский | №41 "Константиновское" | Пограничника Гарькавого ул. | 47 | 1 |  |  | Частная управляющая организация | дом на сцепке | [24 empty] | 0 | 0 | 0
429 | Красносельский | №41 "Константиновское" | Пограничника Гарькавого ул. | 47 | 2 |  |  | Частная управляющая организация | дом на сцепке | [24 empty] | 0 | 0 | 0
430 | Красносельский | №41 "Константиновское" | Пограничника Гарькавого ул. | 49 | 2 |  |  | Частная управляющая организация | дом на сцепке | [24 empty] | 0 | 0 | 0
431 | Красносельский | №41 "Константиновское" | Пограничника Гарькавого ул. | 51 | 2 |  |  | Частная управляющая организация | дом на сцепке | [24 empty] | 0 | 0 | 0
432 | Красносельский | №41 "Константиновское" | Пограничника Гарькавого ул. | 53 | 1 |  |  | Частная управляющая организация | дом на сцепке | [24 empty] | 0 | 0 | 0
433 | Красносельский | №39 "Сосновая поляна" | Тамбасова | 2 | 3 |  |  | Частная управляющая организация |  | Панельный | Другое | 1978 | Панельные | 9 | 0 | 4 | 143 | 8837.6 | 7789.5 | 7724.1 | 1113.5 | да | да | да | да | да | да | нет | да | нет | 4 | 2 | 1 | 1 | 1 | 0
434 | Красносельский | №39 "Сосновая поляна" | Тамбасова | 4 | 2 | 0.4 |  | Частная управляющая организация |  | Панельный | Другое | 1974 | Другое | 9 | 0 | 12 | 356 | 22009.18 | 20618.18 | 18116.48 | 3892.7 | да | да | да | да | да | да | нет | да | нет | 12 | 4 | 3 | 3 | 3 | 0
435 | Красносельский | №39 "Сосновая поляна" | Тамбасова | 6 | 1 |  |  | Частная управляющая организация | дом на сцепке | [24 empty] | 1 | 1 | 0
436 | Красносельский | №39 "Сосновая поляна" | Тамбасова | 8 | 4 |  |  | Частная управляющая организация |  | Панельный | Другое | 1974 | Панельные | 9 | 0 | 3 | 108 | 6482.4 | 6482.4 | 5893.3 | 589.1 | да | да | да | да | да | да | нет | да | нет | 3 | 2 | 1 | 1 | 1 | 0
437 | Красносельский | №41 "Константиновское" | Тамбасова | 19 | 6 |  |  | Частная управляющая организация |  | Блочный | Другое | 1966 | Блочные | 5 | 0 | 6 | 120 | 5854.7 | 5356 | 5376.7 | 478 | да | да | да | да | да | да | нет | да | нет | 0 | 1 | 1 | 1 | 1 | 0
438 | Красносельский | №41 "Константиновское" | Тамбасова | 23 | 5 |  |  | Частная управляющая организация | дом на сцепке | [24 empty] | 0 | 0 | 0
439 | Красносельский | №41 "Константиновское" | Тамбасова | 23 | 6 |  |  | Частная управляющая организация | дом на сцепке | [24 empty] | 0 | 0 | 0
440 | Красносельский | №41 "Константиновское" | Тамбасова | 24 | 1 |  |  | Частная управляющая организация |  | Брежневка | 1-507 | 1970 | Панельные | 5 | 0 | 4 | 80 | 3878.7 | 3832.4 | 3530.4 | 348.3 | да | да | да | да | да | да | нет | да | нет | 0 | 1 | 1 | 1 | 1 | 0
441 | Красносельский | №41 "Константиновское" | Тамбасова | 24 | 2 |  |  | Частная управляющая организация |  | Брежневка | 1-507 | 1970 | Панельные | 5 | 0 | 4 | 80 | 3855.9 | 3809.6 | 3506.6 | 349.3 | да | да | да | да | да | да | нет | да | нет | 0 | 1 | 1 | 1 | 1 | 0
442 | Красносельский | №41 "Константиновское" | Тамбасова | 25 | 1 |  |  | Частная управляющая организация |  | Хрущевка | Другое | 1967 | Панельные | 5 | 0 | 7 | 70 | 3577.3 | 3534.7 | 3182.6 | 394.7 | да | да | да | да | да | да | нет | да | нет | 0 | 1 | 1 | 1 | 1 | 0
443 | Красносельский | №41 "Константиновское" | Тамбасова | 25 | 2 |  |  | Частная управляющая организация |  | Хрущевка | Другое | 1967 | Панельные | 5 | 0 | 5 | 50 | 2708.1 | 2708.1 | 2456.1 | 252 | да | да | да | да | да | да | нет | да | нет | 0 | 1 | 1 | 1 | 1 | 0
444 | Красносельский | №41 "Константиновское" | Тамбасова | 25 | 3 |  |  | Частная управляющая организация |  | Хрущевка | Другое | 1967 | Панельные | 5 | 0 | 7 | 70 | 3543 | 3543 | 3181 | 362 | да | да | да | да | да | да | нет | да | нет | 0 | 1 | 1 | 1 | 1 | 0
445 | Красносельский | №41 "Константиновское" | Тамбасова | 25 | 6 |  |  | Частная управляющая организация |  | Хрущевка | Другое | 1967 | Панельные | 5 | 0 | 7 | 70 | 3608.7 | 3522.5 | 3170.4 | 438.3 | да | да | да | да | да | да | нет | да | нет | 0 | 1 | 1 | 1 | 1 | 0
446 | Красносельский | №41 "Константиновское" | Тамбасова | 25 | 7 |  |  | Частная управляющая организация |  | Хрущевка | Другое | 1968 | Панельные | 5 | 0 | 7 | 70 | 3598.6 | 3514.2 | 3169.1 | 429.5 | да | да | да | да | да | да | нет | да | нет | 0 | 1 | 1 | 1 | 1 | 0
447 | Красносельский | №41 "Константиновское" | Тамбасова | 26 | 2 |  |  | Частная управляющая организация |  | Брежневка | 1-507 | 1970 | Панельные | 5 | 0 | 4 | 80 | 3927.7 | 3881.7 | 3522.1 | 405.6 | да | да | да | да | да | да | нет | да | нет | 0 | 1 | 1 | 1 | 1 | 0
448 | Красносельский | №41 "Константиновское" | Тамбасова | 27 | 1 |  |  | Частная управляющая организация |  | Хрущевка | Другое | 1967 | Панельные | 5 | 0 | 7 | 70 | 3612.3 | 3528 | 3179.4 | 432.9 | да | да | да | да | да | да | нет | да | нет | 0 | 1 | 1 | 1 | 1 | 0
449 | Красносельский | №41 "Константиновское" | Тамбасова | 27 | 2 |  |  | Частная управляющая организация |  | Индивидуальный | Индивидуальный | 1960 | Кирпичные | 3 | 0 | 3 | 27 | 2066.7 | 2066.7 | 1437 | 629.7 | да | да | нет | да | да | да | да | да | нет | 0 | 1 | 1 | 0 | 0 | 0
450 | Красносельский | №41 "Константиновское" | Тамбасова | 29 | 2 |  |  | Частная управляющая организация | дом на сцепке | [12 empty] | да | да | да | да | да | да | нет | да | нет | 0 | 1 |  | 0 | 0 | 0
451 | Красносельский | №39 "Сосновая поляна" | Чекистов | 26 |  |  |  | Частная управляющая организация |  | Другое | Другое | 1979 | Кирпичные | 14 | 0 | 3 | 240 | 11192 | 10305.9 | 8138.1 | 3053.9 | да | да | да | да | да | нет | нет | нет | да | 3 | 1 | 1 | 2 | 2 | 0
452 | Красносельский | №39 "Сосновая поляна" | Чекистов | 44 |  |  |  | Частная управляющая организация |  | Брежневка | 1-528КП-41 | 1969 | Кирпичные | 9 | 0 | 7 | 231 | 13265.5 | 13106 | 11211.3 | 2054.2 | да | да | нет | да | да | да | да | да | нет | 4 | 2 | 1 | 0 | 1 | 0
453 | Красносельский | №41 "Сосновая поляна" | пр. Ветеранов | 141 | 1 |  |  | Частная управляющая организация с участием Санкт-Петербурга |  | Кирпичные | 1-528КП | 1972 | Кирпичные | 9 | 0 | 5 | 248 | 13317 | 11276 | 7226 |  | да | да | да | да | да | да | нет | да | нет | 5 | 2 | 1 | 2 | 2 | 0
454 | Красносельский | №41 "Сосновая поляна" | пр. Ветеранов | 149 |  |  |  | Частная управляющая организация с участием Санкт-Петербурга |  | Кирпичные | 1-528КП-41 | 1971 | Кирпичные | 9/11 | 0 | 5 | 297 | 14924 | 14644 | 9394 |  | да | да | да | да | да | да | нет | да | нет | 6 | 4 | 1 | 1 | 2 | 0
455 | Красносельский | №39 "Константиновское" | пр. Ветеранов | 152 | 1 |  |  | Частная управляющая организация с участием Санкт-Петербурга |  | Кирпичные | 1-528КП-41 | 1967 | Кирпичные | 9 | 0 | 4 | 231 | 11235 | 11212 | 7379 |  | да | да | да | да | да | да | нет | да | нет | 4 | 2 | 1 | 1 | 1 | 0
456 | Красносельский | №39 "Константиновское" | пр. Ветеранов | 160 |  |  |  | Частная управляющая организация с участием Санкт-Петербурга |  | Кирпичные | инд.проект | 1986 | Кирпичные | 9 | 0 | 7 | 360 | 18400 | 17177 | 10366 |  | да | да | да | да | да | да | нет | да | нет | 7 | 4 | 2 | 1 | 1 | 0
457 | Красносельский | №41 "Сосновая поляна" | Здоровцева | 10 |  |  |  | Частная управляющая организация с участием Санкт-Петербурга |  | Кирпичные | инд.проект | 1975 | Кирпичные | 15 | 0 | 2 | 28 | 7035 | 6139 | 3433 |  | да | да | да | да | да | да | нет | да | нет | 3 | 2 | 3 | 1 | 1 | 0
458 | Красносельский | №41 "Сосновая поляна" | 2-я Комсомольская | 11 | 1 |  |  | Частная управляющая организация с участием Санкт-Петербурга |  | Кирпичные | инд.проект | 1941 | Кирпичные | 2 | 0 | 2 |  | 932 | 932 | 618 |  | да | да | да | да | да | да | нет | да | нет | нет | 1 | 2 | 0 | 0 | 0
459 | Красносельский | №41 "Сосновая поляна" | Летчика Пилютова | 13 |  |  |  | Частная управляющая организация с участием Санкт-Петербурга |  | Кирпичные | 1-528КН-809 | 1976 | Кирпичные | 14 | 0 | 1 | 97 | 4659 | 4612 | 2764 |  | да | да | да | да | да | да | нет | да | нет | 1 | 2 | 1 | 1 | 1 | 0
460 | Красносельский | №41 "Сосновая поляна" | Летчика Пилютова | 16 | 2 |  |  | Частная управляющая организация с участием Санкт-Петербурга |  | Кирпичные | инд.проект | 1953 | Кирпичные | 3 | 0 | 2 | 18 | 1074 | 1074 | 699 |  | да | да | да | да | да | да | нет | да | нет | нет | 1 | 1 | 0 | 1 | 0
461 | Красносельский | №41 "Сосновая поляна" | Летчика Пилютова | 21 |  |  |  | Частная управляющая организация с участием Санкт-Петербурга |  | Кирпичные | 1-528КП-80 | 1975 | Кирпичные | 14 | 0 | 1 | 97 | 4736 | 4680 | 2797 |  | да | да | да | да | да | да | нет | да | нет | 2 | 2 | 1 | 1 | 1 | 0
462 | Красносельский | №41 "Сосновая поляна" | Пионерстроя | 7 | 1 |  |  | Частная управляющая организация с участием Санкт-Петербурга |  | Панельные | 1ЛГ-600 | 1976 | Панельные | 9/12//15 | 0 | 3 | 144 | 7185 | 7138 | 4798 |  | да | да | да | да | да | да | нет | да | нет | 3 | 2 | 1 |  | 1 | 0
463 | Красносельский | №41 "Сосновая поляна" | Пионерстроя | 7 | 3 |  |  | Частная управляющая организация с участием Санкт-Петербурга |  | Панельные | 1ЛГ-601 | 1973 | Панельные | 9/15 | 0 | 13 | 481 | 24780 | 23788 | 16297 |  | да | да | да | да | да | да | нет | да | нет | 13 | 4 | 5 | 2 | 3 | 0
464 | Красносельский | №41 "Сосновая поляна" | Пионерстроя | 11 |  |  |  | Частная управляющая организация с участием Санкт-Петербурга |  | Панельные | Ш9365/Э | 1974 | Панельные | 15 | 0 | 1 | 90 | 3750 | 3750 | 2054 |  | да | да | да | да | да | да | нет | да | нет | 1 | 2 | 1 |  | 1 | 0
465 | Красносельский | №41 "Сосновая поляна" | Пионерстроя | 15 | 1 |  |  | Частная управляющая организация с участием Санкт-Петербурга |  | Панельные | Ш9365/Э | 1974 | Панельные | 15 | 0 | 1 | 90 | 3729 | 3729 | 2045 |  | да | да | да | да | да | да | нет | да | нет | 1 | 2 | 2 |  | 1 | 0
466 | Красносельский | №41 "Сосновая поляна" | Пионерстроя | 15 | 2 |  |  | Частная управляющая организация с участием Санкт-Петербурга |  | Панельные | Ш9365/Э | 1974 | Панельные | 15 | 0 | 1 | 90 | 3752 | 3752 | 2047 |  | да | да | да | да | да | да | нет | да | нет | 1 | 2 | 2 |  | 1 | 0
467 | Красносельский | №41 "Сосновая поляна" | Пионерстроя | 15 | 3 |  |  | Частная управляющая организация с участием Санкт-Петербурга |  | Панельные | 1ЛГ-60 | 1973 | Панельные | 9 | 0 | 12 | 420 | 23469 | 22446 | 15477 |  | да | да | да | да | да | да | нет | да | нет | 12 | 4 | 4 | 2 | 1 | 0
468 | Красносельский | №41 "Сосновая поляна" | Пионерстроя | 17 | 1 |  |  | Частная управляющая организация с участием Санкт-Петербурга |  | Панельные | Ш9365/Э | 1975 | Панельные | 15 | 0 | 1 | 90 | 3729 | 3727 | 2052 |  | да | да | да | да | да | да | нет | да | нет | 1 | 2 | 2 |  | 1 | 0
469 | Красносельский | №41 "Сосновая поляна" | Пионерстроя | 17 | 2 |  |  | Частная управляющая организация с участием Санкт-Петербурга |  | Панельные | Ш9365/Э | 1975 | Панельные | 15 | 0 | 1 | 90 | 3782 | 3749 | 2045 |  | да | да | да | да | да | да | нет | да | нет | 1 | 2 | 1 |  | 1 | 0
470 | Красносельский | №41 "Сосновая поляна" | Пионерстроя | 21 | 2 |  |  | Частная управляющая организация с участием Санкт-Петербурга |  | Панельные | Ш9365/Э | 1975 | Панельные | 15 | 0 | 1 | 90 | 3738 | 3736 | 2050 |  | да | да | да | да | да | да | нет | да | нет | 1 | 2 | 1 |  | 1 | 0
471 | Красносельский | №41 "Сосновая поляна" | Пионерстроя | 21 | 3 |  |  | Частная управляющая организация с участием Санкт-Петербурга |  | Панельные | Ш9365/Э | 1973 | Панельные | 15 | 0 | 1 | 90 | 3761 | 3699 | 2036 |  | да | да | да | да | да | да | нет | да | нет | 1 | 2 | 1 |  | 1 | 0
472 | Красносельский | №41 "Сосновая поляна" | Пионерстроя | 29 |  |  |  | Частная управляющая организация с участием Санкт-Петербурга |  | Кирпичные | Ш9365/Э | 1972 | Кирпичные | 9 | 0 | 2 | 69 | 6367 | 6086 | 3540 |  | да | да | да | да | да | нет | нет | нет | да | 2 | 4 | 1 |  | 1 | 0
473 | Красносельский | №41 "Сосновая поляна" | Пограничника Гарькавого ул. | 1 |  |  |  | Частная управляющая организация с участием Санкт-Петербурга |  | Кирпичные | 1-528КП-80 | 1975 | Кирпичные | 14 | 0 | 1 | 97 | 4715 | 4652 | 2783 |  | да | да | да | да | да | да | нет | да | нет | 2 | 1 | 2 | 0 | 1 | 0
474 | Красносельский | №41 "Сосновая поляна" | Пограничника Гарькавого ул. | 5 | 3 |  |  | Частная управляющая организация с участием Санкт-Петербурга |  | Кирпичные | инд.проект | 1953 | Кирпичные | 3 | 0 | 2 | 12 | 970 | 892 | 612 |  | да | да | нет | да | да | да | да | да | нет | нет | 1 | 1 | 0 | 1 | 0
475 | Красносельский | №41 "Сосновая поляна" | Пограничника Гарькавого ул. | 6 | 1 |  |  | Частная управляющая организация с участием Санкт-Петербурга |  | Кирпичные | инд.проект | 1959 | Кирпичные | 4 | 0 | 3 | 39 | 2592 | 2022 | 1244 |  | да | да | нет | да | да | да | да | да | нет | нет | 1 | 1 | 0 | 1 | 0
476 | Красносельский | №41 "Сосновая поляна" | Пограничника Гарькавого ул. | 6 | 2 |  |  | Частная управляющая организация с участием Санкт-Петербурга | Дом на сцепке | Кирпичные | инд.проект | 1958 | Кирпичные | 2 | 0 | 2 | 8 | 512 | 512 | 353 |  | да | да | нет | да | да | да | да | да | нет | нет | 1 | 1 | 0 | 1 | 0
477 | Красносельский | №41 "Сосновая поляна" | Пограничника Гарькавого ул. | 7 | 1 |  |  | Частная управляющая организация с участием Санкт-Петербурга |  | Кирпичные | инд.проект | 1953 | Кирпичные | 3 | 0 | 2 | 18 | 1202 | 1109 | 673 |  | да | да | нет | да | да | да | да | да | нет | нет | 1 | 1 | 0 | 0 | 0
478 | Красносельский | №41 "Сосновая поляна" | Пограничника Гарькавого ул. | 8 | 1 |  |  | Частная управляющая организация с участием Санкт-Петербурга |  | Кирпичные | нет данных | 1960 | Кирпичные | 4 | 0 | 3 | 48 | 2532 | 1997 | 1319 |  | да | да | нет | да | да | да | да | да | нет | нет | 1 | 1 | 0 | 1 | 0
479 | Красносельский | №41 "Сосновая поляна" | Пограничника Гарькавого ул. | 8 | 2 |  |  | Частная управляющая организация с участием Санкт-Петербурга | Дом на сцепке | Кирпичные | нет данных | 1958 | Кирпичные | 2 | 0 | 2 | 8 | 509 | 509 | 343 |  | да | да | нет | да | да | да | да | да | нет | нет | 1 | 1 | 0 | 1 | 0
480 | Красносельский | №41 "Сосновая поляна" | Пограничника Гарькавого ул. | 8 | 3 |  |  | Частная управляющая организация с участием Санкт-Петербурга |  | Кирпичные | нет данных | 1958 | Кирпичные | 2 | 0 | 2 | 8 | 514 | 514 | 344 |  | да | да | нет | да | да | да | да | да | нет | нет | 1 | 1 | 0 | 1 | 0
481 | Красносельский | №41 "Сосновая поляна" | Пограничника Гарькавого ул. | 10 | 1 |  |  | Частная управляющая организация с участием Санкт-Петербурга |  | Кирпичные | инд.проект | 1959 | Кирпичные | 4 | 0 | 3 | 35 | 2386 | 1897 | 1229 |  | да | да | нет | да | да | да | да | да | нет | нет | 1 | 1 | 0 | 1 | 0
482 | Красносельский | №41 "Сосновая поляна" | Пограничника Гарькавого ул. | 10 | 2 |  |  | Частная управляющая организация с участием Санкт-Петербурга |  | Кирпичные | инд.проект | 1958 | Кирпичные | 2 | 0 | 2 | 8 | 516 | 516 | 345 |  | да | да | нет | да | да | да | да | да | нет | нет | 1 | 1 | 0 | 1 | 0
483 | Красносельский | №41 "Сосновая поляна" | Пограничника Гарькавого ул. | 12 | 2 |  |  | Частная управляющая организация с участием Санкт-Петербурга |  | Кирпичные | инд.проект | 1958 | Кирпичные | 2 | 0 | 2 | 8 | 512 | 512 | 349 |  | да | да | нет | да | да | да | да | да | нет | нет | 1 | 1 | 0 | 1 | 0
484 | Красносельский | №41 "Сосновая поляна" | Пограничника Гарькавого ул. | 16 | 1 |  |  | Частная управляющая организация с участием Санкт-Петербурга |  | Кирпичные | 1-528КП | 1962 | Кирпичные | 4 | 0 | 3 | 40 | 1634 | 1634 | 1094 |  | да | да | нет | да | да | да | да | да | нет | нет | 1 | 1 | 0 | 1 | 0
485 | Красносельский | №41 "Сосновая поляна" | Пограничника Гарькавого ул. | 16 | 2 |  |  | Частная управляющая организация с участием Санкт-Петербурга |  | Кирпичные | 1-528КП | 1961 | Кирпичные | 4 | 0 | 3 | 48 | 2002 | 2002 | 1356 |  | да | да | нет | да | да | да | да | да | нет | нет | 1 | 1 | 0 | 1 | 0
486 | Красносельский | №41 "Сосновая поляна" | Пограничника Гарькавого ул. | 16 | 3 |  |  | Частная управляющая организация с участием Санкт-Петербурга |  | Кирпичные | 1-528КП | 1963 | Кирпичные | 4 | 0 | 3 | 48 | 2025 | 2025 | 1302 |  | да | да | нет | да | да | да | да | да | нет | нет | 1 | 1 | 0 | 1 | 0
487 | Красносельский | №41 "Сосновая поляна" | Пограничника Гарькавого ул. | 16 | 4 |  |  | Частная управляющая организация с участием Санкт-Петербурга |  | Кирпичные | 1-528КП | 1964 | Кирпичные | 4 | 0 | 3 | 48 | 2026 | 2026 | 1293 |  | да | да | нет | да | да | да | да | да | нет | нет | 1 | 1 | 0 | 1 | 0
488 | Красносельский | №41 "Сосновая поляна" | Пограничника Гарькавого ул. | 16 | 5 |  |  | Частная управляющая организация с участием Санкт-Петербурга |  | Кирпичные | 1-528КП | 1964 | Кирпичные | 4 | 0 | 3 | 48 | 2029 | 2029 | 1302 |  | да | да | нет | да | да | да | да | да | нет | нет | 1 | 1 | 0 | 1 | 0
489 | Красносельский | №41 "Сосновая поляна" | Пограничника Гарькавого ул. | 16 | 6 |  |  | Частная управляющая организация с участием Санкт-Петербурга |  | Кирпичные | 1-528КП | 1964 | Кирпичные | 4 | 0 | 3 | 48 | 2029 | 2029 | 1276 |  | да | да | нет | да | да | да | да | да | нет | нет | 1 | 1 | 0 | 1 | 0
490 | Красносельский | №41 "Сосновая поляна" | Пограничника Гарькавого ул. | 18 | 1 |  |  | Частная управляющая организация с участием Санкт-Петербурга |  | Кирпичные | инд.проект | 1963 | Кирпичные | 4 | 0 | 2 | 32 | 1295 | 1295 | 817 |  | да | да | нет | да | да | да | да | да | нет | нет | 1 | 1 | 0 | 1 | 0
491 | Красносельский | №41 "Сосновая поляна" | Пограничника Гарькавого ул. | 18 | 2 |  |  | Частная управляющая организация с участием Санкт-Петербурга |  | Кирпичные | инд.проект | 1963 | Кирпичные | 4 | 0 | 2 | 32 | 1270 | 1270 | 812 |  | да | да | нет | да | да | да | да | да | нет | нет | 1 | 1 | 0 | 1 | 0
492 | Красносельский | №41 "Сосновая поляна" | Пограничника Гарькавого ул. | 20 | 1 |  |  | Частная управляющая организация с участием Санкт-Петербурга |  | Кирпичные | 1-528КП | 1963 | Кирпичные | 4 | 0 | 3 | 40 | 2025 | 1664 | 1095 |  | да | да | нет | да | да | да | да | да | нет | нет | 1 | 1 | 0 | 1 | 0
493 | Красносельский | №41 "Сосновая поляна" | Пограничника Гарькавого ул. | 20 | 2 |  |  | Частная управляющая организация с участием Санкт-Петербурга |  | Кирпичные | 1-528КП | 1963 | Кирпичные | 4 | 0 | 3 | 48 | 2025 | 2025 | 1333 |  | да | да | нет | да | да | да | да | да | нет | нет | 1 | 1 | 0 | 1 | 0
494 | Красносельский | №41 "Сосновая поляна" | Пограничника Гарькавого ул. | 20 | 3 |  |  | Частная управляющая организация с участием Санкт-Петербурга |  | Кирпичные | 1-528КП | 1963 | Кирпичные | 4 | 0 | 3 | 48 | 2029 | 2029 | 1296 |  | да | да | нет | да | да | да | да | да | нет | нет | 1 | 1 | 0 | 1 | 0
495 | Красносельский | №41 "Сосновая поляна" | Пограничника Гарькавого ул. | 20 | 4 |  |  | Частная управляющая организация с участием Санкт-Петербурга |  | Кирпичные | 1-528КП | 1964 | Кирпичные | 4 | 0 | 3 | 48 | 2017 | 2017 | 1328 |  | да | да | нет | да | да | да | да | да | нет | нет | 1 | 1 | 0 | 1 | 0
496 | Красносельский | №41 "Сосновая поляна" | Пограничника Гарькавого ул. | 20 | 5 |  |  | Частная управляющая организация с участием Санкт-Петербурга |  | Кирпичные | 1-528КП | 1965 | Кирпичные | 4 | 0 | 3 | 48 | 2036 | 2036 | 1309 |  | да | да | нет | да | да | да | да | да | нет | нет | 1 | 1 | 0 | 1 | 0
497 | Красносельский | №41 "Сосновая поляна" | Пограничника Гарькавого ул. | 22 | 2 |  |  | Частная управляющая организация с участием Санкт-Петербурга |  | Кирпичные | 1-528КП | 1964 | Кирпичные | 4 | 0 | 3 | 48 | 2068 | 2027 | 1297 |  | да | да | нет | да | да | да | да | да | нет | нет | 1 | 1 | 0 | 1 | 0
498 | Красносельский | №41 "Сосновая поляна" | Пограничника Гарькавого ул. | 22 | 4 |  |  | Частная управляющая организация с участием Санкт-Петербурга |  | Кирпичные | 1-528КП | 1964 | Кирпичные | 4 | 0 | 4 | 64 | 2826 | 2799 | 1799 |  | да | да | нет | да | да | да | да | да | нет | нет | 1 | 1 | 0 | 1 | 0
499 | Красносельский | №41 "Сосновая поляна" | Пограничника Гарькавого ул. | 23 | 2 |  |  | Частная управляющая организация с участием Санкт-Петербурга |  | Кирпичные | инд.проект | 1951 | Кирпичные | 3 | 0 | 1 | 12 | 551 | 551 | 356 |  | да | да | да | да | да | да | нет | да | нет | нет | 1 | 1 | 0 | 0 | 0
500 | Красносельский | №41 "Сосновая поляна" | Пограничника Гарькавого ул. | 24 | 1 |  |  | Частная управляющая организация с участием Санкт-Петербурга |  | Кирпичные | 1-528КП | 1963 | Кирпичные | 4 | 0 | 3 | 40 | 1674 | 1661 | 1087 |  | да | да | нет | да | да | да | да | да | нет | нет | 1 | 1 | 0 | 1 | 0
501 | Красносельский | №41 "Сосновая поляна" | Пограничника Гарькавого ул. | 24 | 2 |  |  | Частная управляющая организация с участием Санкт-Петербурга |  | Кирпичные | 1-528КП | 1963 | Кирпичные | 4 | 0 | 3 | 48 | 2039 | 2022 | 1337 |  | да | да | нет | да | да | да | да | да | нет | нет | 1 | 1 | 0 | 1 | 0
502 | Красносельский | №41 "Сосновая поляна" | Пограничника Гарькавого ул. | 26 | 1 |  |  | Частная управляющая организация с участием Санкт-Петербурга |  | Кирпичные | 1-528КП | 1963 | Кирпичные | 4 | 0 | 2 | 32 | 1281 | 1281 | 809 |  | да | да | нет | да | да | да | да | да | нет | нет | 1 | 1 | 0 | 1 | 0
503 | Красносельский | №41 "Сосновая поляна" | Пограничника Гарькавого ул. | 26 | 2 |  |  | Частная управляющая организация с участием Санкт-Петербурга |  | Кирпичные | 1-528КП | 1963 | Кирпичные | 4 | 0 | 3 | 48 | 2023 | 2023 | 1299 |  | да | да | нет | да | да | да | да | да | нет | нет | 1 | 1 | 0 | 1 | 0
504 | Красносельский | №41 "Сосновая поляна" | Пограничника Гарькавого ул. | 26 | 3 |  |  | Частная управляющая организация с участием Санкт-Петербурга |  | Кирпичные | 1-528КП | 1963 | Кирпичные | 4 | 0 | 3 | 48 | 2040 | 2040 | 1310 |  | да | да | нет | да | да | да | да | да | нет | нет | 1 | 1 | 0 | 1 | 0
505 | Красносельский | №41 "Сосновая поляна" | Пограничника Гарькавого ул. | 26 | 4 |  |  | Частная управляющая организация с участием Санкт-Петербурга |  | Кирпичные | 1-528КП | 1964 | Кирпичные | 4 | 0 | 4 | 64 | 2756 | 2756 | 1792 |  | да | да | нет | да | да | да | да | да | нет | нет | 1 | 1 | 0 | 1 | 0
506 | Красносельский | №41 "Сосновая поляна" | Пограничника Гарькавого ул. | 28 | 1 |  |  | Частная управляющая организация с участием Санкт-Петербурга |  | Кирпичные | 1-528КП | 1964 | Кирпичные | 4 | 0 | 3 | 36 | 2022 | 1518 | 1000 |  | да | да | да | да | да | да | нет | да | нет | нет | 1 | 1 | 0 | 1 | 0
507 | Красносельский | №41 "Сосновая поляна" | Пограничника Гарькавого ул. | 28 | 4 |  |  | Частная управляющая организация с участием Санкт-Петербурга |  | Кирпичные | 1-528КП | 1964 | Кирпичные | 4 | 0 | 4 | 64 | 2780 | 2770 | 1786 |  | да | да | нет | да | да | да | да | да | нет | нет | 1 | 1 | 0 | 1 | 0
508 | Красносельский | №41 "Сосновая поляна" | Тамбасова | 2 | 2 |  |  | Частная управляющая организация с участием Санкт-Петербурга |  | Панельные | 1ЛГ-600А | 1975 | Панельные | 9 | 0 | 9 | 323 | 17229 | 17214 | 11658 |  | да | да | да | да | да | да | нет | да | нет | 9 | 2 | 1 | 2 | 2 | 0
509 | Красносельский | №41 "Сосновая поляна" | Тамбасова | 8 | 1 |  |  | Частная управляющая организация с участием Санкт-Петербурга |  | Панельные | 1ЛГ-600А | 1974 | Панельные | 9 | 0 | 7 | 251 | 12964 | 12946 | 8685 |  | да | да | да | да | да | да | нет | да | нет | 7 | 2 | 1 | 1 | 1 | 0
510 | Красносельский | №41 "Сосновая поляна" | Тамбасова | 10 | 1 |  |  | Частная управляющая организация с участием Санкт-Петербурга |  | Панельные | 1ЛГ-600А | 1974 | Панельные | 9 | 0 | 10 | 274 | 17798 | 17768 | 9510 |  | да | да | да | да | да | да | нет | да | нет | 10 | 2 | 1 | 1 | 1 | 0
511 | Красносельский | №41 "Сосновая поляна" | Чекистов | 38 | - |  |  | Частная управляющая организация с участием Санкт-Петербурга |  | Кирпичные | инд.проект | 1981 | Кирпичные | 9 | 0 | 13 | 689 | 34988 | 31770 | 17850 |  | да | да | да | да | да | да | нет | да | нет | 13 | 8 | 5 | 4 | 4 | 0
512 | Красносельский | №41 "Сосновая поляна" | Чекистов | 42 | - |  |  | Частная управляющая организация с участием Санкт-Петербурга |  | Кирпичные | 1-528КП | 1971 | Кирпичные | 9 | 0 | 4 | 231 | 11240 | 11003 | 7150 |  | да | да | нет | да | да | да | да | да | нет | 4 | 2 | 1 |  |  | 0
513 | Красносельский | МО Южно-Приморский | Ленинский пр. | 74 | 1 |  |  | Частная управляющая организация |  | панельный | индивидуальная | 2010 | железобетонные, 1эт.-эффектный кирпич, навесные панели из полистирола | 17/17/18/18/18/18/17/17 | 0 | 8 | 546 | 27714.1 | 27714.1 | 27259.3 | 454.8 | да | да | да | да | да | нет | нет | нет | да | 16 | 9 | 5 | 0 | 3 | 0
514 | Красносельский | МО Южно-Приморский | Ленинский пр. | 76 | 1 |  |  | Частная управляющая организация |  | панельный | индивидуальная | 2010 | железобетонные | 18/18/20/18/18/18/20/18/18/18/18/18 | 0 | 12 | 944 | 53017 | 53017 | 50730 | 2287 | да | да | да | да | да | нет | нет | нет | да | 26 | 15 | 7 | 0 | 6 | 0
515 | Красносельский | МО Южно-Приморский | Ленинский пр. | 78 | 1 |  |  | Частная управляющая организация |  | панельный/кирпичномонолитный | индивидуальная | 2010/2011 | железобетонные/кирпичные, полистиролбетонные панели | 16/16/16/18/18/18/20/22/20/18/18/18/16 | 0 | 13 | 1026 | 59378.6 | 59378.6 | 54806.5 | 4572.1 | да | да | да | да | да | нет | нет | нет | да | 28 | 19 | 8 | 0 | 9 | 0
516 | Красносельский | МО "Юго-запад" | Маршала Казакова | 44 | 1 |  |  | Частная управляющая организация |  | панельный | индивидуальная | 2010 | железобетонные, крупнопанельные из многослойных панелей | 18 | 0 | 4 | 356 | 19347.2 | 19347.2 | 19347.2 | 0 | да | да | да | да | да | нет | нет | нет | да | 8 | 6 | 2 | 0 | 1 | 0
517 | Красносельский | МО "Юго-запад" | Маршала Казакова | 44 | 2 |  |  | Частная управляющая организация |  | панельный | индивидуальная | 2010 | железобетонные | 18 | 0 | 4 | 356 | 19379.4 | 19379.4 | 19379.4 | 0 | да | да | да | да | да | нет | нет | нет | да | 8 | 6 | 2 | 0 | 1 | 0
518 | Красносельский | МО "Юго-запад" | Маршала Казакова | 50 | 1 |  |  | Частная управляющая организация |  | панельный | индивидуальная | 2010/2012 | железобетонные | 18/18/25/25/18/18 | 0 | 6 | 848 | 42844.44 | 42844.44 | 41947.04 | 897.4 | да | да | да | да | да | нет | нет | нет | да | 14 | 12 | 7 | 0 | 4 | 0
519 | Красносельский | МО Южно-Приморский | Кузнецова | 10 | 1 |  |  | Частная управляющая организация |  | панельный | индивидуальная | 2011 | железобетонные | 18 | 0 | 4 | 428 | 19393.3 | 19393.3 | 19393.3 | 0 | да | да | да | да | да | нет | нет | нет | да | 8 | 6 | 2 | 0 | 1 | 0
520 | Красносельский | МО Южно-Приморский | Кузнецова | 10 | 2 |  |  | ТСЖ |  | панельный | индивидуальная | 2011 | железобетонные, полистиролбетонные панели | 18 | 0 | 4 | 356 | 19304 | 19304 | 19291.9 | 12.1 | да | да | да | да | да | нет | нет | нет | да | 8 | 6 | 2 | 0 | 1 | 0
521 | Красносельский | МО "Юго-запад" | Маршала Захарова | 62 | 1 |  |  | ТСЖ |  | панельный | индивидуальная | 2006 | железобетонные | 15/15/17/17/17/15/15 | 0 | 7 | 492 | 24801 | 24801 | 23246.7 | 1554.8 | да | да | да | да | да | нет | нет | нет | да | 14 | 9 | 5 | 2 | 2 | 0
522 | Красносельский | МО Южно-Приморский | Рихарда Зорге | 16 |  |  |  | Частная управляющая организация |  | Кирпично-монолитный | индивидуальный | 2007 | монолитные | 12 | 1 | 2 | 94 | 5911.3 | 5911.3 | 5709.1 | 202.2 | да | да | да | да | да | нет | нет | нет | да | 2 | 2 | 2 | 1 | 1 | 0
523 | Красносельский | МО Южно-Приморский | Ленинский пр. | 74 | 2 |  |  | Частная управляющая организация |  | монолитный | индивидуальный | 2012 | монолитные | 22 | 1 | 1 | 239 | 9555.8 | 9555.8 | 9555.8 | 0 | да | да | да | да | да | нет | нет | нет | да | 4 | 2 | 2 | 1 | 1 | 0
524 | Красносельский | МО Южно-Приморский | Адмирала Трибуца | 5 |  |  |  | Частная управляющая организация |  | кирпично-монолитный | индивидуальный | 2013 | монолитные | 5/6/7/8/10/19 | 1 | 14 | 768 | 46422 | 46422 | 29713.9 | 16708.1 | да | да | да | да | да | нет | нет | нет | да | 16 | 8 | 4 | 7 | 7 | 0
525 | Красносельский | МО Южно-Приморский | Адмирала Трибуца | 7 |  |  |  | Частная управляющая организация |  | кирпично-монолитный | индивидуальный | 2013 | монолитные | 5/6/7/8/10/19 | 1 | 14 | 772 | 46406.9 | 46406.9 | 29746.6 | 16660.3 | да | да | да | да | да | нет | нет | нет | да | 16 | 8 | 4 | 7 | 7 | 0
526 | Красносельский | № 37 | Маршала Казакова | 40 | 1 |  |  | ЖСК |  | Панельный | 606 | 1991 | Панельные | 10 | 0 | 7 | 272 | 16137.7 | 16137.7 | 15918.4 | 219.3 | да | да | да | да | да | нет | нет | нет | да | 7 | 2 | 3 | 1 | 2 | 0
527 | Красносельский | Константиновское | Тамбасова | 30 | 1 |  |  | ЖСК |  | Кирпичный | 1-528 КП109 | 1970 | кирпичный | 5 | 0 | 5 | 100 | 4245 | 2047 | 2564 | 21 | да | да | да | да | да | да | нет | да | нет | 0 | 1 | 1 | 1 | 1 | 0
528 | Красносельский | МО 41 | Тамбасова | 28 | А |  |  | ЖСК |  | Кирпично-монолитный | 1-528КП-41 | 1970 | кирпич | 9 | 0 | 4 | 231 | 11428 | 11174 | 7268 | 136 | да | да | да | да | да | да | нет | да | нет | 4 | 2 | 1 | 2 | 2 | Гкал
529 | Красносельский | 37 | Десантников | 14 | А |  |  | ЖСК |  | панельный | 137 | 1991 | панельные | 12 | 0 | 3 | 177 | 11661.5 | 11140.3 | 10987.7 | 673.8 | да | да | да | да | да | нет | нет | нет | да | 6 | 6 | 2 | 3 | 2 | нет
530 | Красносельский | Константиновское | Пограничника Гарькавого ул. | 46 | 2 |  |  | ТСЖ |  | Кирпичный | 1-528КП-41 | 1968 | кирпичные | 9 | 0 | 4 | 231 | 11296.2 | 11296.2 | 11296.2 | 0 | да | да | да | да | да | да | нет | да | нет | 4 |  | 1 | 2 |  | 0
531 | Красносельский | Урицк | Партизана Германа | 7 |  |  |  | ТСЖ |  |  | индивид.проект | 1999 | кирпичные | 12 | 0 | 2 | 103 |  |  |  |  | да | да | да | да | да | нет | нет | нет | да | 2
532 | Красносельский | г.Красное Село | Кингисеппское шоссе | 12 | 1 |  |  | ТСЖ |  | Панельный |  | 1999 | Керамзитные бетонные панели | 10 | 0 | 2 | 80 | 5127.5 | 5070.6 | 5070.6 | 56.9 | да | да | да | да | да | нет | нет | нет | да | 2 | 0 | 2 | 1 | 1 | 0
533 | Красносельский | г.Красное Село | Кингисеппское шоссе | 12 | 3 |  |  | ТСЖ |  | Панельный |  | 1998 | Керамзитные бетонные панели | 10 | 0 | 2 | 80 | 4451.7 | 4401.2 | 4401.2 | 50.5 | да | да | да | да | да | нет | нет | нет | да | 2 | 0 | 2 | 1 | 1 | 0
534 | Красносельский | г.Красное Село | Кингисеппское шоссе | 12 | 4 |  |  | ТСЖ |  | Панельный |  | 1996 | Керамзитные бетонные панели | 10 | 0 | 2 | 79 | 4740.5 | 4649.2 | 4649.2 | 91.3 | да | да | да | да | да | нет | нет | нет | да | 2 | 2 | 2 | 1 | 1 | 0
535 | Красносельский | г.Красное Село | Нарвкая | 2 | 0 |  |  | ТСЖ |  | Кирпичный |  | 1993 | Кирпичные | 11/14 | 0 | 2 | 105 | 6081.5 | 5989.2 | 5230.4 | 851.1 | да | да | да | да | да | нет | нет | нет | да | 4 | 2 | 2 | 1 | 1 | 0
536 | красносельский | №41 "Сосновая поляна" | Новобелицкая | 6 | 1 |  |  | ТСЖ |  | МК | ижд | 2004 | желзобетонные | 10 | 0 | 4 | 156 | 10160.9 | 10160.9 | 9036.2 | нет | да | да | да | да | да | нет | нет | нет | да | 4 | 4 | 1 | 1 | 1 | нет
537 | красносельский | №41 "Сосновая поляна" | Новобелицкая | 6 | 2 |  |  | ТСЖ |  | МК | ижд | 2004 | желзобетонные | 10 | 0 | 4 | 156 | 10889.5 | 10889.5 | 9702.8 | нет | да | да | да | да | да | нет | нет | нет | да | 4 | 4 | 1 | 1 | 1 | нет
538 | Красносельский | МО Южно-Приморский | Ленинский пр. | 80 | 1 |  |  | ТСЖ |  | Монолит | индивидуальный | 2010 | Другое | 22 | 0 | 1 | 240 | 10806 | 10644.56 | 10592.76 | 63.2 | да | да | да | да | да | нет | нет | нет | да | 4 | 2 | 2 | 2 | 2 | 0
539 | Красносельский | МО Южно-Приморский | Ленинский пр. | 67 | 1 |  |  | ТСЖ |  | кирпичный | индивидуальный | 1996 | кирпич | 1/14 2/14 3/13 4/13 | 0 | 4 | 211 | 13278 | 12141 | 11272 | 869 | да | да | да | да | да | нет | нет | нет | да | 8 | 3 | 4 | 1 | 1 | 0
540 | Красносельский | МО "Юго-запад" | Десантников | 32 | 2, лит.Б |  |  | ЖСК |  | Панельный | Другое 1-ЛГ-504Д | 1980 | Панельные | 12 | 0 | 2 | 144 | 10912.3 | 8083.4 | 7793.4 | 0 | да | да | да | да | да | нет | нет | нет | да | 4 | 2 | 3 | 1 | 1 | 0 | Площадь помещений общего пользования - 3118,9, из них отапливаемых -290
541 | Красносельский | 37 | Котина | 6 | 1 |  |  | ЖК |  | Панельный | 137 | 1991 | Панельные | 12 | 0 | 3 | 177 | 11143.6 | 11143.6 | 10995.9 | 0 | да | да | да | да | да |  |  |  | да | 6 |  |  |  |  | 0
542 | Красносельский | 37 | Котина | 4 | 1 |  |  | ЖК |  | панельн | 137 | 1991 | панельн | 12 | 0 | 2 | 118 | 7410.7 | 8595.5 | 7312 | 1283.5 | да | да | да | да | да | нет | нет | нет | да | 4 | 2 | 2 | 2 | 2 | 0
543 | Красносельский | 38 | Кузнецова пр. | 29 | 1 |  |  | ЖСК |  | Панельный | 606 | 1979 | Панельные | 9 | 0 | 7 | 317 | 16688 | 16462.5 | 10133.5 | 6329 | да | да | да | да | да | да | нет | да | нет | 7 | 2 | 1 | 2 | 2 | 1
544 | Красносельский | МО Южно-Приморский | Рихарда Зорге | 12 | А |  |  | ЖСК |  | Панельный | 1-ЛГ-600-I | 1982 | Панельные | 15 | 0 | 6 | 357 | 18329 | 18284 | 17856 | 413 | да | да | да | да | да | нет | нет | нет | да | 12 | 4 | 4 | 2 | 2 | 0
545 | Красносельский | г.Красное Село | огородная | 17 | 2 |  |  | ТСЖ |  | другое | другое | 2003 | кирпичн | 3 | 0 | 18 | 18 | 2612 | 2612 | 1312 | 1300 | да | да | да | да | да | нет | нет | нет | да | 0 | Д | Д | Д | Д | 0
546 | Красносельский | МО № 40 "Урицк" | Авангардная | 20 | 1 |  |  | ЖСК |  | Панельный | 1ЛГ-600-А-5 | 1974 | железобетонные и газобетонные панели | цокольный этаж, 9 этажей |  | 7 | 249 | 12676,42 | 12676,42 | 8482,11 | 4194.31 | да | да | да | да | да | да | нет | да | нет | 7 | 2 | 2 | 2 | 2 | 0
547 | Красносельский | №41 "Сосновая Поляна" | Тамбасова | 4 | 2 |  |  | ЖСК |  | Панельный | 1ЛК-600а-5 | 1974 | ж/б и газобетон | 9 | 0 | 7 | 251 | 12909.6 | 12891.4 | 12891.4 | 18.2 | да | да | да | да | да | да | нет | да | нет | 7 | 4 | 2 | 2 | 2 | 0
548 | Красносельский | №41 "Сосновая Поляна" | Ветеранов | 133 | 2 | А |  | ЖСК |  | Панель | 1ЛГ-600А | 1980 | Панельные | 9 | 0 | 10 | 357 | 18065.7 | 17803.8 | 17790.5 | 275.2 | да | да | да | да | да | да | нет | да | нет | 10 | 4 | 2 | 3 | 3 | 0
549 | Красносельский | 38 | Р.Зорге | 15 |  |  |  | ЖСК |  | панельный | 1ЛГ-600 | 1981 | Панельные | 9 | 0 | 9 | 322 | 16325 | 16325 | 16325 | 0 | да | да | да | да | да | да | нет | да | нет | 9 | 2 | 1 | 3 | 3 | 0
550 | Красносельский | 37 | Десантников | 14 | А |  |  | ЖСК |  | панельный | 137 | 1991 | панельный | 12 | 0 | 2 | 118 | 8747.1 | 8979.3 | 7312.5 | 1666.8 | да | да | да | да | да | нет | нет | нет | да | 4 | 3 | 1 | 1 | 2 | 0 | Дом №14 Лит.А два ЖСК
551 | Красносельский | МО Южно-Приморский | Ленин ский просп | 84 | 1 |  |  | ТСЖ |  | Индивидуальный | Индивидуальный | 2011 | Кирпичные | 16/19/24/19/16 | 0 | 5 | 537 | 35290.7 | 35290.7 | 28961.7 | 6329 | Да | Да | Нет | Да | Да | Нет | Нет | Нет | Да | 13 | 6 | 3 | 0 | 5 | 0
552 | Красносельский | МО Южно-Приморский | Ленин ский просп | 84 | 2 |  |  | ТСЖ |  | Индивидуальный | Индивидуальный | 2011 | Кирпичные | 17 | 0 | 4 | 537 | 25782.5 | 25782.5 | 24338.4 | 1444.1 | Да | Да | Нет | Да | Да | Нет | Нет | Нет | Да | 8 | 4 | 3 | 0 | 3 | 0
553 | Красносельский | МО Южно-Приморский | Ленинский пр. | 93 | 1 |  |  | ТСЖ |  | Индивидуальный | Индивидуальный | 2000 | Кирпичные | 10 | 0 | 4 | 133 | 9481 | 10100 | 7460 | 2021 | да | да | да | да | да | нет | нет | нет | да | 4 | 2 | 2 | 2 | 4 | 0
554 | Красносельский |  | Ленинский пр. | 67 | 2 |  |  | ТСЖ |  | Новые кирпичные после 1999г. |  | 01,06,2002 | кирпичные | 15-16 |  | 3 | 187 | 12648 |  | 12163 | 484.6 | да | да | да | да | да | нет | нет | нет | да | 8 | 2 | 2 | 1 | 1
555 | Красносельский | МО Южно-Приморский | Ленинский пр. | 67 | 1 |  |  |  |  | кирпичный | индивидуальный | 1996 | кирпич | 1/14 2/14 3/13 4/13 | 0 | 4 | 211 | 13278 | 12141 | 11272 | 869 | да | да | да | да | да | нет | нет | нет | да | 8 | 3 | 4 | 1 | 1 | 0

## Примечания 1
Приложение № 1 - Примечания |  | Контактные данные:
СПбГБУ "Центр энергосбережения"
| Графа "1" - номер по прорядку | Бычков Дмитрий Леонидович
| Графа "2" - указывается полное наименование района | тел. +7 921 320 03 48
Графа "3" - указывается полное наименование муниципального образования в районе
Графа "4" - указывается полное наименование улицы, согласно справочника БТИ.
Графа "5, 6, 7" - указывается номер дома, номер корпуса, номер строения согласно справочника БТИ
Графа "8" - указывается уникальный номер здания (УНОМ), согласно справочника БТИ
Графа "9" - указывается форма управления домом: ГУП ДЕЗ; Частная управляющая организация; ТСЖ, ЖК, ЖСК; непосредственное управление.
Графа "10" - указывается тип жилищного фонда: ведомственный дом, общежитие, дом гостиничного типа. Если указан один из перечисленных признаков
- остальные столбцы таблицы для такого МКД не заполняются. Если МКД не относится ни к отдному из перечисленных типов - столбец не заполняется.
Графа "11" - указывается тип дома (Блочный, Брежневка, Индивидуальный, Кирпично-Монолитный, Монолит, Панельные дома, Сталинка, Хрущевка, и т.д.)
Графа "12" - указывается серия дома
Графа "13" - указывается год сдачи дома в эксплуатацию
Графа "14" - указывается тип стен
Графа "15" - указывается количество этажей (цокольный этаж, 1-й этаж и т.п.) (при разной этажности указать через "/", начиная с 1-ой парадной)
Графа "16" - указывается количество подземных этажей
Графа "17" - указывается количество пардных
Графа "18" - указывается количество квартир
Графа "19" - указывается общая площадь дома, согласно паспорта БТИ
Графа "20" - указывается общая отапливаемая площадь дома, согласно паспорта БТИ (полезная)
Графа "21" - указывается общая площадь жилых помещений, согласно паспорта БТИ
Графа "22" - указывается площадь нежилых помещений, за исключением мест общего пользования
Графа "23" - указывается наличие централизованного подключения к электросетям (да/нет)
Графа "24" - указывается наличие централизованного подключения к сетям холодного водоснабжения (да/нет)
Графа "25" - указывается наличие централизованного подключения к сетям горячего водоснабжения (да/нет)
Графа "26" - указывается наличие централизованного водоотведения (да/нет)
Графа "27" - указывается наличие централизованного теплоснабжения (да/нет)
Графа "28" - указывается наличие централизованного газоснабжения (да/нет)
Графа "29" - указывается оснащение помещений газовыми колонками (да/нет)
Графа "30" - указывается оснащение помещений газовыми плитами (да/нет)
Графа "31" - указывается оснащение помещений электрическими плитами (да/нет)
Графа "32" - указывается общее количество лифтов в доме
Графа "33" - указывается количество приборов учета электрической энергии установленных на вводах в дом
Графа "34" - указывается количество приборов учета холодного водоснабжения установленных на вводах в дом
Графа "35" - указывается количество приборов учета горячего водоснабжения установленных на вводах в дом
Графа "36" - указывается количество приборов учета тепловой энергии установленных на вводах в дом
Графа "37" - указывается количество приборов учета газа установленных на вводах в дом
Графа "38" - Комментарии

## ТЭ (прил. 2.1)
Приложение № 2.1.
Фактическое потребление тепловой энергии для нужд отопления
в многоквартирных домах (МКД)
№ п/п | Код дома БТИ | Поставщик ресурсов | Тип подключения дома (ЦТП, ИТП) | Вид схемы теплоснабжения (закрытая, открытая) | Потребитель ресурса (с кем у РСО заключен договор) | Вид ресурса (тепловая энергия для нужд отопления) | Ед. изм. | Кол-во приборов учета тепловой энергии | тип системы | диаметр ввода | давление на вводе | температурный график тепловой сети | наличие ГВС (да/нет) | необходимость резерва ГВС | наличие систем учета | необходимость диспетчеризации | схема присоеденения к тепловой сети | резервирование насосов ГВС | примеча ние | Суммарное фактическое потребление МКД по всем вводам | [26 empty] | Договор ная нагрузка | Норматив ный температур ный график** | Схема присоединения системы отопления (зависимая/ независимая) | Количество элеваторных узлов (при их наличии) | Наличие транзита на отопление (разгружен/ не разгружен)
[20 empty] | 2011 год | 2012 год | 2013 год
[22 empty] | январь |  | февраль |  | март |  | апрель |  | май |  | июнь |  | июль |  | август |  | сентябрь |  | октябрь |  | ноябрь |  | декабрь |  | Итого
[10 empty] | диаметр ввода | давление на вводе | температурный график тепловой сети | наличие ГВС (да/нет) | необходимость резерва ГВС | наличие систем учета | необходимость диспетчеризации | схема присоеденения к тепловой сети | резервирование насосов ГВС | примечание
[20 empty] | Сумм. объем | Сумм. объем | объем ТЭР | МР* | объем ТЭР | МР* | объем ТЭР | МР* | объем ТЭР | МР* | объем ТЭР | МР* | объем ТЭР | МР* | объем ТЭР | МР* | объем ТЭР | МР* | объем ТЭР | МР* | объем ТЭР | МР* | объем ТЭР | МР* | объем ТЭР | МР* | Суммарный объем
1 | 2 | 3 | 4 | 5 | 6 | 7 | 8 | 9 | 10 | 11 | 12 | 13 | 14 | 15 | 16 | 17 | 18 | 19 | 20 | 21 | 22 | 23 | 24 | 25 | 26 | 27 | 28 | 29 | 30 | 31 | 32 | 33 | 34 | 35 | 36 | 37 | 38 | 39 | 40 | 41 | 42 | 43 | 44 | 45 | 46 | 47 | 48 | 49 | 50 | 51 | 52
1 | 8001 | ОАО "ТГК-1" | ИТП | открытая | ООО "СТРОИТЕЛЬ" | тепловая энергия | Гккал | 1 | открытая | 150 | 0 | 150/70 | да | 0 | да | нет | 0 | 0 |  | 1127.76 | 1080.97 | 191.57 | Д | 160.29 | Д | 207.93 | Д | 116.72 | Д | 20.5 | Д | [8 empty] | 129.99 | Д | 105.71 | Д | 172.93 | Д | 1105.64 | 0.001 | 105/70 | зависимая | 1 | О
2 | 8002 | ОАО "ТГК-1" | ИТП | открытая | ООО "СТРОИТЕЛЬ" | тепловая энергия | Гккал | 1 | открытая | 150 | 0 | 150/70 | да | 0 | да | нет | 0 | 0 |  | 982.38 | 923.16 | 164.22 | Д | 136.09 | Д | 176.27 | Д | 102.72 | Д | 18.15 | Д | [8 empty] | 113.78 | Д | 84.22 | Д | 149.14 | Д | 944.59 | 0.001 | 105/70 | зависимая | 1 | О
3 | 8003 | ОАО "ТГК-1" | ИТП | открытая | ООО "СТРОИТЕЛЬ" | тепловая энергия | Гккал | 7 | открытая | 89 | 0 | 150/70 | да | 0 | да | нет | 0 | 0 |  | 10210.28 | 10184.97 | 1543.41 | Д | 1497.44 | Д | 1891.49 | Д | 1090 | Д | 522.22 | Д | [8 empty] | 1093.26 | Д | 937.86 | Д | 1493.5 | Д | 10069.18 | 5.0001 | 105/70 | зависимая | 7 | О
4 | 8004 | ОАО "ТГК-1" | ИТП | открытая | ООО "СТРОИТЕЛЬ" | тепловая энергия | Гккал | 3 | открытая | 89 | 0 | 150/70 | да | 0 | да | нет | 0 | 0 |  | 3211.77 | 3515.65 | 632.18 | Д | 475.45 | Д | 642.46 | Д | 335.49 | Д | 53.68 | Д | [8 empty] | 397.01 | Д | 301.06 | Д | 503.29 | Д | 3340.62 | 1.7001 | 105/70 | зависимая | 3 | О
5 | 8005 | ОАО "ТГК-1" | ИТП | открытая | ООО "СТРОИТЕЛЬ" | тепловая энергия | Гккал | 3 | открытая | 89 | 0 | 150/70 | да | 0 | да | нет | 0 | 0 |  | 3786.15 | 3655.05 | 659.16 | Д | 548.12 | Д | 707.46 | Д | 416.66 | Д | 69.97 | Д | [8 empty] | 411.64 | Д | 344.23 | Д | 559.86 | Д | 3717.1 | 1.7199 | 105/70 | зависимая | 3 | О
6 | 8006 | ОАО "ТГК-1" | ИТП | открытая | ООО "СТРОИТЕЛЬ" | тепловая энергия | Гккал | 9 | открытая | 89 | 0 | 150/70 | да | 0 | да | нет | 0 | 0 |  | 6575.17 | 6454.93 | 1152.45 | Д | 941.96 | Д | 1227.03 | Д | 700.84 | Д | 123.87 | Д | [8 empty] | 785.8 | Д | 604.48 | Д | 985.43 | Д | 6521.86 | 3.5699 | 105/70 | зависимая | 9 | О
7 | 8007 | ОАО "ТГК-1" | ИТП | открытая | ООО "СТРОИТЕЛЬ" | тепловая энергия | Гккал | 2 | открытая | 89 | 0 | 150/70 | да | 0 | да | нет | 0 | 0 |  | 2651.15 | 2653.53 | 481.2 | Д | 401.67 | Д | 520.74 | Д | 299.38 | Д | 53.36 | Д | [8 empty] | 301.13 | Д | 236.17 | Д | 398.03 | Д | 2691.68 | 1.2101 | 105/70 | зависимая | 2 | О
8 | 8008 | ОАО "ТГК-1" | ИТП | открытая | ООО "СТРОИТЕЛЬ" | тепловая энергия | Гккал | 3 | открытая | 89 | 0 | 150/70 | да | 0 | да | нет | 0 | 0 |  | 2894.57 | 3194.85 | 413.37 | Д | 343.88 | Д | 442.94 | Д | 254.63 | Д | 43.78 | Д | [8 empty] | 307.08 | Д | 220.55 | Д | 371.96 | Д | 2398.19 | 2.2 | 105/70 | зависимая | 3 | О
9 | 8009 | ОАО "ТГК-1" | ИТП | открытая | ООО "СТРОИТЕЛЬ" | тепловая энергия | Гккал | 1 | открытая | 89 | 0 | 150/70 | да | 0 | да | нет | 0 | 0 |  | 945.57 | 939.83 | 174.49 | Д | 140.37 | Д | 181.57 | Д | 100.27 | Д | 16.62 | Д | [8 empty] | 106.62 | Д | 81.23 | Д | 132.61 | Д | 933.78 | 0.44 | 105/70 | зависимая | 1 | О
10 | 8010 | ОАО "ТГК-1" | ИТП | открытая | ООО "СТРОИТЕЛЬ" | тепловая энергия | Гккал | 6 | открытая | 89 | 0 | 150/70 | да | 0 | да | нет | 0 | 0 |  | 7246.87 | 7016.51 | 1155.81 | Д | 929.1 | Д | 1206.75 | Д | 705.65 | Д | 103.39 | Д | [8 empty] | 828.01 | Д | 646.26 | Д | 1015.38 | Д | 6590.35 | 3.0499 | 105/70 | зависимая | 6 | О
11 | 8011 | ОАО "ТГК-1" | ИТП | открытая | ООО "СТРОИТЕЛЬ" | тепловая энергия | Гккал | 5 | открытая | 80 | 0 | 150/70 | да | 0 | да | нет | 0 | 0 |  | 4622.03 | 4001.02 | 631.69 | Д | 343.9 | Д | 617.06 | Д | 415.22 | Д | 52.58 | Д | [8 empty] | 458.24 | Д | 357.26 | Д | 573.06 | Д | 3449.01 | 1.64 | 105/70 | зависимая | 5 | О
12 | 8012 | ОАО "ТГК-1" | ИТП | открытая | ООО "СТРОИТЕЛЬ" | тепловая энергия | Гккал | 3 | открытая | 89 | 0 | 150/70 | да | 0 | да | нет | 0 | 0 |  | 4405.94 | 4301.4 | 749.7 | Д | 573.03 | Д | 752.67 | Д | 448.25 | Д | 72.53 | Д | [8 empty] | 539.79 | Д | 377.82 | Д | 633.15 | Д | 4146.94 | 0.44 | 105/70 | зависимая | 3 | О
13 | 8013 | ОАО "ТГК-1" | ИТП | открытая | ООО "СТРОИТЕЛЬ" | тепловая энергия | Гккал | 4 | открытая | 89 | 0 | 150/70 | да | 0 | да | нет | 0 | 0 |  | 5975.58 | 6701.9 | 989.04 | Д | 811.02 | Д | 1046.69 | Д | 595.84 | Д | 102.73 | Д | [8 empty] | 643.06 | Д | 504.59 | Д | 814.32 | Д | 5507.29 | 2.7799 | 105/70 | зависимая | 4 | О
14 | 8014 | ОАО "ТГК-1" | ИТП | открытая | ООО "СТРОИТЕЛЬ" | тепловая энергия | Гккал | 2 | открытая | 89 | 0 | 150/70 | да | 0 | да | нет | 0 | 0 |  | 2607.34 | 2591 | 450.59 | Д | 378.5 | Д | 489 | Д | 273.62 | Д | 48.07 | Д | [8 empty] | 316.78 | Д | 235.83 | Д | 388.57 | Д | 2580.96 | 1.07 | 105/70 | зависимая | 2 | О
15 | 8015 | ОАО "ТГК-1" | ИТП | открытая | ООО "СТРОИТЕЛЬ" | тепловая энергия | Гккал | 2 | открытая | 89 | 0 | 150/70 | да | 0 | да | нет | 0 | 0 |  | 2328.56 | 2300.16 | 434.17 | Д | 304.92 | Д | 478.71 | Д | 255.06 | Д | 31.08 | Д | [8 empty] | 263 | Д | 214.03 | Д | 369.84 | Д | 2350.81 | 1.07 | 105/70 | зависимая | 2 | О
16 | 8016 | ОАО "ТГК-1" | ИТП | открытая | ООО "СТРОИТЕЛЬ" | тепловая энергия | Гккал | 2 | открытая | 89 | 0 | 150/70 | да | 0 | да | нет | 0 | 0 |  | 2395.05 | 3556.46 | 457.09 | Д | 317.3 | Д | 516.85 | Д | 243.56 | Д | 30.76 | Д | [8 empty] | 289.41 | Д | 210.75 | Д | 321.07 | Д | 2386.79 | 1.07 | 105/70 | зависимая | 2 | О
17 | 8017 | ОАО "ТГК-1" | ИТП | открытая | ООО "СТРОИТЕЛЬ" | тепловая энергия | Гккал | 2 | открытая | 89 | 0 | 150/70 | да | 0 | да | нет | 0 | 0 |  | 2427.07 | 3019.16 | 445.78 | Д | 315.94 | Д | 496.1 | Д | 242.97 | Д | 24.57 | Д | [8 empty] | 274.48 | Д | 229.84 | Д | 385.53 | Д | 2415.21 | 1.22 | 105/70 | зависимая | 2 | О
18 | 8018 | ОАО "ТГК-1" | ИТП | открытая | ООО "СТРОИТЕЛЬ" | тепловая энергия | Гккал | 1 | открытая | 80 | 0 | 150/70 | да | 0 | да | нет | 0 | 0 |  | 1673.14 | 1308.6 | 172.94 | Д | 127.13 | Д | 167.61 | Д | 79.56 | Д | 17.57 | Д | [8 empty] | 127.42 | Д | 89.48 | Д | 195.12 | Д | 976.83 | 0.001 | 105/70 | зависимая | 1 | О
19 | 8019 | ОАО "ТГК-1" | ИТП | открытая | ООО "СТРОИТЕЛЬ" | тепловая энергия | Гккал | 4 | открытая | 108 | 0 | 150/70 | да | 0 | да | нет | 0 | 0 |  | 5359.24 | 5135.44 | 775.8 | Д | 569.26 | Д | 778.16 | Д | 487.76 | Д | 85.02 | Д | [8 empty] | 544.9 | Д | 361 | Д | 725.61 | Д | 4327.51 | 2.21 | 105/70 | зависимая | 4 | О
20 | 8020 | ОАО "ТГК-1" | ИТП | открытая | ООО "СТРОИТЕЛЬ" | тепловая энергия | Гккал | 2 | открытая | 89 | 0 | 150/70 | да | 0 | да | нет | 0 | 0 |  | 3111.03 | 2666.3 | 466.01 | Д | 385.1 | Д | 467.26 | Д | 297.45 | Д | 48.27 | Д | [8 empty] | 294.6 | Д | 194.12 | Д | 410.76 | Д | 2563.57 | 1.16 | 105/70 | зависимая | 2 | О
21 | 8021 | ОАО "ТГК-1" | ИТП | открытая | ООО "СТРОИТЕЛЬ" | тепловая энергия | Гккал | 2 | открытая | 80 | 0 | 150/70 | да | 0 | да | нет | 0 | 0 |  | 2214.43 | 1723.69 | 335.65 | Д | 232.82 | Д | 354.53 | Д | 221.88 | Д | 31.79 | Д | [8 empty] | 241.94 | Д | 210.22 | Д | 311.69 | Д | 1940.52 | 0.94 | 105/70 | зависимая | 2 | О
22 | 8022 | ОАО "ТГК-1" | ИТП | открытая | ООО "СТРОИТЕЛЬ" | тепловая энергия | Гккал | 1 | открытая | 89 | 0 | 150/70 | да | 0 | да | нет | 0 | 0 |  | 1280.16 | 1063.52 | 213.56 | Д | 146.32 | Д | 202.22 | Д | 111.08 | Д | 24.47 | Д | [8 empty] | 134.82 | Д | 91.01 | Д | 188.07 | Д | 1111.55 | 0.066 | 105/70 | зависимая | 1 | О
23 | 8023 | ОАО "ТГК-1" | ИТП | открытая | ООО "СТРОИТЕЛЬ" | тепловая энергия | Гккал | 1 | открытая | 100 | 0 | 150/70 | да | 0 | да | нет | 0 | 0 |  | 2037.21 | 2203.63 | 366.62 | Д | 248.68 | Д | 345.22 | Д | 205.66 | Д | 39.31 | Д | [8 empty] | 242.36 | Д | 167.83 | Д | 324.93 | Д | 1940.61 | 0.87 | 105/70 | зависимая | 1 | О
24 | 8024 | ОАО "ТГК-1" | ИТП | открытая | ООО "СТРОИТЕЛЬ" | тепловая энергия | Гккал | 6 | открытая | 89 | 0 | 150/70 | да | 0 | да | нет | 0 | 0 |  | 8347 | 7066.31 | 1384.39 | Д | 971.24 | Д | 1330.33 | Д | 810.5 | Д | 146.79 | Д | [8 empty] | 874.4 | Д | 600.66 | Д | 1160.89 | Д | 7279.2 | 3.43 | 105/70 | зависимая | 6 | О
25 | 8025 | ОАО "ТГК-1" | ИТП | открытая | ООО "СТРОИТЕЛЬ" | тепловая энергия | Гккал | 4 | открытая | 89 | 0 | 150/70 | да | 0 | да | нет | 0 | 0 |  | 5136.24 | 5189.65 | 997.78 | Д | 741.46 | Д | 912.71 | Д | 656.23 | Д | 164.49 | Д | [8 empty] | 620.43 | Д | 503.16 | Д | 799.99 | Д | 5396.25 | 2.34 | 105/70 | независимая | 4 | О
26 | 8026 | ОАО "ТГК-1" | ИТП | открытая | ООО "СТРОИТЕЛЬ" | тепловая энергия | Гккал | 2 | открытая | 80 | 0 | 150/70 | да | 0 | да | нет | 0 | 0 |  | 2376.84 | 2677.91 | 418.73 | Д | 384.74 | Д | 482.54 | Д | 303.95 | Д | 68.77 | Д | [8 empty] | 329.56 | Д | 294.5 | Д | 399.34 | Д | 2682.13 | 1.18 | 105/70 | независимая | 2 | О
27 | 8027 | ОАО "ТГК-1" | ИТП | открытая | ООО "СТРОИТЕЛЬ" | тепловая энергия | Гккал | 2 | открытая | 80 | 0 | 150/70 | да | 0 | да | нет | 0 | 0 |  | 2618.84 | 2677.91 | 436.31 | Д | 350.86 | Д | 464.88 | Д | 294.14 | Д | 62.36 | Д | [8 empty] | 296.91 | Д | 264.21 | Д | 357.24 | Д | 2526.91 | 1.14 | 105/70 | независимая | 2 | О
28 | 8028 | ОАО "ТГК-1" | ИТП | открытая | ООО "СТРОИТЕЛЬ" | тепловая энергия | Гккал | 1 | открытая | 80 | 0 | 150/70 | да | 0 | да | нет | 0 | 0 |  | 957.13 | 984.36 | 231.03 | Д | 161.35 | Д | 184.48 |  | 151.66 | Д | 26.32 | Д | [8 empty] | 83.01 | Д | 98.42 | Д | 134.42 | Д | 1070.69 | 0.51 | 105/70 | независимая | 1 | О
29 | 8029 | ОАО "ТГК-1" | ИТП | открытая | ООО "СТРОИТЕЛЬ" | тепловая энергия | Гккал | 1 | открытая | 100 | 0 | 150/70 | да | 0 | да | нет | 0 | 0 |  | 1491.32 | 1396.84 | 299.84 | Д | 197.91 | Д | 293.58 |  | 152.75 | Д | 28.16 | Д | [8 empty] | 195.4 | Д | 147.62 | Д | 224.95 | Д | 1540.21 | 0.95 | 105/70 | зависимая | 1 | О
30 | 8030 | ОАО "ТГК-1" | ИТП | открытая | ООО "СТРОИТЕЛЬ" | тепловая энергия | Гккал | 3 | открытая | 89 | 0 | 150/70 | да | 0 | да | нет | 0 | 0 |  | 3879.81 | 3899.53 | 654.22 | Д | 545.82 | Д | 690.62 |  | 458.2 | Д | 101.42 | Д | [8 empty] | 424.11 | Д | 349.42 | Д | 566.59 | Д | 3790.4 | 1.95 | 105/70 | независимая | 3 | О
31 | 8031 | ОАО "ТГК-1" | ИТП | открытая | ООО "СТРОИТЕЛЬ" | тепловая энергия | Гккал | 1 | открытая | 89 | 0 | 150/70 | да | 0 | да | нет | 0 | 0 |  | 1167.72 | 1025.73 | 185.07 | Д | 165.19 | Д | 214.82 |  | 137.53 | Д | 30.29 | Д | [8 empty] | 123.42 | Д | 105.73 | Д | 172.66 | Д | 1134.71 | 0.53 | 105/70 | независимая | 1 | О
32 | 8032 | ОАО "ТГК-1" | АИТП | открытая | ООО "СТРОИТЕЛЬ" | тепловая энергия | Гккал | 1 | открытая | 89 | 0 | 150/70 | да | 0 | да | нет | 0 | 0 |  | 1024.44 | 1001.61 | 183.35 | Д | 166.18 | Д | 190.71 |  | 152.32 | Д | 33.55 | Д | [8 empty] | 137.83 | Д | 109.22 | Д | 148.21 | Д | 1121.37 | 0.54 | 105/70 | независимая | 1 | О
33 | 8033 | ОАО "ТГК-1" | АИТП | открытая | ООО "СТРОИТЕЛЬ" | тепловая энергия | Гккал | 1 | открытая | 89 | 0 | 150/70 | да | 0 | да | нет | 0 | 0 |  | 1365.13 | 1254.78 | 244.07 | Д | 155.55 | Д | 264.88 |  | 116.45 | Д | 28.57 | Д | [8 empty] | 155.94 | Д | 105.61 | Д | 202.79 | Д | 1273.86 | 0.69 | 105/70 | независимая | 1 | О
34 | 8034 | ОАО "ТГК-1" | ИТП | открытая | ООО "СТРОИТЕЛЬ" | тепловая энергия | Гккал | 5 | открытая | 89 | 0 | 150/70 | да | 0 | да | нет | 0 | 0 |  | 5765.76 | 4741.6 | 899.53 | Д | 763.37 | Д | 984.13 |  | 584.37 | Д | 107.42 | Д | [8 empty] | 459.8 | Д | 379.05 | Д | 740.31 | Д | 4917.98 | 2.25 | 105/70 | независимая | 5 | О
35 | 8035 | ОАО "ТГК-1" | ИТП | открытая | ООО "СТРОИТЕЛЬ" | тепловая энергия | Гккал | 1 | открытая | 89 | 0 | 150/70 | да | 0 | да | нет | 0 | 0 |  | 2142.23 | 1991.28 | 383.02 | Д | 262.34 | Д | 391.08 |  | 162.97 | Д | 28.28 | Д | [8 empty] | 205.88 | Д | 168.28 | Д | 262.63 | Д | 1864.48 | 0.001 | 105/70 | зависимая | 1 | О
36 | 8036 | ОАО "ТГК-1" | ИТП | открытая | ООО "СТРОИТЕЛЬ" | тепловая энергия | Гккал | 1 | открытая | 80 | 0 | 150/70 | да | 0 | да | нет | 0 | 0 |  | 1229.14 | 1304.64 | 232.69 | Д | 187.96 | Д | 251.28 |  | 160.87 | Д | 38.29 | Д | [8 empty] | 187.48 | Д | 132.18 | Д | 195.77 | Д | 1386.52 | 0.57 | 105/70 | независимая | 1 | О
37 | 8037 | ОАО "ТГК-1" | ИТП | открытая | ООО "СТРОИТЕЛЬ" | тепловая энергия | Гккал | 2 | открытая | 89 | 0 | 150/70 | да | 0 | да | нет | 0 | 0 |  | 2739.28 | 2536.1 | 431 | Д | 338.72 | Д | 458.18 |  | 292.25 | Д | 65.31 | Д | [8 empty] | 287.82 | Д | 340.45 | Д | 424.1 | Д | 2637.83 | 1.18 | 105/70 | независимая | 2 | О
38 | 8038 | ОАО "ТГК-1" | ИТП | открытая | ООО "СТРОИТЕЛЬ" | тепловая энергия | Гккал | 1 | открытая | 125 | 0 | 150/70 | да | 0 | да | нет | 0 | 0 |  | 1533.15 | 1448.79 | 314.92 | Д | 212.22 | Д | 310.02 |  | 150.01 | Д | 21.34 | Д | [8 empty] | 167.65 | Д | 139.07 | Д | 220.91 | Д | 1536.14 | 0.95 | 105/70 | зависимая | 1 | О
39 | 8039 | ОАО "ТГК-1" | ИТП | открытая | ООО "СТРОИТЕЛЬ" | тепловая энергия | Гккал | 1 | открытая | 80 | 0 | 150/70 | да | 0 | да | нет | 0 | 0 |  | 1030.48 | 1181.68 | 220.45 | Д | 174.63 | Д | 239.67 |  | 145.63 | Д | 34.33 | Д | [8 empty] | 144.12 | Д | 98.59 | Д | 161.67 | Д | 1219.09 | 0.48 | 105/70 | независимая | 1 | О
40 | 8040 | ОАО "ТГК-1" | АИТП | открытая | ООО "СТРОИТЕЛЬ" | тепловая энергия | Гккал | 1 | открытая | 89 | 0 | 150/70 | да | 0 | да | нет | 0 | 0 |  | 673.63 | 687.16 | 110.11 | Д | 92.35 | Д | 129.82 |  | 53.6 | Д | 11.51 | Д | [8 empty] | 89.82 | Д | 64.94 | Д | 117.03 | Д | 669.18 | 0.35 | 105/70 | независимая | 1 | О
41 | 8041 | ОАО "ТГК-1" | ИТП | открытая | ООО "СТРОИТЕЛЬ" | тепловая энергия | Гккал | 1 | открытая | 100 | 0 | 150/70 | да | 0 | да | нет | 0 | 0 |  | 1709.32 | 1717.52 | 357.72 | Д | 247.36 | Д | 352.78 |  | 192.61 | Д | 35.25 | Д | [8 empty] | 220.44 | Д | 122.37 | Д | 203.02 | Д | 1731.55 | 0.93 | 105/70 | зависимая | 1 | О
42 | 8042 | ОАО "ТГК-1" | АИТП | открытая | ООО "СТРОИТЕЛЬ" | тепловая энергия | Гккал | 1 | открытая | 89 | 0 | 150/70 | да | 0 | да | нет | 0 | 0 |  | 673.22 | 671.25 | 135.09 | Д | 114.8 | Д | 133.59 |  | 93.44 | Д | 21.23 | Д | [8 empty] | 92.97 | Д | 75.02 | Д | 111.53 | Д | 777.67 | 0.35 | 105/70 | независимая | 1 | О
43 | 8043 | ОАО "ТГК-1" | ИТП | открытая | ООО "СТРОИТЕЛЬ" | тепловая энергия | Гккал | 3 | открытая | 80 | 0 | 150/70 | да | 0 | да | нет | 0 | 0 |  | 3610.64 | 3686.58 | 689.39 | Д | 556.9 | Д | 773.09 |  | 433.59 | Д | 97.89 | Д | [8 empty] | 394.75 | Д | 379.88 | Д | 613.45 | Д | 3938.94 | 1.7919 | 105/70 | независимая | 3 | О
44 | 8044 | ОАО "ТГК-1" | ИТП | открытая | ООО "СТРОИТЕЛЬ" | тепловая энергия | Гккал | 2 | открытая | 80 | 0 | 150/70 | да | 0 | да | нет | 0 | 0 |  | 2891.01 | 2895.71 | 543.45 | Д | 406.2 | Д | 586.71 |  | 313.9 | Д | 79.38 | Д | [8 empty] | 349 | Д | 230.91 | Д | 411.24 | Д | 2920.79 | 1.2 | 105/70 | независимая | 2 | О
45 | 8045 | ОАО "ТГК-1" | АИТП | открытая | ООО "СТРОИТЕЛЬ" | тепловая энергия | Гккал | 3 | открытая | 80 | 0 | 150/70 | да | 0 | да | нет | 0 | 0 |  | 2415.62 | 2651.62 | 398.8 | Д | 293.99 | Д | 459.84 |  | 236.71 | Д | 41.45 | Д | [8 empty] | 247.11 | Д | 218.2 | Д | 405.72 | Д | 2301.82 | 1.45 | 105/70 | независимая | 3 | О
46 | 8046 | ОАО "ТГК-1" | ИТП | открытая | ООО "СТРОИТЕЛЬ" | тепловая энергия | Гккал | 2 | открытая | 150 | 0 | 150/70 | да | 0 | да | нет | 0 | 0 |  | 4215.43 | 3415.03 | 801.42 | Д | 552.1 | Д | 836.99 |  | 228.79 | Д | 73.72 | Д | [8 empty] | 489.51 | Д | 387.69 | Д | 588.19 | Д | 3958.41 | 3.51 | 105/70 | зависимая | 2 | О
47 | 8047 | ОАО "ТГК-1" | ИТП | открытая | ООО "СТРОИТЕЛЬ" | тепловая энергия | Гккал | 5 | открытая | 89 | 0 | 150/70 | да | 0 | да | нет | 0 | 0 |  | 6420.56 | 6380.88 | 1081.36 | Д | 894.7 | Д | 1300.51 |  | 769.38 | Д | 128.64 | Д | [8 empty] | 833.79 | Д | 562.8 | Д | 947.37 | Д | 6518.55 | 3.23 | 105/70 | независимая | 5 | О
48 | 8048 | ОАО "ТГК-1" | ИТП | открытая | ООО "СТРОИТЕЛЬ" | тепловая энергия | Гккал | 3 | открытая | 89 | 0 | 150/70 | да | 0 | да | нет | 0 | 0 |  | 3408.68 | 3617.01 | 541.49 | Д | 473.93 | Д | 619.39 |  | 412.01 | Д | 98.73 | Д | [8 empty] | 486.45 | Д | 362.11 | Д | 515.08 | Д | 3509.19 | 1.61 | 105/70 | независимая | 3 | О
49 | 8049 | ОАО "ТГК-1" | ИТП | открытая | ООО "СТРОИТЕЛЬ" | тепловая энергия | Гккал | 1 | открытая | 89 | 0 | 150/70 | да | 0 | да | нет | 0 | 0 |  | 1436.68 | 1159.95 | 253.51 | Д | 187 | Д | 267.5 |  | 140.46 | Д | 26.35 | Д | [8 empty] | 154.01 | Д | 118.92 | Д | 182.77 | Д | 1330.52 | 0.68 | 105/70 | зависимая | 1 | О
50 | 8050 | ОАО "ТГК-1" | ИТП | открытая | ООО "СТРОИТЕЛЬ" | тепловая энергия | Гккал | 1 | открытая | 150 | 0 | 150/70 | да | 0 | да | нет | 0 | 0 |  | 2419.25 | 2380.12 | 521.48 | Д | 366.91 | Д | 538.59 |  | 270.4 | Д | 45.39 | Д | [8 empty] | 308.87 | Д | 233.92 | Д | 363.71 | Д | 2649.27 | 3.51 | 105/70 | зависимая | 1 | О
51 | 8051 | ОАО "ТГК-1" | ИТП | открытая | ООО "СТРОИТЕЛЬ" | тепловая энергия | Гккал | 4 | открытая | 89 | 0 | 150/70 | да | 0 | да | нет | 0 | 0 |  | 4238.47 | 3675.66 | 600.82 | Д | 567.26 | Д | 696.69 |  | 382.43 | Д | 104.63 | Д | [8 empty] | 461.02 | Д | 318.71 | Д | 536.28 | Д | 3667.84 | 1.92 | 105/70 | независимая | 4 | О
52 | 8052 | ОАО "ТГК-1" | ИТП | открытая | ООО "СТРОИТЕЛЬ" | тепловая энергия | Гккал | 2 | открытая | 108 | 0 | 150/70 | да | 0 | да | нет | 0 | 0 |  | 3438.58 | 3345.27 | 705.17 | Д | 505.38 | Д | 724.13 |  | 398.53 | Д | 78.81 | Д | [8 empty] | 440.01 | Д | 346.38 | Д | 505.5 | Д | 3703.91 | 3.85 | 105/70 | зависимая | 2 | О
53 | 8053 | ОАО "ТГК-1" | ИТП | открытая | ООО "СТРОИТЕЛЬ" | тепловая энергия | Гккал | 1 | открытая | 108 | 0 | 150/70 | да | 0 | да | нет | 0 | 0 |  | 1861.53 | 1410.44 | 396.83 | Д | 252.75 | Д | 340.8 |  | 188.47 | Д | 41.87 | Д | [8 empty] | 310.23 | Д | 73.7 | Д | 328.94 | Д | 1933.59 | 2.76 | 105/70 | зависимая | 1 | О
54 | 8054 | ОАО "ТГК-1" | ИТП | открытая | ООО "СТРОИТЕЛЬ" | тепловая энергия | Гккал | 2 | открытая | 80 | 0 | 150/70 | да | 0 | да | нет | 0 | 0 |  | 2727.14 | 2303.23 | 464.67 | Д | 351.34 | Д | 449.74 |  | 260.05 | Д | 58.35 | Д | [8 empty] | 307.95 | Д | 169.91 | Д | 346.74 | Д | 2408.75 | 1.16 | 105/70 | независимая | 2 | О
55 | 8055 | ОАО "ТГК-1" | ИТП | открытая | ООО "СТРОИТЕЛЬ" | тепловая энергия | Гккал | 2 | открытая | 125 | 0 | 150/70 | да | 0 | да | нет | 0 | 0 |  | 3322.3 | 3684.69 | 784.95 | Д | 579.2 | Д | 793.23 |  | 421.89 | Д | 87.18 | Д | [8 empty] | 458.3 | Д | 312.68 | Д | 545.24 | Д | 3982.67 | 2.76 | 105/70 | зависимая | 2 | О
56 | 8056 | ОАО "ТГК-1" | ИТП | открытая | ООО "СТРОИТЕЛЬ" | тепловая энергия | Гккал | 4 | открытая | 89 | 0 | 150/70 | да | 0 | да | нет | 0 | 0 |  | 4410.49 | 4324.71 | 819.67 | Д | 664.12 | Д | 868.83 |  | 522.28 | Д | 160.46 | Д | [8 empty] | 601.8 | Д | 378.89 | Д | 654.62 | Д | 4670.67 | 2.04 | 105/70 | независимая | 4 | О
57 | 8057 | ОАО "ТГК-1" | ИТП | открытая | ООО "СТРОИТЕЛЬ" | тепловая энергия | Гккал | 2 | открытая | 89 | 0 | 150/70 | да | 0 | да | нет | 0 | 0 |  | 4049.12 | 3739.34 | 794.77 | Д | 555.83 | Д | 810.43 |  | 426.98 | Д | 85.21 | Д | [8 empty] | 457.31 | Д | 327.72 | Д | 591.29 | Д | 4049.54 | 3.85 | 105/70 | зависимая | 2 | О
58 | 8058 | ОАО "ТГК-1" | АИТП | открытая | ООО "СТРОИТЕЛЬ" | тепловая энергия | Гккал | 3 | открытая | 80 | 0 | 150/70 | да | 0 | да | нет | 0 | 0 |  | 2738.93 | 3190.37 | 485.52 | Д | 398.07 | Д | 558.75 |  | 337.45 | Д | 52.92 | Д | [8 empty] | 396.78 | Д | 342.46 | Д | 427.31 | Д | 2999.26 | 1.67 | 105/70 | независимая | 3 | О
59 | 8059 | ОАО "ТГК-1" | АИТП | открытая | ООО "СТРОИТЕЛЬ" | тепловая энергия | Гккал | 2 | открытая | 80 | 0 | 150/70 | да | 0 | да | нет | 0 | 0 |  | 1361.57 | 1380.62 | 239.77 | Д | 170.75 | Д | 267.32 |  | 147.68 | Д | 14.99 | Д | [8 empty] | 168.86 | Д | 177.94 | Д | 290.48 | Д | 1477.79 | 0.79 | 105/70 | независимая | 2 | О
60 | 8060 | ОАО "ТГК-1" | ИТП | открытая | ООО "СТРОИТЕЛЬ" | тепловая энергия | Гккал | 5 | открытая | 89 | 0 | 150/70 | да | 0 | да | нет | 0 | 0 |  | 5027.74 | 4635.14 | 816.38 | Д | 704.47 | Д | 884.23 |  | 483.4 | Д | 102.46 | Д | [8 empty] | 556.77 | Д | 385.88 | Д | 695.2 | Д | 4628.79 | 2.14 | 105/70 | зависимая | 5 | О
61 | 8061 | ОАО "ТГК-1" | ИТП | открытая | ООО "СТРОИТЕЛЬ" | тепловая энергия | Гккал | 4 | открытая | 80 | 0 | 150/70 | да | 0 | да | нет | 0 | 0 |  | 4347.93 | 4354.79 | 724.84 | Д | 600.55 | Д | 821.29 |  | 433.71 | Д | 85.82 | Д | [8 empty] | 499.09 | Д | 465.99 | Д | 624.98 | Д | 4256.27 | 2.14 | 105/70 | независимая | 4 | О
62 | 8062 | ОАО "ТГК-1" | ИТП | открытая | ООО "СТРОИТЕЛЬ" | тепловая энергия | Гккал | 1 | открытая | 80 | 0 | 150/70 | да | 0 | да | нет | 0 | 0 |  | 1012.46 | 965.4 | 181.15 | Д | 136.15 | Д | 167.35 |  | 87.03 | Д | 15.31 | Д | [8 empty] | 112.7 | Д | 77.16 | Д | 134.72 | Д | 911.57 | 0.37 | 105/70 | зависимая | 1 | О
63 | 8063 | ОАО "ТГК-1" | ИТП | открытая | ООО "СТРОИТЕЛЬ" | тепловая энергия | Гккал | 5 | открытая | 89 | 0 | 150/70 | да | 0 | да | нет | 0 | 0 |  | 5237.9 | 4267.07 | 879.3 | Д | 695.08 | Д | 925.86 |  | 488.47 | Д | 84.09 | Д | [8 empty] | 622.2 | Д | 390.81 | Д | 734.15 | Д | 4819.96 | 2.79 | 105/70 | зависимая | 5 | О
64 | 8064 | ОАО "ТГК-1" | ИТП | открытая | ООО "СТРОИТЕЛЬ" | тепловая энергия | Гккал | 2 | открытая | 80 | 0 | 150/70 | да | 0 | да | нет | 0 | 0 |  | 2242.21 | 1800.79 | 369.75 | Д | 285.83 | Д | 406.17 |  | 227.71 | Д | 42.65 | Д | [8 empty] | 227.21 | Д | 165.45 | Д | 301.98 | Д | 2026.75 | 0.99 | 105/70 | зависимая | 2 | О
65 | 8065 | ОАО "ТГК-1" | ИТП | открытая | ООО "СТРОИТЕЛЬ" | тепловая энергия | Гккал | 1 | открытая | 89 | 0 | 150/70 | да | 0 | да | нет | 0 | 0 |  | 1104.25 | 1020.04 | 208 | Д | 154.75 | Д | 231.03 |  | 123.84 | Д | 23.55 | Д | [8 empty] | 126.65 | Д | 116.93 | Д | 175.74 | Д | 1160.49 | 0.001 | 105/70 | зависимая | 1 | О
66 | 8066 | ОАО "ТГК-1" | ИТП | открытая | ООО "СТРОИТЕЛЬ" | тепловая энергия | Гккал | 2 | открытая | 89 | 0 | 150/70 | да | 0 | да | нет | 0 | 0 |  | 2314.3 | 1609.88 | 359.5 | Д | 277 | Д | 389.86 |  | 213.51 | Д | 39.7 | Д | [8 empty] | 203.36 | Д | 151.47 | Д | 282.92 | Д | 1917.32 | 0.98 | 105/70 | зависимая | 2 | О
67 | 8067 | ОАО "ТГК-1" | ИТП | открытая | ООО "СТРОИТЕЛЬ" | тепловая энергия | Гккал | 1 | открытая | 80 | 0 | 150/70 | да | 0 | да | нет | 0 | 0 |  | 991.12 | 698.96 | 192.83 | Д | 100.34 | Д | 167.26 |  | 85.39 | Д | 14.24 | Д | [8 empty] | 98.06 | Д | 80.5 | Д | 124.08 | Д | 862.7 | 0.37 | 105/70 | зависимая | 1 | О
68 | 8068 | ОАО "ТГК-1" | ИТП | открытая | ООО "СТРОИТЕЛЬ" | тепловая энергия | Гккал | 4 | открытая | 80 | 0 | 150/70 | да | 0 | да | нет | 0 | 0 |  | 5016.36 | 4406.6 | 879.53 | Д | 597.71 | Д | 876.78 |  | 472.49 | Д | 78.38 | Д | [8 empty] | 568.28 | Д | 365.4 | Д | 586.43 | Д | 4425 | 2.75 | 105/70 | зависимая | 4 | О
69 | 8069 | ОАО "ТГК-1" | ИТП | открытая | ООО "СТРОИТЕЛЬ" | тепловая энергия | Гккал | 4 | открытая | 89 | 0 | 150/70 | да | 0 | да | нет | 0 | 0 |  | 5415.97 | 4526.18 | 642.74 | Д | 520.82 | Д | 747.59 |  | 401.33 | Д | 69.25 | Д | [8 empty] | 412.23 | Д | 311.14 | Д | 545.94 | Д | 3651.04 | 1.46 | 105/70 | независимая | 4 | О
70 | 8068-1 | ОАО "ТГК-1" | ИТП | открытая | ООО "СТРОИТЕЛЬ" | тепловая энергия | Гккал | 0 | открытая | 89 | 0 | 150/70 | да | 0 | да | нет | 0 | 0 |  | 808.93 | 968.2 | 155.86 | Д | 108.3 | Д | 158.52 |  | 77.03 | Д | 20.8 | Д | [8 empty] | 109.37 | Д | 74.41 | Д | 117.17 | Д | 821.46 | 2.75 | 105/70 | зависимая | 0 | О
71 | 8070 | ОАО "ТГК-1" | АИТП | открытая | ООО "СТРОИТЕЛЬ" | тепловая энергия | Гккал | 4 | открытая | 80 | 0 | 150/70 | да | 0 | да | нет | 0 | 0 |  | 3354.73 | 3332.3 | 605.14 | Д | 429 | Д | 582 |  | 311.84 | Д | 62.94 | Д | [8 empty] | 388.8 | Д | 254.49 | Д | 419.53 | Д | 3053.74 | 1.92 | 105/70 | независимая | 4 | О
72 | 8071 | ОАО "ТГК-1" | ИТП | открытая | ООО "СТРОИТЕЛЬ" | тепловая энергия | Гккал | 2 | открытая | 89 | 0 | 150/70 | да | 0 | да | нет | 0 | 0 |  | 1697.3 | 1518.99 | 263.11 | Д | 225.93 | Д | 285.01 |  | 198.17 | Д | 48.27 | Д | [8 empty] | 211.75 | Д | 149.39 | Д | 229.52 | Д | 1611.15 | 0.8 | 105/70 | независимая | 2 | О
73 | 8072 | ОАО "ТГК-1" | АИТП | открытая | ООО "СТРОИТЕЛЬ" | тепловая энергия | Гккал | 1 | открытая | 108 | 0 | 150/70 | да | 0 | да | нет | 0 | 0 |  | 1146.97 | 1088.4 | 182.79 | Д | 129.58 | Д | 189.55 |  | 96.96 | Д | 26.56 | Д | [8 empty] | 123.59 | Д | 96.71 | Д | 146.11 | Д | 991.85 | 0.65 | 105/70 | независимая | 1 | О
74 | 8073 | ГУП "ТЭК СПб" | АИТП | закрытая | ООО "СТРОИТЕЛЬ" | тепловая энергия | Гккал | 4 | закрытая | 100 | 0 | 150/70 | да | 0 | да | нет | 0 | 0 |  | 3201.89 | 3649.31 | 784.04 | Д | 693.93 | Д | 704.26 |  | 526.8 | Д | 146.85 | Д | [8 empty] | 343.84 | Д | 476.65 | Д | 588.07 | Д | 4264.44 | 1.772 | 105/70 | независимая | 4 | О
75 | 8074 | ГУП "ТЭК СПб" | АИТП | закрытая | ООО "СТРОИТЕЛЬ" | тепловая энергия | Гккал | 4 | закрытая | 100 | 0 | 150/70 | да | 0 | да | нет | 0 | 0 |  | 3430.1 | 4015.7 | 856.48 | Д | 794.45 | Д | 754.21 |  | 525.96 | Д | 153.86 | Д | [8 empty] | 377.34 | Д | 533.59 | Д | 616 | Д | 4611.89 | 1.957 | 105/70 | независимая | 4 | О
76 | 8075 | ГУП "ТЭК СПб" | АИТП | закрытая | ООО "СТРОИТЕЛЬ" | тепловая энергия | Гккал | 4 | закрытая | 100 | 0 | 150/70 | да | 0 | да | нет | 0 | 0 |  | 2078.03 | 2299.32 | 526.29 | Д | 494 | Д | 467.3 |  | 283.24 | Д | 76.9 | Д | [8 empty] | 224.78 | Д | 349.69 | Д | 311.82 | Д | 2734.02 | 1.219 | 105/70 | независимая | 4 | О
77 | 8076 | ГУП "ТЭК СПб" | АИТП | закрытая | ООО "СТРОИТЕЛЬ" | тепловая энергия | Гккал | 1 | закрытая | 100 | 0 | 150/70 | да | 0 | да | нет | 0 | 0 |  | 1096.65 | 1196.3 | 296.26 | Д | 272.96 | Д | 243.5 |  | 154.49 | Д | 50.78 | Д | [8 empty] | 119.55 | Д | 139.75 | Д | 230.42 | Д | 1507.71 | 0.619 | 105/70 | независимая | 1 | О
78 | 8077 | ГУП "ТЭК СПб" | АИТП | закрытая | ООО "СТРОИТЕЛЬ" | тепловая энергия | Гккал | 1 | закрытая | 100 | 0 | 150/70 | да | 0 | да | нет | 0 | 0 |  | 940.62 | 1075.65 | 258.36 | Д | 246.64 | Д | 193.09 |  | 173.28 | Д | 77.42 | Д | [8 empty] | 96.27 | Д | 151.17 | Д | 167.41 | Д | 1363.64 | 0.517 | 105/70 | независимая | 1 | О
79 | 8078 | ГУП "ТЭК СПб" | АИТП | закрытая | ООО "СТРОИТЕЛЬ" | тепловая энергия | Гккал | 5 | закрытая | 100 | 0 | 150/70 | да | 0 | да | нет | 0 | 0 |  | 3891.27 | 4425.72 | 853.83 | Д | 807.87 | Д | 777.9 |  | 579.53 | Д | 190.95 | Д | [8 empty] | 419.2 | Д | 582.88 | Д | 634.07 | Д | 4846.23 | 2.193 | 105/70 | независимая | 5 | О
80 | 8079 | ГУП "ТЭК СПб" | АИТП | закрытая | ООО "СТРОИТЕЛЬ" | тепловая энергия | Гккал | 2 | закрытая | 100 | 0 | 150/70 | да | 0 | да | нет | 0 | 0 |  | 1597.81 | 1867.22 | 387.96 | Д | 351.54 | Д | 346.4 |  | 246.76 | Д | 22.43 | Д | [8 empty] | 173.99 | Д | 230.27 | Д | 285.82 | Д | 2045.17 | 0.873 | 105/70 | независимая | 2 | О
81 | 8080 | ГУП "ТЭК СПб" | АИТП | закрытая | ООО "СТРОИТЕЛЬ" | тепловая энергия | Гккал | 2 | закрытая | 100 | 0 | 150/70 | да | 0 | да | нет | 0 | 0 |  | 1884.89 | 1985.04 | 458.09 | Д | 417.17 | Д | 394.25 |  | 272.94 | Д | 67.47 | Д | [8 empty] | 212.74 | Д | 426.62 | Д | 329.59 | Д | 2578.87 | 1.381 | 105/70 | независимая | 2 | О
82 | 8081 | ГУП "ТЭК СПб" | АИТП | закрытая | ООО "СТРОИТЕЛЬ" | тепловая энергия | Гккал | 2 | закрытая | 125 | 0 | 150/70 | да | 0 | да | нет | 0 | 0 |  | 3727.17 | 4337.6 | 885.24 | Д | 793.47 | Д | 776.4 |  | 553.53 | Д | 123.59 | Д | [8 empty] | 357.04 | Д | 455.22 | Д | 746.99 | Д | 4691.48 | 2.108 | 105/70 | независимая | 2 | О
83 | 8082 | ГУП "ТЭК СПб" | АИТП | закрытая | ООО "СТРОИТЕЛЬ" | тепловая энергия | Гккал | 1 | закрытая | 125 | 0 | 150/70 | да | 0 | да | нет | 0 | 0 |  | 941.97 | 1086.7 | 226.33 | Д | 237.99 | Д | 182.9 |  | 165.94 | Д | 58.99 | Д | [8 empty] | 104.93 | Д | 146.19 | Д | 127.37 | Д | 1250.64 | 0.494 | 105/70 | независимая | 1 | О
84 | 8083 | ГУП "ТЭК СПб" | АИТП | закрытая | ООО "СТРОИТЕЛЬ" | тепловая энергия | Гккал | 1 | закрытая | 125 | 0 | 150/70 | да | 0 | да | нет | 0 | 0 |  | 1160.44 | 1166.29 | 250.41 | Д | 217.45 | Д | 223.28 |  | 162.46 | Д | 48.99 | Д | [8 empty] | 118.76 | Д | 181.22 | Д | 175.8 | Д | 1378.37 | 0.703 | 105/70 | независимая | 1 | О
85 | 8084 | ГУП "ТЭК СПб" | АИТП | закрытая | ООО "СТРОИТЕЛЬ" | тепловая энергия | Гккал | 2 | закрытая | 100 | 0 | 150/70 | да | 0 | да | нет | 0 | 0 |  | 1251.07 | 2806.53 | 549.11 | Д | 468.66 | Д | 460.89 |  | 363.93 | Д | 140.81 | Д | [8 empty] | 280.15 | Д | 356.6 | Д | 476.96 | Д | 3097.11 | 0.648 | 105/70 | независимая | 2 | О
86 | 8085 | ГУП "ТЭК СПб" | АИТП | закрытая | ООО "СТРОИТЕЛЬ" | тепловая энергия | Гккал | 2 | закрытая | 100 | 0 | 150/70 | да | 0 | да | нет | 0 | 0 |  | 951.41 | 965.03 | 216.46 | Д | 198.71 | Д | 184.95 |  | 151.89 | Д | 48.8 | Д | [8 empty] | 105.07 | Д | 120.26 | Д | 140.08 | Д | 1166.22 | 0.494 | 105/70 | независимая | 2 | О
87 | 8086 | ГУП "ТЭК СПб" | АИТП | закрытая | ООО "СТРОИТЕЛЬ" | тепловая энергия | Гккал | 2 | закрытая | 125 | 0 | 150/70 | да | 0 | да | нет | 0 | 0 |  | 3813.65 | 4299.21 | 905.25 | Д | 877.93 | Д | 808.61 |  | 517.56 | Д | 158.02 | Д | [8 empty] | 356.34 | Д | 703.19 | Д | 449.03 | Д | 4775.93 | 2.108 | 105/70 | независимая | 2 | О
88 | 8087 | ОАО "ТГК-1" | АИТП | открытая | ООО "СТРОИТЕЛЬ" | тепловая энергия | Гккал | 1 | закрытая | 89 | 0 | 150/70 | да | 0 | да | нет | 0 | 0 |  | 561 | 1786.83 | 198.5 | Д | 112.2 | Д | 184.01 |  | 103.28 | Д | 22.12 | Д | [8 empty] | 113.28 | Д | 79.21 | Д | 139.07 | Д | 951.67 | 0.8 | 105/70 | независимая | 1 | О
89 | 8088 | ГУП "ТЭК СПб" | АИТП | открытая | ООО "СТРОИТЕЛЬ" | тепловая энергия | Гккал | 4 | закрытая | 125 | 0 | 150/70 | да | 0 | да | нет | 0 | 0 |  |  | 849.31 | 1004.38 | Д | 1109.98 | Д | 1115.55 |  | 1042.31 | Д | 309.08 | Д | [8 empty] | 493.13 | Д | 571.84 | Д | 886.04 | Д | 6532.31 |  | 105/70 | независимая | 4 | О
90 | 8089 | ГУП "ТЭК СПб" | АИТП | открытая | ООО "СТРОИТЕЛЬ" | тепловая энергия | Гккал | 4 | закрытая | 125 | 0 | 150/70 | да | 0 | да | нет | 0 | 0 |  |  | 942.09 | 1199.58 | Д | 1129.95 | Д | 1153.24 |  | 1171.52 | Д | 332.1 | Д | [8 empty] | 504.73 | Д | 629.28 | Д | 896.26 | Д | 7016.66 |  | 105/70 | независимая | 4 | О
91 | 8090 | ГУП "ТЭК СПб" | ИТП | закрытая | ООО "КомСервис" | тепловая энергия | Гккал. | 2 | двухтрубная | 100 | 6.8 | 150/70 | да | нет | да | нет | двухтрубная | да |  |  | 774.16 | 88.965 | Д | 125.13 | Д | 129.8 | Д | 109.17 | Д | 42.49 | Д | 20.12 | Д | 11.6 | Д | 17.22 | Д | 20.58 | Д | 82.17 | Д | 91.03 | Д | 108.29 | Д | 846.565 | 0.32424 | 150/70 | зависимая | 1 | отсутствует
92 | 8091 | ГУП "ТЭК СПб" | ИТП | закрытая | ООО "КомСервис" | тепловая энергия | Гккал. | 2 | двухтрубная | 100 | 60.71 | 150/70 | да | нет | да | нет | двухтрубная | да |  |  | 1058.21 | 232.776 | Д | 237.87 | Д | 227.76 | Д | 170.14 | Д | 57.94 | Д | 54.09 | Д | 30.65 | Д | 44.88 | Д | 50.02 | Д | 142.8 | Д | 170.8 | Д | 219.72 | Д | 1639.446 | 0.7515 | 150/70 | зависимая | 1 | отсутствует
93 | 8092 | ГУП "ТЭК СПб" | ИТП | закрытая | ООО "КомСервис" | тепловая энергия | Гккал. | 2 | двухтрубная | 100 | 60.07 | 150/70 | да | нет | да | нет | двухтрубная | да |  |  | 1001.73 | 251.03 | Д | 226.7 | Д | 226.48 | Д | 182.82 | Д | 68.99 | Д | 44.23 | Д | 25.39 | Д | 38.61 | Д | 45.23 | Д | 142.22 | Д | 156.28 | Д | 201.51 | Д | 1609.49 | 0.75186 | 150/70 | зависимая | 1 | отсутствует
94 | 8093 | ГУП "ТЭК СПб" | ИТП | закрытая | ООО "КомСервис" | тепловая энергия | Гккал. | 2 | двухтрубная | 125 | 115 | 150/70 | да | нет | да | нет | двухтрубная | да | [23 empty] | 157.78 | Д | 230 | Д | 387.78 | 0.98111 | 150/70 | независимая | 1 | отсутствует
95 | 8094 | ГУП "ТЭК СПб" | ИТП | закрытая | ООО "КомСервис" | тепловая энергия | Гккал. | 6 | двухтрубная | 125 | 116 | 150/70 | да | нет | да | нет | двухтрубная | да | [23 empty] | 503.45 | Д | 994.07 | Д | 1497.52 | 3.8984 | 150/70 | независимая | 6 | отсутствует
96 | 8095 | ГУП "ТЭК СПб" | ИТП | закрытая | ООО "КомСервис" | тепловая энергия | Гккал. | 6 | двухтрубная | 125 | 116 | 150/70 | да | нет | да | нет | двухтрубная | да | [23 empty] | 699.86 | Д | 1029.14 | Д | 1729 | 3.7211 | 150/70 | независимая | 6 | отсутствует
97 | 8096 |  |  |  | ООО "КомСервис"
98 | 8097 |  |  |  | ООО "КомСервис"
99 | 8098 | ГУП "ТЭК СПб" | ИТП | закрытая | ООО "КомСервис" | тепловая энергия | Гккал. | 2 | двухтрубная | 125 | 115 | 150/70 | да | нет | да | нет | двухтрубная | да | [23 empty] | 172.25 | Д | 255.25 | Д | 427.5 | 0.97861 | 150/70 | независимая | 1 | отсутствует
100 | 8099 | ГУП "ТЭК СПб" | ИТП | закрытая | ООО "КомСервис" | тепловая энергия | Гккал. | 2 | двухтрубная | 127 | 117 | 150/70 | да | нет | да | нет | двухтрубная | да | [23 empty] | 312.68 | Д | 477.68 | Д | 790.36 | 1.7198 | 150/70 | независимая | 2 | отсутствует
101 | 8100 | ГУП "ТЭК СПб" | ИТП | закрытая | ООО "КомСервис" | тепловая энергия | Гккал. | 2 | двухтрубная | 100 | 62.99 | 150/70 | да | нет | да | нет | двухтрубная | да |  | 968.72 | 1061.34 | 156.357 | Д | 161.63 | Д | 138.78 | Д | 106.12 | Д | 37.58 | Д | 33.73 | Д | 18.05 | Д | 21.29 | Д | 22.67 | Д | 80.81 | Д | 101.5 | Д | 137.27 | Д | 1015.787 | 0.35484 | 150/70 | зависимая | 1 | отсутствует
102 | 8101 | ГУП "ТЭК СПб" | ИТП | закрытая | ООО "КомСервис" | тепловая энергия | Гккал. | 2 | двухтрубная | 125 | 63 | 150/70 | да | нет | да | нет | двухтрубная | да |  | 1622.99 | 1609.13 | 286.48 | Д | 258.3 | Д | 221 | Д | 160.19 | Д | 60.33 | Д | 55.7 | Д | 29.84 | Д | 33.37 | Д | 39.04 | Д | 135.3 | Д | 170.77 | Д | 228.68 | Д | 1679 | 0.66465 | 150/70 | зависимая | 1 | отсутствует
103 | 8102 | ГУП "ТЭК СПб" | ИТП | закрытая | ООО "КомСервис" | тепловая энергия | Гккал. | 2 | двухтрубная | 100 | 63 | 150/70 | да | нет | да | нет | двухтрубная | да |  | 1153.86 | 1201.29 | 182.979 | Д | 122.95 | Д | 169.15 | Д | 130.35 | Д | 47.45 | Д | 45.36 | Д | 24.47 | Д | 29.68 | Д | 32.36 | Д | 108.17 | Д | 124.27 | Д | 178.02 | Д | 1195.209 | 0.49562 | 150/70 | зависимая | 1 | отсутствует
104 | 8103 | ГУП "ТЭК СПб" | ИТП | закрытая | ООО "КомСервис" | тепловая энергия | Гккал. | 2 | двухтрубная | 100 | 62.72 | 150/70 | да | нет | да | нет | двухтрубная | да |  | 674.96 | 712.5 | 113.51 | Д | 102.51 | Д | 100.83 | Д | 71.11 | Д | 26.63 | Д | 23.53 | Д | 12.16 | Д | 15.02 | Д | 15.56 | Д | 60.44 | Д | 68.14 | Д | 89.01 | Д | 698.45 | 0.30941 | 150/70 | зависимая | 1 | отсутствует
105 | 8104 | ГУП "ТЭК СПб" | ИТП | закрытая | ООО "КомСервис" | тепловая энергия | Гккал. | 2 | двухтрубная | 80 | 63.8 | 150/70 | да | нет | да | нет | двухтрубная | да |  | 474.34 | 521.34 | 73.827 | Д | 78.25 | Д | 69.11 | Д | 50.23 | Д | 19.14 | Д | 17.22 | Д | 8.27 | Д | 11.86 | Д | 14.8 | Д | 43.46 | Д | 49.62 | Д | 72.71 | Д | 508.497 | 0.18597 | 150/70 | зависимая | 1 | отсутствует
106 | 8105 | ГУП "ТЭК СПб" | ИТП | закрытая | ООО "КомСервис" | тепловая энергия | Гккал. | 2 | двухтрубная | 80 | 62.72 | 150/70 | да | нет | да | нет | двухтрубная | да |  | 488.03 | 508.01 | 69.786 | Д | 71.76 | Д | 67.64 | Д | 48.71 | Д | 18.41 | Д | 16.42 | Д | 9.58 | Д | 10.01 | Д | 11.01 | Д | 43.12 | Д | 49.08 | Д | 66.89 | Д | 482.416 | 0.20917 | 150/70 | зависимая | 1 | отсутствует
107 | 8106 | ГУП "ТЭК СПб" | ИТП | закрытая | ООО "КомСервис" | тепловая энергия | Гккал. | 2 | двухтрубная | 100 | 61.58 | 150/70 | да | нет | да | нет | двухтрубная | да |  |  | 746.27 | 195.34 | Д | 174.83 | Д | 174.36 | Д | 124.41 | Д | 41.2 | Д | 43.67 | Д | 25.37 | Д | 35.49 | Д | 39.98 | Д | 104.4 | Д | 128.7 | Д | 165.99 | Д | 1253.74 | 0.55568 | 150/70 | зависимая | 1 | отсутствует
108 | 8107 | ГУП "ТЭК СПб" | ИТП | закрытая | ООО "КомСервис" | тепловая энергия | Гккал. | 2 | двухтрубная | 100 | 22.6 | 150/70 | да | нет | да | нет | двухтрубная | да |  |  | 370.66 | 46.152 | Д | 62.14 | Д | 61.04 | Д | 47.21 | Д | 18.84 | Д | 9.13 | Д | 4.93 | Д | 6.6 | Д | 8.01 | Д | 36.6 | Д | 40.52 | Д | 50.46 | Д | 391.632 | 0.22678 | 150/70 | зависимая | 1 | отсутствует
109 | 8108 | ГУП "ТЭК СПб" | ИТП | закрытая | ООО "КомСервис" | тепловая энергия | Гккал. | 2 | двухтрубная | 100 | 61 | 150/70 | да | нет | да | нет | двухтрубная | да |  |  | 778.3 | 179.622 | Д | 179.07 | Д | 175.18 | Д | 127.43 | Д | 40.55 | Д | 43.61 | Д | 22.83 | Д | 32.4 | Д | 38.84 | Д | 107.2 | Д | 127.13 | Д | 175.33 | Д | 1249.192 | 0.53386 | 150/70 | зависимая | 1 | отсутствует
110 | 8109 | ГУП "ТЭК СПб" | ИТП | закрытая | ООО "КомСервис" | тепловая энергия | Гккал. | 2 | двухтрубная | 80 | 60.71 | 150/70 | да | нет | да | нет | двухтрубная | да |  |  | 457.7 | 122.01 | Д | 109.86 | Д | 103.37 | Д | 75.12 | Д | 24.8 | Д | 25.41 | Д | 16.05 | Д | 21.59 | Д | 22.14 | Д | 61.44 | Д | 73.73 | Д | 114.58 | Д | 770.1 | 0.36924 | 150/70 | зависимая | 1 | отсутствует
111 | 8110 | ГУП "ТЭК СПб" | ИТП | закрытая | ООО "КомСервис" | тепловая энергия | Гккал. | 2 | двухтрубная | 75 | 60.71 | 150/70 | да | нет | да | нет | двухтрубная | да |  |  | 278.16 | 71.48 | Д | 64.14 | Д | 62.47 | Д | 42.37 | Д | 14.8 | Д | 12.98 | Д | 7.05 | Д | 10.51 | Д | 11.86 | Д | 36.67 | Д | 44.75 | Д | 57.65 | Д | 436.73 | 0.18788 | 150/70 | зависимая | 1 | отсутствует
112 | 8111 | ГУП "ТЭК СПб" | ИТП | закрытая | ООО "КомСервис" | тепловая энергия | Гккал. | 2 | двухтрубная | 100 | 61 | 150/70 | да | нет | да | нет | двухтрубная | да |  |  | 662.42 | 153.099 | Д | 155.81 | Д | 151.24 | Д | 93.07 | Д | 29.12 | Д | 30.12 | Д | 17.88 | Д | 25.7 | Д | 31.94 | Д | 94.57 | Д | 118.26 | Д | 150.48 | Д | 1051.289 | 0.44509 | 150/70 | зависимая | 1 | отсутствует
113 | 8112 | ГУП "ТЭК СПб" | ИТП | закрытая | ООО "КомСервис" | тепловая энергия | Гккал. | 2 | двухтрубная | 75 | 61.25 | 150/70 | да | нет | да | нет | двухтрубная | да |  |  | 233.28 | 51.354 | Д | 60.11 | Д | 55.49 | Д | 38.96 | Д | 13.1 | Д | 11.49 | Д | 5.98 | Д | 8.25 | Д | 9.64 | Д | 28.87 | Д | 37.76 | Д | 50.69 | Д | 371.694 | 0.16629 | 150/70 | зависимая | 1 | отсутствует
114 | 8113 | ГУП "ТЭК СПб" | ИТП | закрытая | ООО "КомСервис" | тепловая энергия | Гккал. | 2 | двухтрубная | 75 | 61.25 | 150/70 | да | нет | да | нет | двухтрубная | да |  |  | 280.43 | 57.33 | Д | 60.45 | Д | 59.35 | Д | 47.14 | Д | 17.99 | Д | 14.33 | Д | 8.58 | Д | 11.4 | Д | 13.81 | Д | 40.88 | Д | 48.36 | Д | 63.22 | Д | 442.84 | 0.1879 | 150/70 | зависимая | 1 | отсутствует
115 | 8114 | ГУП "ТЭК СПб" | ИТП | закрытая | ООО "КомСервис" | тепловая энергия | Гккал. | 2 | двухтрубная | 100 | 63.09 | 150/70 | да | нет | да | нет | двухтрубная | да |  | 976.18 | 985.87 | 149.337 | Д | 148.66 | Д | 133.07 | Д | 101.33 | Д | 40.05 | Д | 38.17 | Д | 21.59 | Д | 24.99 | Д | 27.94 | Д | 91.03 | Д | 113.05 | Д | 137.43 | Д | 1026.647 | 0.41914 | 150/70 | зависимая | 1 | отсутствует
116 | 8115 | ГУП "ТЭК СПб" | ИТП | закрытая | ООО "КомСервис" | тепловая энергия | Гккал. | 2 | двухтрубная | 100 | 63 | 150/70 | да | нет | да | нет | двухтрубная | да |  | 924.29 | 968.98 | 128.889 | Д | 136.18 | Д | 131.7 | Д | 99.94 | Д | 36.83 | Д | 39.85 | Д | 22.68 | Д | 26.56 | Д | 29.4 | Д | 81.67 | Д | 96.79 | Д | 127.03 | Д | 957.519 | 0.39413 | 150/70 | зависимая | 1 | отсутствует
117 | 8116 | ГУП "ТЭК СПб" | ИТП | закрытая | ООО "КомСервис" | тепловая энергия | Гккал. | 2 | двухтрубная | 80 | 62.68 | 150/70 | да | нет | да | нет | двухтрубная | да |  | 318.9 | 347.63 | 53.442 | Д | 56.21 | Д | 49.65 | Д | 36.53 | Д | 13.88 | Д | 14.25 | Д | 7.88 | Д | 8.89 | Д | 10.89 | Д | 29.29 | Д | 36.83 | Д | 50.49 | Д | 368.232 | 0.1594 | 150/70 | зависимая | 1 | отсутствует
118 | 8117 | ГУП "ТЭК СПб" | ИТП | закрытая | ООО "КомСервис" | тепловая энергия | Гккал. | 2 | двухтрубная | 100 | 62.34 | 150/70 | да | нет | да | нет | двухтрубная | да |  | 996.18 | 1101.75 | 164.38 | Д | 153.49 | Д | 138.4 | Д | 106.77 | Д | 40.18 | Д | 45.52 | Д | 24.9 | Д | 29.4 | Д | 33.43 | Д | 94.32 | Д | 106.34 | Д | 144.21 | Д | 1081.34 | 0.41914 | 150/70 | зависимая | 1 | отсутствует
119 | 8118 | ГУП "ТЭК СПб" | ИТП | закрытая | ООО "КомСервис" | тепловая энергия | Гккал. | 2 | двухтрубная | 100 | 63 | 150/70 | да | нет | да | нет | двухтрубная | да |  | 820.63 | 901.26 | 125.31 | Д | 130.46 | Д | 111.6 | Д | 95.65 | Д | 31.74 | Д | 37.6 | Д | 18.17 | Д | 20.78 | Д | 24.1 | Д | 70.04 | Д | 77.75 | Д | 107.43 | Д | 850.63 | 0.39413 | 150/70 | зависимая | 1 | отсутствует
120 | 8119 | ГУП "ТЭК СПб" | ИТП | закрытая | ООО "КомСервис" | тепловая энергия | Гккал. | 2 | двухтрубная | 80 | 62.72 | 150/70 | да | нет | да | нет | двухтрубная | да |  | 309.63 | 332.35 | 56.22 | Д | 51.12 | Д | 45.64 | Д | 30.96 | Д | 9.42 | Д | 14.73 | Д | 8.1 | Д | 9.21 | Д | 10.45 | Д | 32.04 | Д | 37.38 | Д | 45.56 | Д | 350.83 | 0.1594 | 150/70 | зависимая | 1 | отсутствует
121 | 8120 | ГУП "ТЭК СПб" | ИТП | закрытая | ООО "КомСервис" | тепловая энергия | Гккал. | 2 | двухтрубная | 100 | 62.34 | 150/70 | да | нет | да | нет | двухтрубная | да |  | 894.42 | 983.68 | 135.612 | Д | 162.87 | Д | 159.79 | Д | 127.33 | Д | 42.03 | Д | 49.21 | Д | 26.86 | Д | 31.99 | Д | 37.29 | Д | 89.37 | Д | 105.31 | Д | 127.21 | Д | 1094.872 | 0.41914 | 150/70 | зависимая | 1 | отсутствует
122 | 8121 | ГУП "ТЭК СПб" | ИТП | закрытая | ООО "КомСервис" | тепловая энергия | Гккал. | 2 | двухтрубная | 100 | 62.34 | 150/70 | да | нет | да | нет | двухтрубная | да |  | 875.36 | 918.24 | 147.73 | Д | 137.76 | Д | 129.92 | Д | 98.45 | Д | 37.19 | Д | 42.5 | Д | 23.16 | Д | 26.7 | Д | 31.39 | Д | 83.29 | Д | 98.48 | Д | 125.17 | Д | 981.74 | 0.39413 | 150/70 | зависимая | 1 | отсутствует
123 | 8122 | ГУП "ТЭК СПб" | ИТП | закрытая | ООО "КомСервис" | тепловая энергия | Гккал. | 2 | двухтрубная | 100 | 76 | 150/70 | да | нет | да | нет | двухтрубная | да | [21 empty] | 129.33 | Д | 100.57 | Д | 154.02 | Д | 383.92 |  | 150/70 | зависимая | 1 | отсутствует
124 | 8123 | ГУП "ТЭК СПб" | ЦТП | закрытая | ООО "Жилкомсервис №1" | тепловая энергия | Гкал | 2 | закрытая | 80мм | 7атм-4атм | 95-70 | да | нет | да | да | ЭУ | нет |  | 1033.47 | 1706.33 | 172.81 | Д | 163.99 | Д | 162.95 | Д | 156.58 | Д | 134.23 | Д | 0 | Д | 0 | Д | 0 | Д | 0 | Д | 88.8 | Д | 105.92 | Д | 158.84 | Д | 1144.12 | 0.57 | 95-70 | зависимая | 2 | отсутствует
125 | 8124 | ГУП "ТЭК СПб" | ЦТП | закрытая | ООО "Жилкомсервис №1" | тепловая энергия | Гкал | 1 | закрытая | 50мм | 7атм-4атм | 95-70 | да | нет | да | да | ЭУ | нет |  | 936.28 | 1171.6 | 146.24 | Д | 138.29 | Д | 138.29 | Д | 135.2 | Д | 120.6 | Д | 0 | Д | 0 | Д | 0 | Д | 0 | Д | 79.92 | Д | 95.24 | Д | 136.89 | Д | 990.67 | 0.477 | 95-70 | зависимая | 1 | отсутствует
126 | 8125 | ГУП "ТЭК СПб" | ЦТП | закрытая | ООО "Жилкомсервис №1" | тепловая энергия | Гкал | 3 | закрытая | 80мм | 7атм-4атм | 95-70 | да | нет | да | да | ЭУ | нет |  | 2214 | 3101.52 | 396.7 | Д | 343.8 | Д | 394.05 | Д | 340.05 | Д | 305.37 | Д | 0 | Д | 0 | Д | 0 | Д | 0 | Д | 87.33 | Д | 195.31 | Д | 336.68 | Д | 2399.29 | 1.48 | 95-70 | зависимая | 3 | отсутствует
127 | 8126 | ГУП "ТЭК СПб" | ЦТП | закрытая | ООО "Жилкомсервис №1" | тепловая энергия | Гкал | 3 | закрытая | 80мм | 7атм-4атм | 95-70 | да | нет | да | да | ЭУ | нет |  | 1481.93 | 2210.84 | 221.65 | Д | 206.09 | Д | 216.09 | Д | 208.85 | Д | 190.45 | Д | 0 | Д | 0 | Д | 0 | Д | 0 | Д | 157.4 | Д | 215.3 | Д | 216.47 | Д | 1632.3 | 0.803 | 95-70 | зависимая | 3 | отсутствует
128 | 8127 | ГУП "ТЭК СПб" | ЦТП | закрытая | ООО "Жилкомсервис №1" | тепловая энергия | Гкал | 1 | закрытая | 80мм | 7атм-4атм | 95-70 | да | нет | да | да | ЭУ | нет |  | 1699.81 | 2275.04 | 249.16 | Д | 238.22 | Д | 238.22 | Д | 230.76 | Д | 216.62 | Д | 0 | Д | 0 | Д | 0 | Д | 0 | Д | 126.26 | Д | 153.17 | Д | 225.81 | Д | 1678.22 | 0.885 | 95-70 | зависимая | 1 | отсутствует
129 | 8128 | ГУП "ТЭК СПб" | ЦТП | закрытая | ООО "Жилкомсервис №1" | тепловая энергия | Гкал | 1 | закрытая | 50мм | 7атм-4атм | 95-70 | да | нет | да | да | ЭУ | нет |  | 569.55 | 844.07 | 92.23 | Д | 87.58 | Д | 87.58 | Д | 86.13 | Д | 76.13 | Д | 0 | Д | 0 | Д | 0 | Д | 0 | Д | 46.89 | Д | 58.12 | Д | 91.4 | Д | 626.06 | 0.322 | 95-70 | зависимая | 1 | отсутствует
130 | 8129 | ГУП "ТЭК СПб" | ЦТП | закрытая | ООО "Жилкомсервис №1" | тепловая энергия | Гкал | 1 | закрытая | 80мм | 7атм-4атм | 95-70 | да | нет | да | да | ЭУ | нет |  | 872.21 | 1162 | 140.77 | Д | 134.3 | Д | 134.3 | Д | 130.62 | Д | 122.69 | Д | 0 | Д | 0 | Д | 0 | Д | 0 | Д | 73.58 | Д | 80.37 | Д | 129.62 | Д | 946.25 | 0.442 | 95-70 | зависимая | 1 | отсутствует
131 | 8130 | ГУП "ТЭК СПб" | ЦТП | закрытая | ООО "Жилкомсервис №1" | тепловая энергия | Гкал | 1 | закрытая | 80мм | 7атм-4атм | 95-70 | да | нет | да | да | ЭУ | нет |  |  | 236.08 | 170.16 | Д | 169.8 | Д | 165.46 | Д | 118.28 | Д | 51.15 | Д | 0 | Д | 0 | Д | 0 | Д | 0 | Д | 98.76 | Д | 91.82 | Д | 124.24 | Д | 989.67 | 0.49 | 95-70 | зависимая | 1 | отсутствует
132 | 8131 | ГУП "ТЭК СПб" | ЦТП | закрытая | ООО "Жилкомсервис №1" | тепловая энергия | Гкал | 2 | закрытая | 80мм | 7атм-4атм | 95-70 | да | нет | да | да | ЭУ | нет |  |  | 685.28 | 266.82 | Д | 240.138 | Д | 309.77 | Д | 199.04 | Д | 89.47 | Д | 0 | Д | 0 | Д | 0 | Д | 0 | Д | 118.16 | Д | 144.16 | Д | 226.5 | Д | 1594.058 | 0.4985 | 95-70 | зависимая | 2 | отсутствует
133 | 8132 | ГУП "ТЭК СПб" | ЦТП | закрытая | ООО "Жилкомсервис №1" | тепловая энергия | Гкал | 1 | закрытая | 80мм | 7атм-4атм | 95-70 | да | нет | да | да | ЭУ | нет |  |  | 292.64 | 171.58 | Д | 160.34 | Д | 158.58 | Д | 109.76 | Д | 44.69 | Д | 0 | Д | 0 | Д | 0 | Д | 0 | Д | 70.01 | Д | 80.66 | Д | 138.87 | Д | 934.49 | 0.503 | 95-70 | зависимая | 1 | отсутствует
134 | 8133 | ГУП "ТЭК СПб" | ЦТП | закрытая | ООО "Жилкомсервис №1" | тепловая энергия | Гкал | 1 | закрытая | 50мм | 7атм-4атм | 95-70 | да | нет | да | да | ЭУ | нет |  |  | 367.21 | 206.88 | Д | 180.14 | Д | 190.17 | Д | 133.36 | Д | 68.32 | Д | 0 | Д | 0 | Д | 0 | Д | 0 | Д | 74.16 | Д | 96.44 | Д | 153.83 | Д | 1103.3 | 0.408 | 95-70 | зависимая | 1 | отсутствует
135 | 8134 | ГУП "ТЭК СПб" | ЦТП | закрытая | ООО "Жилкомсервис №1" | тепловая энергия | Гкал | 1 | закрытая | 80мм | 7атм-4атм | 95-70 | да | нет | да | да | ЭУ | нет |  |  | 515.74 | 147.78 | Д | 128.99 | Д | 104.83 | Д | 124.62 | Д | 53.44 | Д | 0 | Д | 0 | Д | 0 | Д | 0 | Д | 82.1 | Д | 92.13 | Д | 144.47 | Д | 878.36 | 0.503 | 95-70 | зависимая | 1 | отсутствует
136 | 8135 | ГУП "ТЭК СПб" | ЦТП | закрытая | ООО "Жилкомсервис №1" | тепловая энергия | Гкал | 2 | закрытая | 80мм | 7атм-4атм | 95-70 | да | нет | да | да | ЭУ | нет |  |  | 761.23 | 390.07 | Д | 297.47 | Д | 313.35 | Д | 171.68 | Д | 89.6 | Д | 0 | Д | 0 | Д | 0 | Д | 0 | Д | 160 | Д | 166.48 | Д | 261.22 | Д | 1849.87 | 0.385 | 95-70 | зависимая | 2 | отсутствует
137 | 8136 | ГУП "ТЭК СПб" | ЦТП | закрытая | ООО "Жилкомсервис №1" | тепловая энергия | Гкал | 2 | закрытая | 80мм | 7атм-4атм | 95-70 | да | нет | да | да | ЭУ | нет |  |  | 843.44 | 509.96 | Д | 478.76 | Д | 466.28 | Д | 323.04 | Д | 127.43 | Д | 0 | Д | 0 | Д | 0 | Д | 0 | Д | 208.8 | Д | 286.036 | Д | 373.5 | Д | 2773.806 | 1.312 | 95-70 | зависимая | 2 | отсутствует
138 | 8137 | ГУП "ТЭК СПб" | ЦТП | закрытая | ООО "Жилкомсервис №1" | тепловая энергия | Гкал | 1 | закрытая | 50мм | 7атм-4атм | 95-70 | да | нет | да | да | ЭУ | нет |  |  | 216.67 | 160.57 | Д | 145.53 | Д | 145.68 | Д | 103.29 | Д | 43.08 | Д | 0 | Д | 0 | Д | 0 | Д | 0 | Д | 67.39 | Д | 67.88 | Д | 113.59 | Д | 847.01 | 0.315 | 95-70 | зависимая | 1 | отсутствует
139 | 8138 | ГУП "ТЭК СПб" | ЦТП | закрытая | ООО "Жилкомсервис №1" | тепловая энергия | Гкал | 2 | закрытая | 80мм | 7атм-4атм | 95-70 | да | нет | да | да | ЭУ | нет |  |  | 851.98 | 341.02 | Д | 306.918 | Д | 395.92 | Д | 254.69 | Д | 104.41 | Д | 0 | Д | 0 | Д | 0 | Д | 0 | Д | 206.72 | Д | 197.19 | Д | 316.95 | Д | 2123.818 | 1.014 | 95-70 | зависимая | 2 | отсутствует
140 | 8139 | ГУП "ТЭК СПб" | ЦТП | закрытая | ООО "Жилкомсервис №1" | тепловая энергия | Гкал | 1 | закрытая | 80мм | 7атм-4атм | 95-70 | да | нет | да | да | ЭУ | нет |  |  | 138.44 | 87.81 | Д | 79.64 | Д | 94.74 | Д | 33.48 | Д | 23.71 | Д | 0 | Д | 0 | Д | 0 | Д | 0 | Д | 28.69 | Д | 38.84 | Д | 60.73 | Д | 71.66 | 0.222 | 95-70 | зависимая | 1 | отсутствует
141 | 8140 | ГУП "ТЭК СПб" | ЦТП | закрытая | ООО "Жилкомсервис №1" | тепловая энергия | Гкал | 1 | закрытая | 80мм | 7атм-4атм | 95-70 | да | нет | да | да | ЭУ | нет |  |  | 125.24 | 88.26 | Д | 80.48 | Д | 94.65 | Д | 33.51 | Д | 24.11 | Д | 0 | Д | 0 | Д | 0 | Д | 0 | Д | 35.06 | Д | 39.98 | Д | 56.66 | Д | 66.18 | 0.222 | 95-70 | зависимая | 1 | отсутствует
142 | 8141 | ГУП "ТЭК СПб" | ЦТП | закрытая | ООО "Жилкомсервис №1" | тепловая энергия | Гкал | 1 | закрытая | 50мм | 7атм-4атм | 95-70 | да | нет | да | да | ЭУ | нет |  |  | 226.14 | 71.11 | Д | 59.41 | Д | 76.65 | Д | 76.65 | Д | 76.65 | Д | 0 | Д | 0 | Д | 0 | Д | 0 | Д | 39.76 | Д | 51.23 | Д | 79.99 | Д | 531.45 | 0.319 | 95-70 | зависимая | 1 | отсутствует
143 | 8142 | ГУП "ТЭК СПб" | ЦТП | закрытая | ООО "Жилкомсервис №1" | тепловая энергия | Гкал | 1 | закрытая | 50мм | 7атм-4атм | 95-70 | да | нет | да | да | ЭУ | нет |  |  | 159.61 | 84.33 | Д | 67.59 | Д | 64.83 | Д | 45.88 | Д | 19.91 | Д | 0 | Д | 0 | Д | 0 | Д | 0 | Д | 29.5 | Д | 36.28 | Д | 54.06 | Д | 402.38 | 0.248 | 95-70 | зависимая | 1 | отсутствует
144 | 8143 | ГУП "ТЭК СПб" | ЦТП | закрытая | ООО "Жилкомсервис №1" | тепловая энергия | Гкал |  | закрытая | 50мм | 7атм-4атм | 95-70 | да | нет | да | да | ЭУ | нет |  |  |  |  | Д |  | Д |  | Д |  | Д |  | Д |  | Д |  | Д |  | Д |  | Д | 58.86 | Д | 88.05 | Д | 150.75 | Д | 297.66 | 0.484 | 95-70 | зависимая | 1 | отсутствует
145 | 8144 | ГУП "ТЭК СПб" | ЦТП | закрытая | ООО "Жилкомсервис №1" | тепловая энергия | Гкал | 2 | закрытая | 80мм | 7атм-4атм | 95-70 | да | нет | да | да | ЭУ | нет |  |  | 810.19 | 188.91 | Д | 170.019 | Д | 191.425 | Д | 190 | Д | 91.76 | Д | 0 | Д | 0 | Д | 0 | Д | 0 | Д | 133.34 | Д | 162.95 | Д | 253.56 | Д | 1381.964 | 0.998 | 95-70 | зависимая | 2 | отсутствует
146 | 8145 | ГУП "ТЭК СПб" | ЦТП | закрытая | ООО "Жилкомсервис №1" | тепловая энергия | Гкал | 1 | закрытая | 80мм | 7атм-4атм | 95-70 | да | нет | да | да | ЭУ | нет |  |  | 142.14 | 47.3 | Д | 42.57 | Д | 55.34 | Д | 45.43 | Д | 19.19 | Д | 0 | Д | 0 | Д | 0 | Д | 0 | Д | 40.68 | Д | 42.843 | Д | 42.843 | Д | 336.196 | 0.222 | 95-70 | зависимая | 1 | отсутствует
147 | 8146 | ГУП "ТЭК СПб" | ЦТП | закрытая | ООО "Жилкомсервис №1" | тепловая энергия | Гкал | 1 | закрытая | 80мм | 7атм-4атм | 95-70 | да | нет | да | да | ЭУ | нет |  |  | 134.93 | 0 | Д | 97.62 | Д | 97.8 | Д | 72.72 | Д | 21.43 | Д | 0 | Д | 0 | Д | 0 | Д | 0 | Д | 34.82 | Д | 39.89 | Д | 60.19 | Д | 424.47 | 0.222 | 95-70 | зависимая | 1 | отсутствует
148 | 8147 | ГУП "ТЭК СПб" | ЦТП | закрытая | ООО "Жилкомсервис №1" | тепловая энергия | Гкал | 2 | закрытая | 80мм | 7атм-4атм | 95-70 | да | нет | да | да | ЭУ | нет |  |  | 851.98 | 341.02 | Д | 306.918 | Д | 395.92 | Д | 254.69 | Д | 104.41 | Д | 0 | Д | 0 | Д | 0 | Д | 0 | Д | 142.8 | Д | 163.53 | Д | 277.46 | Д | 1986.748 | 0.947 | 95-70 | зависимая | 2 | отсутствует
149 | 8148 | ГУП "ТЭК СПб" | ЦТП | Закрытая | ООО "Городской центр коммунального сервиса"" | тепловая энергия | Гкал | 1 |  | 32 | 7 | 95/70 | нет |  |  |  | Зависимая |  |  | 45.59 | 41.62 | 4.65 | Р | 4.65 | Р | 4.64 | Р | 4.65 | Р | 1.35 | Р | [8 empty] | 5.02 | Р | 5.02 | Р | 5.02 | Р | 35 | 0.02412 | 95/70 | Зависимая | 0
150 | 8149 | ГУП "ТЭК СПб" | ИТП | Закрытая | ООО "Городской центр коммунального сервиса"" | тепловая энергия | Гкал | 1 |  | 50 | 7 | 95/70 | нет |  |  |  | Зависимая |  |  | 208.31 | 180.32 | 22.92 | Р | 22.92 | Р | 22.83 | Р | 22.92 | Р | 6.65 | Р | [8 empty] | 21.58 | Р | 21.43 | Р | 21.7 | Р | 162.95 | 0.11 | 95/70 | Зависимая | 0
151 | 8150 | ГУП "ТЭК СПб" | ИТП | Закрытая | ООО "Городской центр коммунального сервиса"" | тепловая энергия | Гкал | 1 |  | 80 | 7 | 95/70 | нет |  |  |  | Зависимая |  |  | 390.96 | 411.72 | 67.08 | Д | 67.08 | Д | 67.08 | Д | 67.08 | Д | 19.47 | Д | [8 empty] | 41.55 | Д | 54.16 | Д | 65.18 | Д | 448.68 | 0.21 | 95/70 | Зависимая | 1
152 | 8151 | ГУП "ТЭК СПб" | ИТП | Закрытая | ООО "Городской центр коммунального сервиса"" | тепловая энергия | Гкал | 1 |  | 80 | 7 | 95/70 | нет |  |  |  | Зависимая |  |  | 334.65 | 468.9 | 63.03 | Р | 63.03 | Р | 63.03 | Р | 63 | Р | 18.3 | Р | [8 empty] | 60.22 | Р | 59.95 | Р | 60.55 | Р | 451.11 | 0.184 | 95/70 | Зависимая | 0
153 | 8152 | ГУП "ТЭК СПб" | ИТП | Закрытая | ООО "Городской центр коммунального сервиса"" | тепловая энергия | Гкал | 1 |  | 80 | 7 | 95/70 | нет |  |  |  | Зависимая |  |  | 230.82 | 273.99 | 36.98 | Р | 36.98 | Р | 36.98 | Р | 36.98 | Р | 10.73 | Р | [8 empty] | 35.06 | Р | 34.9 | Р | 35.25 | Р | 263.86 | 0.122 | 95/70 | Зависимая | 0
154 | 8153 | ГУП "ТЭК СПб" |  | Закрытая | ООО "Городской центр коммунального сервиса"" | тепловая энергия | Гкал | 1 |  | 50 | 7 | 95/70 | нет |  |  |  | Зависимая |  |  | 103.64 | 98.21 | 24.28 | Р | 11.05 | Р | 11.05 | Р | 13.75 | Р | 4.25 | Р | [8 empty] | 12.71 | Р | 12.72 | Р | 13.6 | Р | 103.41 | 0.059 | 95/70 | Зависимая | 0
155 | 8154 | ГУП "ТЭК СПб" |  | Закрытая | ООО "Городской центр коммунального сервиса"" | тепловая энергия | Гкал | 1 |  | 50 | 7 | 95/70 | нет |  |  |  | Зависимая |  |  | 49.05 | 41.61 | 10.29 | Р | 11.2 | Р | 11.2 | Р | 14 | Р | 4.17 | Р | [8 empty] | 12.87 | Р | 12.88 | Р | 13.76 | Р | 90.37 | 0.025 | 95/70 | Зависимая | 0
156 | 8155 | ГУП "ТЭК СПб" | ИТП | Закрытая | ООО "Городской центр коммунального сервиса"" | тепловая энергия | Гкал | 1 |  | 50 | 7 | 95/70 | нет |  |  |  | Зависимая |  |  | 96.41 | 110.48 | 14.32 | Р | 14.32 | Р | 14.26 | Р | 14.32 | Р | 4.15 | Р | [8 empty] | 14.36 | Р | 14.25 | Р | 14.44 | Р | 104.42 | 0.051 | 95/70 | Зависимая | 0
157 | 8156 | ГУП "ТЭК СПб" | ИТП | Закрытая | ООО "Городской центр коммунального сервиса"" | тепловая энергия | Гкал | 3 |  | 80 | 7 | 95/70 | да |  |  |  | Зависимая |  |  | 1429.7 | 1474.61 | 286.48 | Д | 254.39 | Д | 258.77 | Д | 265.72 | Д | 185.39 | Д | [8 empty] | 215.03 | Д | 266.13 | Д | 319.18 | Д | 2051.09 | 0.828 | 95/70 | Зависимая | 3
158 | 8157 | ГУП "ТЭК СПб" | ИТП | Закрытая | ООО "Городской центр коммунального сервиса"" | тепловая энергия | Гкал | 1 |  | 50 | 7 | 95/70 | нет |  |  |  | Зависимая |  |  | 39.8 | 49.28 | 6.51 | Р | 6.51 | Р | 6.48 | Р | 6.51 | Р | 1.89 | Р | [8 empty] | 6.52 | Р | 6.48 | Р | 6.56 | Р | 47.46 | 0.021 | 95/70 | Зависимая | 0
159 | 8158 | ГУП "ТЭК СПб" | ИТП | Закрытая | ООО "Городской центр коммунального сервиса"" | тепловая энергия | Гкал | 1 |  | 80 | 7 | 95/70 | нет |  |  |  | Зависимая |  |  | 600.28 | 583.6 | 85.69 | Д | 85.69 | Д | 85.69 | Д | 85.69 | Д | 24.88 | Д | [8 empty] | 63.02 | Д | 88.92 | Д | 107.26 | Д | 626.84 | 0.305 | 95/70 | Зависимая | 1
160 | 8159 | ГУП "ТЭК СПб" | ИТП | Закрытая | ООО "Городской центр коммунального сервиса"" | тепловая энергия | Гкал | 3 |  | 80 | 7 | 95/70 | да |  |  |  | Зависимая |  |  | 1560.15 | 1484.33 | 299.97 | Д | 269.05 | Д | 264.14 | Д | 240.07 | Д | 165.39 | Д | [8 empty] | 189.56 | Д | 223.32 | Д | 284.24 | Д | 1935.74 | 0.828 | 95/70 | Зависимая | 3
161 | 8160 | ГУП "ТЭК СПб" | ИТП | Закрытая | ООО "Городской центр коммунального сервиса"" | тепловая энергия | Гкал | 1 |  | 80 | 7 | 95/70 | нет |  |  |  | Зависимая |  |  | 578.02 | 583.4 | 85.65 | Р | 85.65 | Р | 85.65 | Р | 85.65 | Р | 24.87 | Р | [8 empty] | 80.99 | Р | 80.99 | Р | 80.99 | Р | 610.44 | 0.305 | 95/70 | Зависимая | 1
162 | 8161 | ГУП "ТЭК СПб" | ИТП | Закрытая | ООО "Городской центр коммунального сервиса"" | тепловая энергия | Гкал | 1 |  | 80 | 7 | 95/70 | нет |  |  |  | Зависимая |  |  | 563.3 | 558.64 | 130.45 | Д | 116.88 | Д | 118.01 | Д | 82.73 | Д | 47.89 | Д | [8 empty] | 0 | Д | 81.41 | Д | 97.77 | Д | 675.14 | 0.286 | 95/70 | Зависимая | 1
163 | 8162 | ГУП "ТЭК СПб" | ИТП | Закрытая | ООО "Городской центр коммунального сервиса"" | тепловая энергия | Гкал | 1 |  | 80 | 7 | 95/70 | нет |  |  |  | Зависимая |  |  | 752.5 | 776.34 | 171.63 | Д | 152.26 | Д | 152.02 | Д | 104.08 | Д | 59.8 | Д | [8 empty] | 89.83 | Д | 104 | Д | 125.07 | Д | 958.69 | 0.389 | 95/70 | Зависимая | 1
164 | 8163 | ГУП "ТЭК СПб" | ИТП | Закрытая | ООО "Городской центр коммунального сервиса"" | тепловая энергия | Гкал | 1 |  | 80 | 7 | 95/70 | да |  |  |  | Зависимая |  |  | 481.92 | 464.01 | 104.68 | Д | 93.16 | Д | 94.88 | Д | 108 | Д | 77.6 | Д | [8 empty] | 98.11 | Д | 107.45 | Д | 126.61 | Д | 810.49 | 0.276 | 95/70 | Зависимая | 1
165 | 8164 | ГУП "ТЭК СПб" | ИТП | Закрытая | ООО "Городской центр коммунального сервиса"" | тепловая энергия | Гкал | 1 |  | 80 | 7 | 95/70 | да |  |  |  | Зависимая |  |  | 266.89 | 266.38 | 60.58 | Д | 53.76 | Д | 52.09 | Д | 46.33 | Д | 33.38 | Д | [8 empty] | 36.78 | Д | 45.36 | Д | 56.7 | Д | 384.98 | 0.152 | 95/70 | Зависимая | 1
166 | 8165 | ГУП "ТЭК СПб" | ИТП | Закрытая | ООО "Городской центр коммунального сервиса"" | тепловая энергия | Гкал | 1 |  | 80 | 7 | 95/70 | нет |  |  |  | Зависимая |  |  | 229.62 | 239.85 | 30.31 | Р | 30.31 | Р | 30.31 | Р | 30.31 | Р | 8.8 | Р | [8 empty] | 29.14 | Р | 29.14 | Р | 29.14 | Р | 217.46 | 0.121 | 95/70 | Зависимая | 1
167 | 8166 | ГУП "ТЭК СПб" | ИТП | Закрытая | ООО "Городской центр коммунального сервиса"" | тепловая энергия | Гкал | 1 |  | 80 | 7 | 95/70 | нет |  |  |  | Зависимая |  |  | 207.01 | 211.34 | 46.27 | Д | 41.81 | Д | 40.35 | Д | 30.34 | Д | 16.07 | Д | [8 empty] | 24.18 | Д | 27.99 | Д | 33.2 | Д | 260.21 | 0.109 | 95/70 | Зависимая | 1
168 | 8167 | ГУП "ТЭК СПб" | ИТП | Закрытая | ООО "Городской центр коммунального сервиса"" | тепловая энергия | Гкал | 1 |  | 80 | 7 | 95/70 | нет |  |  |  | Зависимая |  |  | 267.99 | 268.9 | 49.09 | Д | 41.41 | Д | 47.85 | Д | 35.02 | Д | 18.15 | Д | [8 empty] | 20.16 | Д | 22.34 | Д | 36.77 | Д | 270.79 | 0.165 | 95/70 | Зависимая | 1
169 | 8168 | ГУП "ТЭК СПб" | ИТП | Закрытая | ООО "Городской центр коммунального сервиса"" | тепловая энергия | Гкал | 1 |  | 80 | 7 | 95/70 | нет |  |  |  | Зависимая |  |  | 408.56 | 412.66 | 100.13 | Д | 91.71 | Д | 89.35 | Д | 66.31 | Д | 34.49 | Д | [8 empty] | 49.61 | Д | 59.43 | Д | 81.3 | Д | 572.33 | 0.252 | 95/70 | Зависимая | 1
170 | 8169 | ГУП "ТЭК СПб" | ИТП | Закрытая | ООО "Городской центр коммунального сервиса"" | тепловая энергия | Гкал | 1 |  | 80 | 7 | 95/70 | нет |  |  |  | Зависимая |  |  | 245.71 | 186.79 | 21.86 | Р | 21.86 | Р | 21.86 | Р | 21.9 | Р | 6.37 | Р | [8 empty] | 21.24 | Р | 21.24 | Р | 21.24 | Р | 157.57 | 0.1293 | 95/70 | Зависимая | 1
171 | 8170 | ГУП "ТЭК СПб" |  | Закрытая | ООО "Городской центр коммунального сервиса"" | тепловая энергия | Гкал | 1 |  | 80 | 7 | 95/70 | нет |  |  |  | Зависимая |  |  | 247.64 | 254.77 | 33 | Р | 33 | Р | 33 | Р | 33 | Р | 9.558 | Р | [8 empty] | 31.32 | Р | 31.32 | Р | 31.47 | Р | 235.668 | 0.13 | 95/70 | Зависимая
172 | 8171 | ГУП "ТЭК СПб" | ИТП | Закрытая | ООО "Городской центр коммунального сервиса"" | тепловая энергия | Гкал | 1 |  | 80 | 7 | 95/70 | нет |  |  |  | Зависимая |  |  | 684.91 | 696.7 | 151.17 | Д | 135.64 | Д | 131.97 | Д | 97.89 | Д | 53.53 | Д | [8 empty] | 79.56 | Д | 89.69 | Д | 107.13 | Д | 846.58 | 0.391 | 95/70 | Зависимая | 1
173 | 8172 | ГУП "ТЭК СПб" | ИТП | Закрытая | ООО "Городской центр коммунального сервиса"" | тепловая энергия | Гкал | 1 |  | 80 | 7 | 95/70 | нет |  |  |  | Зависимая |  |  | 312.95 | 303.54 | 64.48 | Д | 58.14 | Д | 57.6 | Д | 42.11 | Д | 22.71 | Д | [8 empty] | 27.86 | Д | 37.75 | Д | 45.28 | Д | 355.93 | 0.233 | 95/70 | Зависимая | 1
174 | 8173 | ГУП "ТЭК СПб" | ИТП | Закрытая | ООО "Городской центр коммунального сервиса"" | тепловая энергия | Гкал | 1 |  | 80 | 7 | 95/70 | нет |  |  |  | Зависимая |  |  | 256.98 | 287.2 | 45.65 | Р | 45.65 | Р | 45.65 | Р | 45.5 | Р | 13.25 | Р | [8 empty] | 45.62 | Р | 45.62 | Р | 45.62 | Р | 332.56 | 0.136 | 95/70 | Зависимая | 1
175 | 8174 | ГУП "ТЭК СПб" |  | Закрытая | ООО "Городской центр коммунального сервиса"" | тепловая энергия | Гкал | 1 |  | 80 | 7 | 95/70 | нет |  |  |  | Зависимая |  |  | 173.88 | 185.29 | 37.75 | Д | 33.81 | Д | 33.44 | Д | 25.86 | Д | 13.52 | Д | [8 empty] | 19.53 | Д | 23.2 | Д | 28.12 | Д | 215.23 | 0.109 | 95/70 | Зависимая
176 | 8175 | ГУП "ТЭК СПб" | ИТП | Закрытая | ООО "Городской центр коммунального сервиса"" | тепловая энергия | Гкал | 1 |  | 80 | 7 | 95/70 | нет |  |  |  | Зависимая |  |  | 359.47 | 372.57 | 76.77 | Д | 69.45 | Д | 65.74 | Д | 49.77 | Д | 26.76 | Д | [8 empty] | 39.01 | Д | 43.28 | Д | 54.44 | Д | 425.22 | 0.222 | 95/70 | Зависимая | 1
177 | 8176 | ГУП "ТЭК СПб" | ИТП | Закрытая | ООО "Городской центр коммунального сервиса"" | тепловая энергия | Гкал | 1 |  | 80 | 7 | 95/70 | нет |  |  |  | Зависимая |  |  | 341.63 | 355.65 | 74.4 | Д | 67.41 | Д | 63.68 | Д | 48.84 | Д | 25.46 | Д | [8 empty] | 37.5 | Д | 44.56 | Д | 52.45 | Д | 414.3 | 0.284 | 95/70 | Зависимая | 1
178 | 8177 | ГУП "ТЭК СПб" | ИТП | Закрытая | ООО "Городской центр коммунального сервиса"" | тепловая энергия | Гкал | 1 |  | 80 | 7 | 95/70 | нет |  |  |  | Зависимая |  |  | 372.42 | 406.06 | 85.69 | Д | 76.81 | Д | 59.07 | Д | 55.81 | Д | 36.08 | Д | [8 empty] | 38.6 | Д | 50.28 | Д | 59.81 | Д | 462.15 | 0.217 | 95/70 | Зависимая | 1
179 | 8178 | ГУП "ТЭК СПб" |  | Закрытая | ООО "Городской центр коммунального сервиса"" | тепловая энергия | Гкал | 1 |  | 80 | 7 | 95/70 | нет |  |  |  | Зависимая |  |  | 238.25 | 244.99 | 54.63 | Д | 48.71 | Д | 47.99 | Д | 34.85 | Д | 18.53 | Д | [8 empty] | 24.04 | Д | 30.96 | Д | 37.54 | Д | 297.25 | 0.133 | 95/70 | Зависимая
180 | 8179 | ГУП "ТЭК СПб" | ИТП | Закрытая | ООО "Городской центр коммунального сервиса"" | тепловая энергия | Гкал | 1 |  | 80 | 7 | 95/70 | нет |  |  |  | Зависимая |  |  | 266.98 | 274.85 | 61.29 | Д | 54.65 | Д | 53.84 | Д | 38.72 | Д | 20.55 | Д | [8 empty] | 26.77 | Д | 34.44 | Д | 41.83 | Д | 332.09 | 0.148 | 95/70 | Зависимая | 1
181 | 8180 | ГУП "ТЭК СПб" | ИТП | Закрытая | ООО "Городской центр коммунального сервиса"" | тепловая энергия | Гкал | 1 |  | 80 | 7 | 95/70 | нет |  |  |  | Зависимая |  |  | 201.17 | 237.99 | 45.18 | Р | 44.57 | Р | 45.18 | Р | 45.18 | Р | 13.11 | Р | [8 empty] | 44.23 | Р | 44.23 | Р | 44.23 | Р | 325.91 | 0.106 | 95/70 | Зависимая | 1
182 | 8181 | ГУП "ТЭК СПб" | ИТП | Закрытая | ООО "Городской центр коммунального сервиса"" | тепловая энергия | Гкал | 1 |  | 50 | 7 | 95/70 | нет |  |  |  | Зависимая |  |  | 79.14 | 73.26 | 8.59 | Д | 8.47 | Д | 12.87 | Д | 11.87 | Д | 5.98 | Д | [8 empty] | 7.18 | Д | 10.31 | Д | 12.24 | Д | 77.51 | 0.042 | 95/70 | Зависимая | 1
183 | 8182 | ГУП "ТЭК СПб" | ИТП | Закрытая | ООО "Городской центр коммунального сервиса"" | тепловая энергия | Гкал | 1 |  | 80 | 7 | 95/70 | нет |  |  |  | Зависимая |  |  | 233.79 | 266.82 | 49.49 | Р | 48.83 | Р | 49.49 | Р | 49.49 | Р | 14.37 | Р | [8 empty] | 47.44 | Р | 47.44 | Р | 47.44 | Р | 353.99 | 0.123 | 95/70 | Зависимая | 1
184 | 8183 | ГУП "ТЭК СПб" | ИТП | Закрытая | ООО "Городской центр коммунального сервиса"" | тепловая энергия | Гкал | 1 |  | 80 | 7 | 95/70 | нет |  |  |  | Зависимая |  |  | 340.16 | 318.16 | 40.71 | Р | 40.71 | Р | 40.71 | Р | 40.71 | Р | 11.82 | Р | [8 empty] | 39.31 | Р | 39.31 | Р | 39.31 | Р | 292.59 | 0.18 | 95/70 | Зависимая | 1
185 | 8184 | ГУП "ТЭК СПб" | ИТП | Закрытая | ООО "Городской центр коммунального сервиса"" | тепловая энергия | Гкал | 1 |  | 80 | 7 | 95/70 | нет |  |  |  | Зависимая |  |  | 200.28 | 196.52 | 42.94 | Д | 38.31 | Д | 37.23 | Д | 27.19 | Д | 13.65 | Д | [8 empty] | 27.4 | Д | 30.82 | Д | 37.54 | Д | 255.08 | 0.118 | 95/70 | Зависимая | 1
186 | 8185 | ГУП "ТЭК СПб" | ИТП | Закрытая | ООО "Городской центр коммунального сервиса"" | тепловая энергия | Гкал | 1 |  | 80 | 7 | 95/70 | нет |  |  |  | Зависимая |  |  | 121.62 | 122.36 | 26.44 | Д | 22.95 | Д | 22.55 | Д | 16.3 | Д | 8.02 | Д | [8 empty] | 12.76 | Д | 14.61 | Д | 17.61 | Д | 141.24 | 0.076 | 95/70 | Зависимая | 1
187 | 8186 | ГУП "ТЭК СПб" |  | Закрытая | ООО "Городской центр коммунального сервиса"" | тепловая энергия | Гкал | 1 |  | 80 | 7 | 95/70 | нет |  |  |  | Зависимая |  |  | 250.86 | 246.36 | 53.23 | Д | 46.21 | Д | 45.42 | Д | 36.07 | Д | 18.2 | Д | [8 empty] | 27.73 | Д | 31.84 | Д | 38.53 | Д | 297.23 | 0.153 | 95/70 | Зависимая
188 | 8187 | ГУП "ТЭК СПб" | ИТП | Закрытая | ООО "Городской центр коммунального сервиса"" | тепловая энергия | Гкал | 1 |  | 80 | 7 | 95/70 | нет |  |  |  | Зависимая |  |  | 396.89 | 403.13 | 89.57 | Д | 79.84 | Д | 77.84 | Д | 57.7 | Д | 29.92 | Д | [8 empty] | 45.68 | Д | 53.23 | Д | 63.35 | Д | 497.13 | 0.206 | 95/70 | Зависимая | 1
189 | 8188 | ГУП "ТЭК СПб" | ИТП | Закрытая | ООО "Городской центр коммунального сервиса"" | тепловая энергия | Гкал | 1 |  | 80 | 7 | 95/70 | нет |  |  |  | Зависимая |  |  | 216.98 | 233.33 | 52.74 | Д | 47.3 | Д | 46.8 | Д | 34.28 | Д | 17.7 | Д | [8 empty] | 27.13 | Д | 30.33 | Д | 36.64 | Д | 292.92 | 0.109 | 95/70 | Зависимая | 1
190 | 8189 | ГУП "ТЭК СПб" |  | Закрытая | ООО "Городской центр коммунального сервиса"" | тепловая энергия | Гкал | 1 |  | 80 | 7 | 95/70 | нет |  |  |  | Зависимая |  |  | 271.54 | 262.36 | 35.69 | Р | 35.69 | Р | 35.69 | Р | 35.7 | Р | 10.55 | Р | [8 empty] | 34.66 | Р | 35.07 | Р | 35.27 | Р | 258.32 | 0.143 | 95/70 | Зависимая
191 | 8190 | ГУП "ТЭК СПб" | ИТП | Закрытая | ООО "Городской центр коммунального сервиса"" | тепловая энергия | Гкал | 1 |  | 80 | 7 | 95/70 | нет |  |  |  | Зависимая |  |  | 366.71 | 383.01 | 80.4 | Д | 72.22 | Д | 71.21 | Д | 51.8 | Д | 27.89 | Д | [8 empty] | 36.4 | Д | 22.25 | Д | 56.91 | Д | 419.08 | 0.223 | 95/70 | Зависимая | 1
192 | 8191 | ГУП "ТЭК СПб" | ИТП | Закрытая | ООО "Городской центр коммунального сервиса"" | тепловая энергия | Гкал | 1 |  |  | 7 | 95/70 | да |  |  |  | Зависимая |  |  | 314.1 | 316.1 | 69.99 | Д | 63.05 | Д | 60.85 | Д | 67.1 | Д | 44.04 | Д | [8 empty] | 47.86 | Д | 61.55 | Д | 72.52 | Д | 486.96 | 0.207 | 95/70 | Зависимая | 1
193 | 8192 | ГУП "ТЭК СПб" | ИТП | Закрытая | ООО "Городской центр коммунального сервиса"" | тепловая энергия | Гкал | 1 |  | 80 | 7 | 95/70 | нет |  |  |  | Зависимая |  |  | 275.84 | 295.51 | 62.3 | Д | 55.09 | Д | 54.35 | Д | 40.11 | Д | 21.12 | Д | [8 empty] | 34.51 | Д | 36.19 | Д | 43.74 | Д | 347.41 | 0.166 | 95/70 | Зависимая | 1
194 | 8193 | ГУП "ТЭК СПб" | ИТП | Закрытая | ООО "Городской центр коммунального сервиса"" | тепловая энергия | Гкал | 1 |  | 80 | 7 | 95/70 | нет |  |  |  | Зависимая |  |  | 331.3 | 359.54 | 72.47 | Д | 64.93 | Д | 64.21 | Д | 46.97 | Д | 24.15 | Д | [8 empty] | 38.64 | Д | 42.4 | Д | 51.23 | Д | 405 | 0.205 | 95/70 | Зависимая | 1
195 | 8194 | ГУП "ТЭК СПб" | ИТП | Закрытая | ООО "Городской центр коммунального сервиса"" | тепловая энергия | Гкал | 1 |  | 80 | 7 | 95/70 | нет |  |  |  | Зависимая |  |  | 594.53 | 617.99 | 146.58 | Д | 132.82 | Д | 128.76 | Д | 98.76 | Д | 54.55 | Д | [8 empty] | 75.63 | Д | 84.04 | Д | 102.61 | Д | 823.75 | 0.307 | 95/70 | Зависимая | 1
196 | 8195 | ГУП "ТЭК СПб" | ИТП | Закрытая | ООО "Городской центр коммунального сервиса"" | тепловая энергия | Гкал | 1 |  | 80 | 7 | 95/70 | нет |  |  |  | Зависимая |  |  | 255.32 | 262.44 | 72.7 | Д | 46.39 | Д | 53.23 | Д | 34.2 | Д | 19.01 | Д | [8 empty] | 23.99 | Д | 30.71 | Д | 37.13 | Д | 317.36 | 0.246 | 95/70 | Зависимая | 1
197 | 8196 | ГУП "ТЭК СПб" |  | Закрытая | ООО "Городской центр коммунального сервиса"" | тепловая энергия | Гкал | 1 |  | 80 | 7 | 95/70 | нет |  |  |  | Зависимая |  |  | 388.07 | 368.69 | 46.39 | Р | 46.39 | Р | 46.39 | Р | 48.5 | Р | 13.46 | Р | [8 empty] | 48.37 | Р | 48.4 | Р | 49.37 | Р | 347.27 | 0.188 | 95/70 | Зависимая
198 | 8197 | ГУП "ТЭК СПб" | ИТП | Закрытая | ООО "Городской центр коммунального сервиса"" | тепловая энергия | Гкал | 1 |  | 80 | 7 | 95/70 | нет |  |  |  | Зависимая |  |  | 196.44 | 176.76 | 38.65 | Д | 34.63 | Д | 68.01 | Д | 24.73 | Д | 13.31 | Д | [8 empty] | 18.25 | Д | 22.25 | Д | 26.5 | Д | 246.33 | 0.103 | 95/70 | Зависимая | 1
199 | 8198 | ГУП "ТЭК СПб" |  | Закрытая | ООО "Городской центр коммунального сервиса"" | тепловая энергия | Гкал | 1 |  | 80 | 7 | 95/70 | нет |  |  |  | Зависимая |  |  | 202.04 | 176.81 | 38.65 | Д | 34.64 | Д | 34.01 | Д | 26.75 | Д | 14.67 | Д | [8 empty] | 19.5 | Д | 23.81 | Д | 28.53 | Д | 220.56 | 0.103 | 95/70 | Зависимая
200 | 8199 | ГУП "ТЭК СПб" | ИТП | Закрытая | ООО "Городской центр коммунального сервиса"" | тепловая энергия | Гкал | 1 |  | 80 | 7 | 95/70 | нет |  |  |  | Зависимая |  |  | 256.75 | 212.16 | 29.67 | Р | 29.67 | Р | 29.67 | Р | 29.67 | Р | 8.62 | Р | [8 empty] | 28.58 | Р | 28.58 | Р | 28.58 | Р | 213.04 | 0.155 | 95/70 | Зависимая | 1
201 | 8200 | ГУП "ТЭК СПб" | ИТП | Закрытая | ООО "Городской центр коммунального сервиса"" | тепловая энергия | Гкал | 1 |  | 80 | 7 | 95/70 | нет |  |  |  | Зависимая |  |  | 364.78 | 353.35 | 83.18 | Д | 74.27 | Д | 73.74 | Д | 53.59 | Д | 27.93 | Д | [8 empty] | 43.74 | Д | 49.14 | Д | 58.99 | Д | 464.58 | 0.182 | 95/70 | Зависимая | 1
202 | 8201 | ГУП "ТЭК СПб" | ИТП | Закрытая | ООО "Городской центр коммунального сервиса"" | тепловая энергия | Гкал | 1 |  | 80 | 7 | 95/70 | нет |  |  |  | Зависимая |  |  | 285.04 | 332.16 | 40.64 | Р | 40.64 | Р | 40.64 | Р | 40.64 | Р | 11.8 | Р | [8 empty] | 42.7 | Р | 42.7 | Р | 42.7 | Р | 302.46 | 0.162 | 95/70 | Зависимая | 1
203 | 8202 | ГУП "ТЭК СПб" | ИТП | Закрытая | ООО "Городской центр коммунального сервиса"" | тепловая энергия | Гкал | 1 |  | 80 | 7 | 95/70 | нет |  |  |  | Зависимая |  |  | 475.8 | 488.37 | 116.72 | Д | 104.95 | Д | 103 | Д | 78.39 | Д | 39.34 | Д | [8 empty] | 62.34 | Д | 72.09 | Д | 82.69 | Д | 659.52 | 0.329 | 95/70 | Зависимая | 1
204 | 8203 | ГУП "ТЭК СПб" | ИТП | Закрытая | ООО "Городской центр коммунального сервиса"" | тепловая энергия | Гкал | 4 |  | 80 | 7 | 95/70 | нет |  |  |  | Зависимая |  |  | 459.87 | 480.95 | 105.31 | Д | 92.05 | Д | 91.71 | Д | 67.81 | Д | 34.91 | Д | [8 empty] | 53.45 | Д | 61.13 | Д | 74.19 | Д | 580.56 | 0.2392 | 95/70 | Зависимая | 4
205 | 8204 | ГУП "ТЭК СПб" |  | Закрытая | ООО "Городской центр коммунального сервиса"" | тепловая энергия | Гкал | 1 |  | 80 | 7 | 95/70 | нет |  |  |  | Зависимая |  |  | 169.44 | 182.54 | 37.02 | Д | 33.16 | Д | 32.8 | Д | 24.27 | Д | 12.55 | Д | [8 empty] | 19.31 | Д | 21.89 | Д | 26.46 | Д | 207.46 | 0.107 | 95/70 | Зависимая
206 | 8205 | ГУП "ТЭК СПб" | ИТП | Закрытая | ООО "Городской центр коммунального сервиса"" | тепловая энергия | Гкал | 1 |  | 80 | 7 | 95/70 | нет |  |  |  | Зависимая |  |  | 228.64 | 225.11 | 31.64 | Д | 31.64 | Д | 31.64 | Д | 32.5 | Д | 9.3 | Д | [8 empty] | 23.98 | Д | 31.98 | Д | 33.8 | Д | 226.48 | 0.143 | 95/70 | Зависимая | 1
207 | 8206 | ГУП "ТЭК СПб" |  | Закрытая | ООО "Городской центр коммунального сервиса"" | тепловая энергия | Гкал | 1 |  | 80 | 7 | 95/70 | нет |  |  |  | Зависимая |  |  | 140.44 | 134.76 | 33.17 | Д | 28.84 | Д | 28.47 | Д | 23.55 | Д | 13.03 | Д | [8 empty] | 15.5 | Д | 19.87 | Д | 24.12 | Д | 186.55 | 0.069 | 95/70 | Зависимая
208 | 8207 | ГУП "ТЭК СПб" | ИТП | Закрытая | ООО "Городской центр коммунального сервиса"" | тепловая энергия | Гкал | 1 |  | 80 | 7 | 95/70 | нет |  |  |  | Зависимая |  |  | 181.63 | 177.77 | 43.75 | Д | 38.05 | Д | 37.55 | Д | 28.2 | Д | 15.19 | Д | [8 empty] | 18.83 | Д | 24.12 | Д | 29.62 | Д | 235.31 | 0.103 | 95/70 | Зависимая | 1
209 | 8208 | ГУП "ТЭК СПб" | ИТП | Закрытая | ООО "Городской центр коммунального сервиса"" | тепловая энергия | Гкал | 6 |  | 80 | 7 | 95/70 | да |  |  |  | Зависимая |  |  | 1005.18 | 1094.88 | 222.63 | Д | 210.37 | Д | 217.68 | Д | 224.56 | Д | 167.49 | Д | [8 empty] | 206.2 | Д | 228.2 | Д | 255.81 | Д | 1732.94 | 0.548 | 95/70 | Зависимая | 6
210 | 8209 | ГУП "ТЭК СПб" | ИТП | Закрытая | ООО "Городской центр коммунального сервиса"" | тепловая энергия | Гкал | 1 |  | 80 | 7 | 95/70 | нет |  |  |  | Зависимая |  |  | 340.16 | 334.8 | 78.06 | Д | 70.45 | Д | 67.9 | Д | 52.16 | Д | 28.56 | Д | [8 empty] | 38.83 | Д | 46.43 | Д | 56.29 | Д | 438.68 | 0.176 | 95/70 | Зависимая | 1
211 | 8210 | ГУП "ТЭК СПб" | ИТП | Закрытая | ООО "Городской центр коммунального сервиса"" | тепловая энергия | Гкал | 1 |  | 80 | 7 | 95/70 | нет |  |  |  | Зависимая |  |  | 328.51 | 385.94 | 77.32 | Д | 68.14 | Д | 67.88 | Д | 49.85 | Д | 26.12 | Д | [8 empty] | 40.76 | Д | 45.15 | Д | 54.08 | Д | 429.3 | 0.17 | 95/70 | Зависимая | 1
212 | 8211 | ГУП "ТЭК СПб" | ИТП | Закрытая | ООО "Городской центр коммунального сервиса"" | тепловая энергия | Гкал | 1 |  | 80 | 7 | 95/70 | да |  |  |  | Зависимая |  |  | 749.41 | 733.44 | 92.93 | Д | 100.42 | Д | 139.26 | Д | 130.03 | Д | 91.08 | Д | [8 empty] | 101.01 | Д | 123.11 | Д | 145.25 | Д | 923.09 | 0.462 | 95/70 | Зависимая | 1
213 | 8212 | ГУП "ТЭК СПб" | ИТП | Закрытая | ООО "Городской центр коммунального сервиса"" | тепловая энергия | Гкал | 1 |  | 80 | 7 | 95/70 | нет |  |  |  | Зависимая |  |  | 399.93 | 420.96 | 81 | Д | 72.34 | Д | 70.79 | Д | 51.86 | Д | 27.45 | Д | [8 empty] | 39.21 | Д | 47.04 | Д | 56.26 | Д | 445.95 | 0.281 | 95/70 | Зависимая | 1
214 | 8213 | ГУП "ТЭК СПб" | ИТП | Закрытая | ООО "Городской центр коммунального сервиса"" | тепловая энергия | Гкал | 1 |  | 80 | 7 | 95/70 | нет |  |  |  | Зависимая |  |  | 302.05 | 324.86 | 65.23 | Д | 57.01 | Д | 55.84 | Д | 41.55 | Д | 21.33 | Д | [8 empty] | 32.13 | Д | 38.05 | Д | 45.52 | Д | 356.66 | 0.184 | 95/70 | Зависимая | 1
215 | 8214 | ГУП "ТЭК СПб" | ИТП | Закрытая | ООО "Городской центр коммунального сервиса"" | тепловая энергия | Гкал | 2 |  | 80 | 7 | 95/70 | нет |  |  |  | Зависимая |  |  | 734.3 | 751.93 | 149.37 | Д | 145.85 | Д | 134.85 | Д | 112.7 | Д | 54.45 | Д | [8 empty] | 93.49 | Д | 95.17 | Д | 113.37 | Д | 899.25 | 0.497 | 95/70 | Зависимая | 2
216 | 8215 | ГУП "ТЭК СПб" | ИТП | Закрытая | ООО "Городской центр коммунального сервиса"" | тепловая энергия | Гкал | 1 |  | 80 | 7 | 95/70 | нет |  |  |  | Зависимая |  |  | 665.58 | 659.35 | 147.92 | Д | 133.74 | Д | 139.43 | Д | 104.84 | Д | 57.62 | Д | [8 empty] | 82.85 | Д | 94.62 | Д | 112.29 | Д | 873.31 | 0.341 | 95/70 | Зависимая | 1
217 | 8216 | ГУП "ТЭК СПб" | ИТП | Закрытая | ООО "Городской центр коммунального сервиса"" | тепловая энергия | Гкал | 1 |  | 80 | 7 | 95/70 | нет |  |  |  | Зависимая |  |  | 432.21 | 445.09 | 75.48 | Д | 68.59 | Д | 98.93 | Д | 75.62 | Д | 40.74 | Д | [8 empty] | 74.48 | Д | 50.8 | Д | 72.93 | Д | 557.57 | 0.228 | 95/70 | Зависимая | 1
218 | 8217 | ГУП "ТЭК СПб" | ИТП | Закрытая | ООО "Городской центр коммунального сервиса"" | тепловая энергия | Гкал | 1 |  | 80 | 7 | 95/70 | да |  |  |  | Зависимая |  |  | 265.27 | 228.63 | 47.99 | Д | 40.63 | Д | 43.22 | Д | 69.04 | Д | 47.31 | Д | [8 empty] | 70 | Д | 81 | Д | 72.81 | Д | 472 | 0.165 | 95/70 | Зависимая | 1
219 | 8218 | ГУП "ТЭК СПб" | ИТП | Закрытая | ООО "Городской центр коммунального сервиса"" | тепловая энергия | Гкал | 1 |  | 80 | 7 | 95/70 | нет |  |  |  | Зависимая |  |  | 645.77 | 665.76 | 128.81 | Д | 116.81 | Д | 112.59 | Д | 84.33 | Д | 46.17 | Д | [8 empty] | 61.19 | Д | 80.58 | Д | 96.57 | Д | 727.05 | 0.346 | 95/70 | Зависимая | 1
220 | 8219 | ГУП "ТЭК СПб" | ИТП | Закрытая | ООО "Городской центр коммунального сервиса"" | тепловая энергия | Гкал | 1 |  | 80 | 7 | 95/70 | нет |  |  |  | Зависимая |  |  | 772.32 | 762.22 | 201.1 | Д | 189.78 | Д | 162.12 | Д | 120.26 | Д | 70.33 | Д | [8 empty] | 6.56 | Д | 112.87 | Д | 128.69 | Д | 991.71 | 0.4191 | 95/70 | Зависимая | 1
221 | 8220 | ГУП "ТЭК СПб" | ИТП | Закрытая | ООО "Городской центр коммунального сервиса"" | тепловая энергия | Гкал | 1 |  | 80 | 7 | 95/70 | нет |  |  |  | Зависимая |  |  | 926.4 | 916.02 | 183.34 | Д | 170.38 | Д | 164.55 | Д | 122.35 | Д | 67.3 | Д | [8 empty] | 91.96 | Д | 109.57 | Д | 131.45 | Д | 1040.9 | 0.536 | 95/70 | Зависимая | 1
222 | 8221 | ГУП "ТЭК СПб" | ИТП | Закрытая | ООО "Городской центр коммунального сервиса"" | тепловая энергия | Гкал | 1 |  | 80 | 7 | 95/70 | нет |  |  |  | Зависимая |  |  | 759.41 | 783.79 | 205.77 | Д | 184.72 | Д | 190.56 | Д | 138.27 | Д | 50.05 | Д | [8 empty] | 106.91 | Д | 122.03 | Д | 149.97 | Д | 1148.28 | 0.427 | 95/70 | Зависимая | 1
223 | 8222 | ГУП "ТЭК СПб" | ИТП | Закрытая | ООО "Городской центр коммунального сервиса"" | тепловая энергия | Гкал | 1 |  | 80 | 7 | 95/70 | нет |  |  |  | Зависимая |  |  | 642.51 | 560.76 | 117.58 | Д | 107.59 | Д | 108.55 | Д | 80.84 | Д | 44.36 | Д | [8 empty] | 63.31 | Д | 72.93 | Д | 86.8 | Д | 681.96 | 0.368 | 95/70 | Зависимая | 1
224 | 8223 | ГУП "ТЭК СПб" | ИТП | Закрытая | ООО "Городской центр коммунального сервиса"" | тепловая энергия | Гкал | 1 |  | 80 | 7 | 95/70 | нет |  |  |  | Зависимая |  |  | 747.9 | 730.88 | 153.5 | Д | 137.44 | Д | 147.74 | Д | 111.3 | Д | 60.23 | Д | [8 empty] | 77.59 | Д | 102.38 | Д | 122.9 | Д | 913.08 | 0.453 | 95/70 | Зависимая | 1
225 | 8224 | ГУП "ТЭК СПб" | ИТП | Закрытая | ООО "Городской центр коммунального сервиса"" | тепловая энергия | Гкал | 1 |  | 80 | 7 | 95/70 | да |  |  |  | Зависимая |  |  | 68.77 | 67.1 | 12.04 | Д | 10.44 | Д | 10.63 | Д | 17.8 | Д | 12.5 | Д | [8 empty] | 11.63 | Д | 15.34 | Д | 16.97 | Д | 107.35 | 0.05 | 95/70 | Зависимая | 1
226 | 8225 | ГУП "ТЭК СПб" |  | Закрытая | ООО "Городской центр коммунального сервиса"" | тепловая энергия | Гкал | 1 |  | 80 | 7 | 95/70 | да |  |  |  | Зависимая |  |  | 74.28 | 72.48 | 13 | Д | 11.28 | Д | 11.48 | Д | 11.16 | Д | 7.43 | Д | [8 empty] | 7.32 | Д | 9.73 | Д | 11.71 | Д | 83.11 | 0.054 | 95/70 | Зависимая
227 | 8226 | ГУП "ТЭК СПб" | ИТП | Закрытая | ООО "Городской центр коммунального сервиса"" | тепловая энергия | Гкал | 1 |  | 80 | 7 | 95/70 | нет |  |  |  | Зависимая |  |  | 391.43 | 391.99 | 83.91 | Д | 74.98 | Д | 74.04 | Д | 55.38 | Д | 30.43 | Д | [8 empty] | 36.5 | Д | 49.26 | Д | 58.93 | Д | 463.43 | 0.257 | 95/70 | Зависимая | 1
228 | 8227 | ГУП "ТЭК СПб" | ИТП | Закрытая | ООО "Городской центр коммунального сервиса"" | тепловая энергия | Гкал | 1 |  | 80 | 7 | 95/70 | нет |  |  |  | Зависимая |  |  | 426.11 | 345.09 | 92.39 | Д | 82.88 | Д | 82.04 | Д | 60.07 | Д | 32.6 | Д | [8 empty] | 47.92 | Д | 55.26 | Д | 66.23 | Д | 519.39 | 0.306 | 95/70 | Зависимая | 1
229 | 8228 | ГУП "ТЭК СПб" | ИТП | Закрытая | ООО "Городской центр коммунального сервиса"" | тепловая энергия | Гкал | 1 |  | 80 | 7 | 95/70 | нет |  |  |  | Зависимая |  |  | 379.7 | 399.74 | 83.32 | Д | 75.22 | Д | 73.59 | Д | 54.64 | Д | 29.34 | Д | [8 empty] | 37.42 | Д | 49.1 | Д | 59.07 | Д | 461.7 | 0.257 | 95/70 | Зависимая | 1
230 | 8229 | ГУП "ТЭК СПб" |  | Закрытая | ООО "Городской центр коммунального сервиса"" | тепловая энергия | Гкал | 1 |  | 32 | 7 | 95/70 | нет |  |  |  | Зависимая |  |  | 153.98 | 114.81 | 8.73 | Р | 8.73 | Р | 8.68 | Р | 8.73 | Р | 2.48 | Р | [8 empty] | 8.46 | Р | 8.46 | Р | 8.46 | Р | 62.73 | 0.081 | 95/70 | Зависимая
231 | 8230 | ГУП "ТЭК СПб" |  | Закрытая | ООО "Городской центр коммунального сервиса"" | тепловая энергия | Гкал | 1 |  | 32 | 7 | 95/70 | нет |  |  |  | Зависимая |  |  | 76.06 | 68.59 | 8.78 | Р | 8.78 | Р | 8.74 | Р | 8.78 | Р | 2.5 | Р | [8 empty] | 8.48 | Р | 8.48 | Р | 8.48 | Р | 63.02 | 0.04 | 95/70 | Зависимая
232 | 8231 | ГУП "ТЭК СПб" | ИТП | Закрытая | ООО "Городской центр коммунального сервиса"" | тепловая энергия | Гкал | 1 |  | 50 | 7 | 95/70 | нет |  |  |  | Зависимая |  |  | 101.31 | 101.61 | 15.52 | Р | 15.52 | Р | 15.44 | Р | 15.52 | Р | 4.43 | Р | [8 empty] | 15.55 | Р | 15.55 | Р | 15.55 | Р | 113.08 | 0.053 | 95/70 | Зависимая | 1
233 | 8232 | ГУП "ТЭК СПб" | ИТП | Закрытая | ООО "Городской центр коммунального сервиса"" | тепловая энергия | Гкал | 1 |  | 80 | 7 | 95/70 | нет |  |  |  | Зависимая |  |  | 357.2 | 360.14 | 83.84 | Д | 74.44 | Д | 72.87 | Д | 26.11 | Д | 28.1 | Д | [8 empty] | 40.87 | Д | 47.93 | Д | 56.83 | Д | 430.99 | 0.284 | 95/70 | Зависимая | 1
234 | 8233 | ГУП "ТЭК СПб" | ИТП | Закрытая | ООО "Городской центр коммунального сервиса"" | тепловая энергия | Гкал | 1 |  | 80 | 7 | 95/70 | нет |  |  |  | Зависимая |  |  | 506.55 | 521.38 | 82.49 | Д | 82.49 | Д | 82.49 | Д | 82.49 | Д | 23.95 | Д | [8 empty] | 55.5 | Д | 75.5 | Д | 90.84 | Д | 575.75 | 0.267 | 95/70 | Зависимая | 1
235 | 8234 | ГУП "ТЭК СПб" | ИТП | Закрытая | ООО "Городской центр коммунального сервиса"" | тепловая энергия | Гкал | 1 |  | 80 | 7 | 95/70 | нет |  |  |  | Зависимая |  |  | 295.49 | 315.66 | 69.67 | Д | 56.6 | Д | 53.18 | Д | 40.01 | Д | 22 | Д | [8 empty] | 30.24 | Д | 36.6 | Д | 44.14 | Д | 352.44 | 0.184 | 95/70 | Зависимая | 1
236 | 8235 | ГУП "ТЭК СПб" | ИТП | Закрытая | ООО "Городской центр коммунального сервиса"" | тепловая энергия | Гкал | 1 |  | 80 | 7 | 95/70 | нет |  |  |  | Зависимая |  |  | 369.63 | 370 | 89.48 | Д | 80.39 | Д | 78.71 | Д | 57.52 | Д | 31.38 | Д | [8 empty] | 39.98 | Д | 50.24 | Д | 58.07 | Д | 485.77 | 0.184 | 95/70 | Зависимая | 1
237 | 8236 | ГУП "ТЭК СПб" | ИТП | Закрытая | ООО "Городской центр коммунального сервиса"" | тепловая энергия | Гкал | 1 |  | 80 | 7 | 95/70 | нет |  |  |  | Зависимая |  |  | 330.28 | 339.46 | 73.49 | Д | 66.12 | Д | 65.23 | Д | 47.84 | Д | 26.4 | Д | [8 empty] | 37.52 | Д | 41.27 | Д | 50.4 | Д | 408.27 | 0.184 | 95/70 | Зависимая | 1
238 | 8237 | ГУП "ТЭК СПб" | ИТП | Закрытая | ООО "Городской центр коммунального сервиса"" | тепловая энергия | Гкал | 1 |  | 80 | 7 | 95/70 | нет |  |  |  | Зависимая |  |  | 334.61 | 354.47 | 72.6 | Д | 64.87 | Д | 63.56 | Д | 45.88 | Д | 24.71 | Д | [8 empty] | 36.6 | Д | 42.41 | Д | 50.95 | Д | 401.58 | 0.184 | 95/70 | Зависимая | 1
239 | 8238 | ГУП "ТЭК СПб" | ИТП | Закрытая | ООО "Городской центр коммунального сервиса"" | тепловая энергия | Гкал | 1 |  | 80 | 7 | 95/70 | нет |  |  |  | Зависимая |  |  | 342.63 | 344.27 | 70.13 | Д | 64.42 | Д | 63.06 | Д | 45.61 | Д | 24.68 | Д | [8 empty] | 31.67 | Д | 41.87 | Д | 49.78 | Д | 391.22 | 0.222 | 95/70 | Зависимая | 1
240 | 8239 | ГУП "ТЭК СПб" | ИТП | Закрытая | ООО "Городской центр коммунального сервиса"" | тепловая энергия | Гкал | 1 |  | 80 | 7 | 95/70 | нет |  |  |  | Зависимая |  |  | 505.09 | 624.4 | 82.33 | Р | 82.33 | Р | 82.33 | Р | 81.99 | Р | 23.91 | Р | [8 empty] | 79.57 | Р | 79.57 | Р | 79.57 | Р | 591.6 | 0.267 | 95/70 | Зависимая | 1
241 | 8240 | ГУП "ТЭК СПб" | ИТП | Закрытая | ООО "Городской центр коммунального сервиса"" | тепловая энергия | Гкал | 1 |  | 80 | 7 | 95/70 | нет |  |  |  | Зависимая |  |  | 360.17 | 360.29 | 72.03 | Д | 64.63 | Д | 63.45 | Д | 46.1 | Д | 25 | Д | [8 empty] | 34.88 | Д | 41.64 | Д | 50.9 | Д | 398.63 | 0.222 | 95/70 | Зависимая | 1
242 | 8241 | ГУП "ТЭК СПб" | ИТП | Закрытая | ООО "Городской центр коммунального сервиса"" | тепловая энергия | Гкал | 1 |  | 80 | 7 | 95/70 | нет |  |  |  | Зависимая |  |  | 468.56 | 505.41 | 108.72 | Д | 97.11 | Д | 92.83 | Д | 67.11 | Д | 36.2 | Д | [8 empty] | 44.72 | Д | 62.62 | Д | 75.52 | Д | 584.83 | 0.267 | 95/70 | Зависимая | 1
243 | 8242 | ГУП "ТЭК СПб" | ИТП | Закрытая | ООО "Городской центр коммунального сервиса"" | тепловая энергия | Гкал | 1 |  | 80 | 7 | 95/70 | нет |  |  |  | Зависимая |  |  | 263.68 | 263.14 | 49.84 | Д | 45.97 | Д | 44.9 | Д | 33.21 | Д | 18 | Д | [8 empty] | 23.72 | Д | 30.67 | Д | 36.65 | Д | 282.96 | 0.222 | 95/70 | Зависимая | 1
244 | 8243 | ГУП "ТЭК СПб" | ИТП | Закрытая | ООО "Городской центр коммунального сервиса"" | тепловая энергия | Гкал | 1 |  | 80 | 7 | 95/70 | нет |  |  |  | Зависимая |  |  | 468.93 | 483.34 | 103.49 | Д | 92.34 | Д | 90.74 | Д | 67.18 | Д | 36.46 | Д | [8 empty] | 45.2 | Д | 60.06 | Д | 70.96 | Д | 566.43 | 0.267 | 95/70 | Зависимая | 1
245 | 8244 | ГУП "ТЭК СПб" | ИТП | Закрытая | ООО "Городской центр коммунального сервиса"" | тепловая энергия | Гкал | 1 |  | 80 | 7 | 95/70 | нет |  |  |  | Зависимая |  |  | 333.12 | 326.8 | 65.28 | Д | 59.47 | Д | 57.96 | Д | 42.7 | Д | 22.99 | Д | [8 empty] | 34.31 | Д | 39.06 | Д | 47.22 | Д | 368.99 | 0.22 | 95/70 | Зависимая | 1
246 | 8245 | ГУП "ТЭК СПб" | ИТП | Закрытая | ООО "Городской центр коммунального сервиса"" | тепловая энергия | Гкал | 1 |  | 80 | 7 | 95/70 | нет |  |  |  | Зависимая |  |  | 726.99 | 763.65 | 180.98 | Д | 162.65 | Д | 157.45 | Д | 117.78 | Д | 64.43 | Д | [8 empty] | 77.62 | Д | 107.63 | Д | 128.59 | Д | 997.13 | 0.375 | 95/70 | Зависимая | 1
247 | 8246 | ГУП "ТЭК СПб" | ИТП | Закрытая | ООО "Городской центр коммунального сервиса"" | тепловая энергия | Гкал | 1 |  | 80 | 7 | 95/70 | да |  |  |  | Зависимая |  |  | 588.17 | 608.56 | 134.97 | Д | 116.51 | Д | 114.24 | Д | 135.5 | Д | 77.72 | Д | [8 empty] | 90.96 | Д | 113.58 | Д | 134.81 | Д | 918.29 | 0.462 | 95/70 | Зависимая | 1
248 | 8247 | ГУП "ТЭК СПб" | ИТП | Закрытая | ООО "Городской центр коммунального сервиса"" | тепловая энергия | Гкал | 2 |  | 80 | 7 | 95/70 | да |  |  |  | Зависимая |  |  | 1461.08 | 1542.42 | 371.65 | Д | 319.82 | Д | 317.98 | Д | 351.28 | Д | 221.81 | Д | [8 empty] | 252.36 | Д | 314.65 | Д | 363.19 | Д | 2512.74 | 1.093 | 95/70 | Зависимая | 2
249 | 8248 | ГУП "ТЭК СПб" | ИТП | Закрытая | ООО "Городской центр коммунального сервиса"" | тепловая энергия | Гкал | 1 |  | 80 | 7 | 95/70 | да |  |  |  | Зависимая |  |  | 735.68 | 726.43 | 141.37 | Д | 121.45 | Д | 118.52 | Д | 135.07 | Д | 84.49 | Д | [8 empty] | 105.02 | Д | 124.55 | Д | 146.53 | Д | 977 | 0.476 | 95/70 | Зависимая | 1
250 | 8249 | ГУП "ТЭК СПб" | ИТП | Закрытая | ООО "Городской центр коммунального сервиса"" | тепловая энергия | Гкал | 1 |  | 80 | 7 | 95/70 | да |  |  |  | Зависимая |  |  | 713.18 | 768.75 | 96.45 | Р | 96.45 | Р | 96.45 | Р | 150.68 | Р | 83.78 | Р | [8 empty] | 151.97 | Р | 151.97 | Р | 151.97 | Р | 979.72 | 0.377 | 95/70 | Зависимая | 3
251 | 8250 | ГУП "ТЭК СПб" | ИТП | Закрытая | ООО "Городской центр коммунального сервиса"" | тепловая энергия | Гкал | 1 |  | 80 | 7 | 95/70 | да |  |  |  | Зависимая |  |  | 713.18 | 763.4 | 94.61 | Р | 94.61 | Р | 94.61 | Р | 143.62 | Р | 77.98 | Р | [8 empty] | 144.98 | Р | 144.98 | Р | 144.98 | Р | 940.37 | 0.377 | 95/70 | Зависимая | 3
252 | 8251 | ГУП "ТЭК СПб" | ИТП | Закрытая | ООО "Городской центр коммунального сервиса"" | тепловая энергия | Гкал | 1 |  | 50 | 7 | 95/70 | да |  |  |  | Зависимая |  |  | 257.09 | 234.78 | 47.74 | Д | 42.13 | Д | 42.08 | Д | 44.57 | Д | 29.12 | Д | [8 empty] | 36.77 | Д | 45.47 | Д | 52.34 | Д | 340.22 | 0.1388 | 95/70 | Зависимая | 1
253 | 8252 | ГУП "ТЭК СПб" | ИТП | Закрытая | ООО "Городской центр коммунального сервиса"" | тепловая энергия | Гкал | 1 |  | 50 | 7 | 95/70 | да |  |  |  | Зависимая |  |  | 226.96 | 243 | 47.82 | Д | 42.64 | Д | 42.87 | Д | 52.48 | Д | 33.89 | Д | [8 empty] | 46.33 | Д | 56.09 | Д | 63.11 | Д | 385.23 | 0.127 | 95/70 | Зависимая | 1
254 | 8253 | ГУП "ТЭК СПб" | ИТП | Закрытая | ООО "Городской центр коммунального сервиса"" | тепловая энергия | Гкал | 1 |  | 50 | 7 | 95/70 | да |  |  |  | Зависимая |  |  | 235.12 | 253.03 | 60.17 | Д | 53.77 | Д | 53.24 | Д | 57.76 | Д | 43.1 | Д | [8 empty] | 42.34 | Д | 53.96 | Д | 61.45 | Д | 425.79 | 0.127 | 95/70 | Зависимая | 1
255 | 8254 | ГУП "ТЭК СПб" | ИТП | Закрытая | ООО "Городской центр коммунального сервиса"" | тепловая энергия | Гкал | 1 |  | 80 | 7 | 95/70 | да |  |  |  | Зависимая |  |  | 502.63 | 545.33 | 116.76 | Д | 103.39 | Д | 99.6 | Д | 92.76 | Д | 61.3 | Д | [8 empty] | 74.65 | Д | 91.27 | Д | 100.16 | Д | 739.89 | 0.265 | 95/70 | Зависимая | 1
256 | 8255 | ГУП "ТЭК СПб" | ИТП | Закрытая | ООО "Городской центр коммунального сервиса"" | тепловая энергия | Гкал | 1 |  | 80 | 7 | 95/70 | да |  |  |  | Зависимая |  |  | 504.83 | 410.92 | 82.26 | Д | 73.48 | Д | 73.17 | Д | 72.86 | Д | 49.79 | Д | [8 empty] | 72.22 | Д | 70.95 | Д | 81.05 | Д | 575.78 | 0.222 | 95/70 | Зависимая | 1
257 | 8256 | ГУП "ТЭК СПб" | ИТП | Закрытая | ООО "Городской центр коммунального сервиса"" | тепловая энергия | Гкал | 1 |  | 80 | 7 | 95/70 | да |  |  |  | Зависимая |  |  | 440.54 | 362.04 | 73.07 | Д | 65.14 | Д | 65.12 | Д | 59.69 | Д | 49.95 | Д | [8 empty] | 52.02 | Д | 56.45 | Д | 63.75 | Д | 485.19 | 0.248 | 95/70 | Зависимая | 1
258 | 8257 | ГУП "ТЭК СПб" | ИТП | Закрытая | ООО "Городской центр коммунального сервиса"" | тепловая энергия | Гкал | 1 |  | 80 | 7 | 95/70 | да |  |  |  | Зависимая |  |  | 338.07 | 344.31 | 66.9 | Д | 60.12 | Д | 60.07 | Д | 71.36 | Д | 56.08 | Д | [8 empty] | 58.52 | Д | 71.03 | Д | 79.55 | Д | 523.63 | 0.211 | 95/70 | Зависимая | 1
259 | 8258 | ГУП "ТЭК СПб" | ИТП | Закрытая | ООО "Городской центр коммунального сервиса"" | тепловая энергия | Гкал | 3 |  | 80 | 7 | 95/70 | да |  |  |  | Зависимая |  |  | 2290.9 | 2342.24 | 468.69 | Д | 406.82 | Д | 411.52 | Д | 458.04 | Д | 295.22 | Д | [8 empty] | 341.71 | Д | 423.03 | Д | 499.8 | Д | 3304.83 | 1.374 | 95/70 | Зависимая | 3
260 | 8259 | ГУП "ТЭК СПб" | ИТП | Закрытая | ООО "Городской центр коммунального сервиса"" | тепловая энергия | Гкал | 1 |  | 80 | 7 | 95/70 | нет |  |  |  | Зависимая |  |  | 298.5 | 367.82 | 54.2 | Р | 54.2 | Р | 54.2 | Р | 54.2 | Р | 15.74 | Р | [8 empty] | 57.24 | Р | 57.24 | Р | 57.24 | Р | 404.26 | 0.158 | 95/70 | Зависимая | 1
261 | 8260 | ГУП "ТЭК СПб" | ИТП | Закрытая | ООО "Городской центр коммунального сервиса"" | тепловая энергия | Гкал | 4 |  | 80 | 7 | 95/70 | да |  |  |  | Зависимая |  |  | 2260.76 | 2302.85 | 504.65 | Д | 441.52 | Д | 444.57 | Д | 477.01 | Д | 348.03 | Д | [8 empty] | 377.39 | Д | 483.29 | Д | 565.58 | Д | 3642.04 | 1.553 | 95/70 | Зависимая | 4
262 | 8261 | ГУП "ТЭК СПб" | ИТП | Закрытая | ООО "Городской центр коммунального сервиса"" | тепловая энергия | Гкал | 2 |  | 80 | 7 | 95/70 | да |  |  |  | Зависимая |  |  | 1399.48 | 1639.54 | 322.61 | Д | 275.97 | Д | 281.17 | Д | 324.77 | Д | 217.67 | Д | [8 empty] | 223.59 | Д | 284.91 | Д | 333.04 | Д | 2263.73 | 0.922 | 95/70 | Зависимая | 2
263 | 8262 | ГУП "ТЭК СПб" | печное |  | ООО "Городской центр коммунального сервиса"" | тепловая энергия | Гкал | 1 | [11 empty] | 0 | 0 | 0 |  | 0 |  | 0 |  | 0 |  | 0 | [9 empty] | 0 |  | 0 |  | 0 |  | 0 |  | 95/70 | Зависимая
264 | 8263 | ГУП "ТЭК СПб" | ИТП | Закрытая | ООО "Городской центр коммунального сервиса"" | тепловая энергия | Гкал | 1 |  | 80 | 7 | 95/70 | да |  |  |  | Зависимая |  |  | 0 | 115.22 | 64.1 | Д | 51.76 | Д | 54.9 | Д | 72.98 | Д | 49.48 | Д | [8 empty] | 63.21 | Д | 71.82 | Д | 86.67 | Д | 514.92 | 0.252 | 95/70 | Зависимая | 1
265 | 8264 | ГУП "ТЭК СПб" | ИТП | Закрытая | ООО "Городской центр коммунального сервиса"" | тепловая энергия | Гкал | 1 |  | 80 | 7 | 95/70 | да |  |  |  | Зависимая |  |  | 0 | 140.67 | 71.48 | Д | 56.51 | Д | 57.25 | Д | 142.11 | Д | 95.63 | Д | [8 empty] | 116.75 | Д | 124.42 | Д | 144.08 | Д | 808.23 |  | 95/70 | Зависимая | 1
266 | 8265 | ГУП "ТЭК СПб" | ИТП | Закрытая | ООО "Городской центр коммунального сервиса"" | тепловая энергия | Гкал | 1 |  | 80 | 7 | 95/70 |  |  |  |  | Зависимая |  |  | 0 | 0 | 0 |  | 0 |  | 0 |  | 0 |  | 0 | [9 empty] | 0 | [5 empty] | 0 |  | 95/70 | Зависимая | 1
267 | 8266 | ГУП "ТЭК СПб" | ИТП | открытая | ООО "Комфорт" | тепловая эн-я | Гкал/ч | 2 | однотрубная с нижней(верхней) разводкой | 80 | 6 атмосфер | 95/70 | да | НЕТ | да | ДА | зависимая | НЕТ |  |  | 489.4722 | 359.8956 | Р | 353.8752 | Р | 362.7144 | Р | 352.84 | Р | 152.62 | Д | 78.47 | Д | 28.71 | Д | 51.08 | Д | 66.13 | Д | 244.96 | Д | 281.14 | Д | 342.14 | Д | 3164.0474 |  | 120/70
268 | 8267 | ГУП "ТЭК СПб" | ИТП | открытая | ООО "Комфорт" | тепловая эн-я | Гкал/ч | 1 | однотрубная с нижней(верхней) разводкой | 80 | 9 атмосфер | 95/73 | нет | НЕТ | да | ДА | зависимая | НЕТ |  |  | 21.2457 | 12.6595 | Р | 12.6595 | Р | 14.043 | Р | 12.6595 | Р | 12.6599 | Р | 13.64 | Р | 14.6 | Р | 10.6 | Р | 9.96 | Р | 13.5793 | Р | 13.98 | Р | 11.39 | Р | 173.6763 |  | 120/70
269 | 8268 | ГУП "ТЭК СПб" | ИТП | открытая | ООО "Комфорт" | тепловая эн-я | Гкал/ч | 1 | однотрубная с нижней(верхней) разводкой | 80 | 10 атмосфер | 95/74 | да | НЕТ | да | ДА | зависимая | НЕТ |  |  | 73.5349 | 19.2054 | Р | 19.0711 | Р | 18.7254 | Р | 19.4704 | Р | 18.5422 | Р | 4.2299 | Р | 4.4802 | Р | 3.7936 | Р | 4.5588 | Р | 18.6874 | Р | 5.68 | Р | 6.3 | Р | 216.2793 |  | 120/70
270 | 8269 | ГУП "ТЭК СПб" | ИТП | открытая | ООО "Комфорт" | тепловая эн-я | Гкал/ч | 1 | однотрубная с нижней(верхней) разводкой | 80 | 11 атмосфер | 95/75 | да | НЕТ | да | ДА | зависимая | НЕТ |  |  | 66.4958 | 20.6588 | Р | 20.1188 | Р | 18.2701 | Р | 19.8148 | Р | 19.8557 | Р | 0.57866 | Р | 4.2091 | Р | 4.3158 | Р | 4.6998 | Р | 20.1123 | Р | 19.98 | Р | 22.1 | Р | 241.2097 |  | 120/70
271 | 8270 | ГУП "ТЭК СПб" | ИТП | открытая | ООО "Комфорт" | тепловая эн-я | Гкал/ч | 1 | однотрубная с нижней(верхней) разводкой | 80 | 12 атмосфер | 95/76 | да | НЕТ | да | ДА | зависимая | НЕТ |  |  | 137.6668 | 40.9533 | Р | 38.3787 | Р | 35.9128 | Р | 51.7748 | Р | 40.3279 | Р | 10.9597 | Р | 11.0088 | Р | 10.6867 | Р | 10.0343 | Р | 40.9456 | Р | 42.98 | Р | 40.5 | Р | 512.1296 |  | 120/70
272 | 8271 | ГУП "ТЭК СПб" | ЦТП | открытая | ООО "Комфорт" | тепловая эн-я | Гкал/ч | 0 | однотрубная с нижней(верхней) разводкой | 80 | 13 атмосфер | 95/77 | да | НЕТ | нет | ДА | зависимая | НЕТ |  |  | 110.1424 | 24.8419 | Р | 24.3847 | Р | 9.3957 | Р | 47.0245 | Р | 24.4675 | Р | 4.6758 | Р | 4.8096 | Р | 4.6296 | Р | 4.8696 | Р | 24.3868 | Р | 25.65 | Р | 20.61 | Р | 329.8879 |  | 120/70
273 | 8272 | ГУП "ТЭК СПб" | ЦТП | открытая | ООО "Комфорт" | тепловая эн-я | Гкал/ч | 0 | однотрубная с нижней(верхней) разводкой | 80 | 14 атмосфер | 95/78 | да | НЕТ | нет | ДА | зависимая | НЕТ |  |  | 56.1683 | 12.1185 | Р | 11.9985 | Р | 4.7765 | Р | 11.7902 | Р | 12.8774 | Р | 2.323 | Р | 2.3892 | Р | 2.4492 | Р | 2.3292 | Р | 12.415 | Р | 12.69 | Р | 11.5 | Р | 155.8248 |  | 120/70
274 | 8273 | ГУП "ТЭК СПб" | ЦТП | открытая | ООО "Комфорт" | тепловая эн-я | Гкал/ч | 0 | однотрубная с нижней(верхней) разводкой | 80 | 15 атмосфер | 95/79 | да | НЕТ | нет | ДА | зависимая | НЕТ |  |  | 107.0429 | 26.2702 | Р | 25.2988 | Р | 9.4249 | Р | 25.341 | Р | 25.708 | Р | 7.3104 | Р | 7.2737 | Р | 6.5508 | Р | 7.611 | Р | 27.2101 | Р | 29.31 | Р | 31.45 | Р | 335.8017 |  | 120/70
275 | 8274 | ГУП "ТЭК СПб" | ИТП | открытая | ООО "Комфорт" | тепловая эн-я | Гкал/ч | 1 | однотрубная с нижней(верхней) разводкой | 80 | 16 атмосфер | 95/80 | да | НЕТ | да | ДА | зависимая | НЕТ |  |  | 117.7229 | 24.2916 | Р | 24.6288 | Р | 2.6814 | Р | 24.3652 | Р | 24.6884 | Р | 6.3112 | Р | 6.615 | Р | 6.125 | Р | 4.8116 | Р | 25.2925 | Р | 26.32 | Р | 33.98 | Р | 327.8335 |  | 120/70
276 | 8275 | ГУП "ТЭК СПб" | ИТП | открытая | ООО "Комфорт" | тепловая эн-я | Гкал/ч | 0 | однотрубная с нижней(верхней) разводкой | 80 | 18 атмосфер | 95/82 | да | НЕТ | нет | ДА | зависимая | НЕТ |  |  | 44.0316 | 51.0246 | Р | 51.5934 | Р | 41.7297 | Р | 49.6575 | Р | 51.6056 | Р | 12.7398 | Р | 13.2031 | Р | 11.5593 | Р | 12.1119 | Р | 54.9501 | Р | 55.94 | Р | 60.1 | Р | 510.2466 |  | 120/70
277 | 8276 | ГУП "ТЭК СПб" | ИТП | открытая | ООО "Комфорт" | тепловая эн-я | Гкал/ч | 0 | однотрубная с нижней(верхней) разводкой | 80 | 19 атмосфер | 95/83 | да | НЕТ | нет | ДА | зависимая | НЕТ |  |  | 29.0502 | 21.5946 | Р | 21.5946 | Р | 23.0182 | Р | 20.9346 | Р | 21.1304 | Р | 6.2208 | Р | 6.2376 | Р | 6.1176 | Р | 5.4542 | Р | 21.708 | Р | 20.84 | Р | 19.78 | Р | 223.6808 |  | 120/70
278 | 8277 | ГУП "ТЭК СПб" | ИТП | открытая | ООО "Комфорт" | тепловая эн-я | Гкал/ч | 0 | однотрубная с нижней(верхней) разводкой | 80 | 20 атмосфер | 95/84 | да | НЕТ | нет | ДА | зависимая | НЕТ |  |  | 52.9027 | 37.6248 | Р | 36.3153 | Р | 39.6795 | Р | 36.5016 | Р | 36.9614 | Р | 8.3567 | Р | 6.3093 | Р | 4.6029 | Р | 9.1842 | Р | 40.1222 | Р | 39.21 | Р | 33.9 | Р | 381.6707 |  | 120/70
279 | 8278 | ГУП "ТЭК СПб" | ИТП | открытая | ООО "Комфорт" | тепловая эн-я | Гкал/ч | 1 | однотрубная с нижней(верхней) разводкой | 80 | 21 атмосфер | 95/85 | да | НЕТ | да | ДА | зависимая | НЕТ |  |  | 57.1606 | 40.6203 | Р | 40.4919 | Р | 40.0758 | Р | 37.9142 | Р | 39.982 | Р | 10.6595 | Р | 13.6117 | Р | 8.2756 | Р | 10.9194 | Р | 40.5797 | Р | 41.52 | Р | 40.64 | Р | 422.4505 |  | 120/70
280 | 8279 | ГУП "ТЭК СПб" | ИТП | открытая | ООО "Комфорт" | тепловая эн-я | Гкал/ч | 0 | однотрубная с нижней(верхней) разводкой | 50 | 22 атмосфер | 95/86 | да | НЕТ | нет | ДА | зависимая | НЕТ |  |  | 145.373 | 39.8981 | Р | 41.4052 | Р | 44.64 | Р | 39.1694 | Р | 41.8208 | Р | 9.1528 | Р | 12.9508 | Р | 13.3796 | Р | 14.3189 | Р | 41.7026 | Р | 43.9 | Р | 44.98 | Р | 532.6911 |  | 120/70
281 | 8280 | ГУП "ТЭК СПб" | ЦТП | открытая | ООО "Комфорт" | тепловая эн-я | Гкал/ч | 2 | однотрубная с нижней(верхней) разводкой | 80 | 23 атмосфер | 95/87 | да | НЕТ | да | ДА | зависимая | НЕТ |  |  | 127.3896 | 37.4508 | Р | 36.7932 | Р | 37.302 | Р | 37.0352 | Р | 37.2994 | Р | 11.0697 | Р | 10.9188 | Р | 10.9054 | Р | 10.7339 | Р | 40.0132 | Р | 38.93 | Р | 35.9 | Р | 471.7411 |  | 120/70
282 | 8281 | ГУП "ТЭК СПб" | ИТП | открытая | ООО "Комфорт" | тепловая эн-я | Гкал/ч | 0 | однотрубная с нижней(верхней) разводкой | 80 | 24 атмосфер | 95/88 | да | НЕТ | нет | ДА | зависимая | НЕТ |  |  | 61.474 | 19.6167 | Р | 18.8362 | Р | 21.9179 | Р | 99.923 | Р | 19.789 | Р | 4.7198 | Р | 4.8096 | Р | 10.6896 | Р | 5.3466 | Р | 12.2024 | Р | 11.36 | Р | 10.2 | Р | 300.8847 |  | 120/70
283 | 8282 | ГУП "ТЭК СПб" | ИТП | открытая | ООО "Комфорт" | тепловая эн-я | Гкал/ч | 1 | однотрубная с нижней(верхней) разводкой | 80 | 25 атмосфер | 95/89 | да | НЕТ | да | ДА | зависимая | НЕТ |  |  | 73.8489 | 21.4284 | Р | 22.1385 | Р | 24.0335 | Р | 22.1338 | Р | 22.1343 | Р | 18.9 | Р | 19.2 | Р | 26 | Р | 23.69 | Р | 24.3993 | Р | 20.32 | Р | 19.36 | Р | 337.5867 |  | 120/70
284 | 8283 | ГУП "ТЭК СПб" | ИТП | открытая | ООО "Комфорт" | тепловая эн-я | Гкал/ч | 1 | однотрубная с нижней(верхней) разводкой | 80 | 26 атмосфер | 95/90 | нет | НЕТ | да | ДА | зависимая | НЕТ |  |  | 113.7674 | 24.2916 | Р | 33.6781 | Р | 36.0196 | Р | 33.6781 | Р | 33.6789 | Р | 31.2 | Р | 33.5 | Р | 35.98 | Р | 36.93 | Р | 37.8381 | Р | 38.94 | Р | 33.6 | Р | 523.1018 |  | 120/70
285 | 8284 | ГУП "ТЭК СПб" | ИТП | открытая | ООО "Комфорт" | тепловая эн-я | Гкал/ч | 1 | однотрубная с нижней(верхней) разводкой | 80 | 27 атмосфер | 95/91 | нет | НЕТ | да | ДА | зависимая | НЕТ |  |  | 204.392 | 54.3453 | Р | 54.3453 | Р | 56.0971 | Р | 54.3453 | Р | 54.3436 | Р | 51.2 | Р | 55.34 | Р | 59.65 | Р | 0.18 | Р | 58.9397 | Р | 55.62 | Р | 51.6 | Р | 810.3982 |  | 120/70
286 | 8285 | ГУП "ТЭК СПб" | ЦТП | открытая | ООО "Комфорт" | тепловая эн-я | Гкал/ч | 1 | однотрубная с нижней(верхней) разводкой | 80 | 28 атмосфер | 95/92 | да | НЕТ | да | ДА | зависимая | НЕТ |  |  | 204.392 | 48.3177 | Р | 48.6021 | Р | 18.6541 | Р | 44.1571 | Р | 48.1142 | Р | 16.0238 | Р | 15.2941 | Р | 16.2768 | Р | 15.221 | Р | 53.5853 | Р | 51.36 | Р | 49.6 | Р | 629.5982 |  | 120/70
287 | 8286 | ГУП "ТЭК СПб" | ИТП | открытая | ООО "Комфорт" | тепловая эн-я | Гкал/ч | 2 | однотрубная с нижней(верхней) разводкой | 100 | 29 атмосфер | 95/93 | нет | НЕТ | да | ДА | зависимая | НЕТ |  |  | 153.625 | 93.8582 | Р | 93.8582 | Р | 105.5991 | Р | 93.8582 | Р | 93.8582 | Р | 89.3 | Р | 98 | Р | 77 | Р | 0.058801 | Р | 105.7417 | Р | 110.67 | Р | 109.6 | Д | 1225.0276 |  | 120/70
288 | 8287 | ГУП "ТЭК СПб" | ИТП | открытая | ООО "Комфорт" | тепловая эн-я | Гкал/ч | 2 | однотрубная с нижней(верхней) разводкой | 80 | 30 атмосфер | 95/94 | да | НЕТ | да | ДА | зависимая | НЕТ |  |  | 712.2669 | 184.1068 | Р | 184.8222 | Р | 171.2328 | Р | 183.8642 | Р | 187.9765 | Р | 54.2573 | Д | 56.98 | Д | 52 | Д | 56.39 | Д | 51.32 | Д | 61.36 | Д | 55.6 | Д | 2012.1767 |  | 120/70
289 | 8288 | ГУП "ТЭК СПб" | ИТП | открытая | ООО "Комфорт" | тепловая эн-я | Гкал/ч | 2 | однотрубная с нижней(верхней) разводкой | 80 | 31 атмосфер | 95/95 | да | НЕТ | да | ДА | зависимая | НЕТ |  |  | 1549.0261 | 422.5256 | Р | 406.056 | Р | 418.4457 | Р | 417.3079 | Р | 166.37 | Д | 103.61 | Д | 30.5 | Д | 65.06 | Д | 79.59 | Д | 277.76 | Д | 298.35 | Д | 411.36 | Д | 4645.9613 |  | 120/70
290 | 8289 | ГУП "ТЭК СПб" | ИТП | открытая | ООО "Комфорт" | тепловая эн-я | Гкал/ч | 2 | однотрубная с нижней(верхней) разводкой | 80 | 32 атмосфер | 95/96 | да | НЕТ | да | ДА | зависимая | НЕТ |  |  | 1944.3408 | 530.4118 | Р | 514.1258 | Р | 525.4726 | Р | 519.6105 | Р | 542.4757 | Д | 130.9701 | Р | 120.462 | Д | 116.87 | Д | 112.36 | Д | 119.36 | Д | 120.36 | Д | 119.36 | Д | 5416.1792 |  | 120/70
291 | 8290 | ГУП "ТЭК СПб" | ИТП | открытая | ООО "Комфорт" | тепловая эн-я | Гкал/ч | 2 | однотрубная с нижней(верхней) разводкой | 80 | 33 атмосфер | 95/97 | да | НЕТ | да | ДА | зависимая | НЕТ |  |  | 714.4251 | 518.2415 | Р | 503.9287 | Р | 529.5494 | Р | 507.217 | Р | 210.79 | Д | 127.29 | Д | 45.23 | Д | 78.28 | Д | 98.71 | Д | 335.29 | Д | 365.5 | Д | 495.66 | Д | 4530.1117 |  | 120/70
292 | 8291 | ГУП "ТЭК СПб" | ИТП | открытая | ООО "Комфорт" | тепловая эн-я | Гкал/ч | 2 | однотрубная с нижней(верхней) разводкой | 80 | 34 атмосфер | 95/98 | да | НЕТ | да | ДА | зависимая | НЕТ |  |  | 611.6347 | 164.5258 | Р | 172.5981 | Р | 164.5682 | Р | 173.035 | Р | 173.9422 | Р | 46.4098 | Р | 47.3431 | Д | 48.32 | Д | 44.69 | Д | 45.36 | Д | 44.36 | Д | 43.6 | Д | 1780.3869 |  | 120/70
293 | 8292 | ГУП "ТЭК СПб" | ИТП | открытая | ООО "Комфорт" | тепловая эн-я | Гкал/ч | 2 | однотрубная с нижней(верхней) разводкой | 80 | 35 атмосфер | 95/99 | да | НЕТ | да | ДА | зависимая | НЕТ |  |  | 633.9383 | 178.9987 | Р | 176.9581 | Р | 203.504 | Р | 178.6902 | Р | 177.6223 | Р | 55.3586 | Р | 50.2916 | Р | 48.4095 | Р | 47.121 | Д | 48.96 | Д | 47.65 | Д | 44.69 | Д | 1892.1923 |  | 120/70
294 | 8293 | ГУП "ТЭК СПб" | ИТП | открытая | ООО "Комфорт" | тепловая эн-я | Гкал/ч | 2 | однотрубная с нижней(верхней) разводкой | 50 | 36 атмосфер | 95/100 | да | НЕТ | да | ДА | зависимая | НЕТ |  |  | 161.1014 | 111.9031 | Р | 108.4138 | Р | 124.8031 | Р | 108.8989 | Р | 113.769 | Р | 28.3202 | Р | 29.6075 | Д | 0 | Д | 28.63 | Д | 29.63 | Д | 28.63 | Д | 26.43 | Д | 900.1371 |  | 120/70
295 | 8294 | ГУП "ТЭК СПб" | ИТП | открытая | ООО "Комфорт" | тепловая эн-я | Гкал/ч | 2 | однотрубная с нижней(верхней) разводкой | 880 | 37 атмосфер | 95/101 | да | НЕТ | да | ДА | зависимая | НЕТ |  |  | 643.586 | 161.8125 | Р | 171.6879 | Р | 179.3446 | Р | 163.6819 | Р | 170.4729 | Р | 43.5849 | Р | 43.4701 | Р | 41.7232 | Р | 40.4797 | Р | 107.49 | Д | 147.77 | Д | 184.67 | Д | 2099.7738 |  | 120/70
296 | 8295 | ГУП "ТЭК СПб" | ИТП | открытая | ООО "Комфорт" | тепловая эн-я | Гкал/ч | 4 | однотрубная с нижней(верхней) разводкой | 70 | 38 атмосфер | 95/102 | да | НЕТ | да | ДА | зависимая | НЕТ |  |  | 1318.4722 | 341.8901 | Р | 356.6987 | Р | 350.6396 | Р | 351.8631 | Р | 413.5174 | Р | 80.7185 | Р | 82.3421 | Р | 41.7232 | Р | 80.9047 | Р | 359.3901 | Р | 352.1 | Р | 335.6 | Р | 4465.8597 |  | 120/70
297 | 8296 | ГУП "ТЭК СПб" | ИТП | открытая | ООО "Комфорт" | тепловая эн-я | Гкал/ч | 1 | однотрубная с нижней(верхней) разводкой | 80 | 39 атмосфер | 95/103 | да | НЕТ | да | ДА | зависимая | НЕТ |  |  | 194.5338 | 107.029 | Р | 102.1912 | Р | 117.6389 | Р | 103.4582 | Р | 46.63 | Д | 40.74 | Д | 40.62 | Д | 20.03 | Д | 19.1 | Д | 84.14 | Д | 97.64 | Д | 95.6 | Д | 1069.3511 |  | 120/70
298 | 8297 | ГУП "ТЭК СПб" | ИТП | открытая | ООО "Комфорт" | тепловая эн-я | Гкал/ч | 1 | однотрубная с нижней(верхней) разводкой | 80 | 40 атмосфер | 95/104 | да | НЕТ | да | ДА | зависимая | НЕТ |  |  | 47.5888 | 148.3478 | Р | 144.5428 | Р | 161.4869 | Р | 145.9582 | Р | 146.5775 | Р | 35.4956 | Р | 35.9205 | Р | 35.3744 | Р | 33.7843 | Р | 156.8042 | Р | 153.3 | Р | 149.8 | Д | 1394.981 |  | 120/70
299 | 8298 | ГУП "ТЭК СПб" | ЦТП | открытая | ООО "Комфорт" | тепловая эн-я | Гкал/ч | 0 | однотрубная с нижней(верхней) разводкой | 70 | 41 атмосфер | 95/105 | нет | НЕТ | нет | ДА | зависимая | НЕТ |  |  | 47.5888 | 34.8058 | Р | 35.522 | Р | 35.522 | Р | 35.522 | Р | 35.522 | Р | 35 | Р | 33.98 | Р | 0 | Р | 0 | Р | 39.3816 | Р | 35.98 | Р | 33.69 | Р | 402.5142 |  | 120/70
300 | 8299 | ГУП "ТЭК СПб" | ИТП | открытая | ООО "Комфорт" | тепловая эн-я | Гкал/ч | 1 | однотрубная с нижней(верхней) разводкой | 70 | 42 атмосфер | 95/106 | да | НЕТ | да | ДА | зависимая | НЕТ |  |  | 144.8122 | 107.8902 | Р | 109.5752 | Р | 109.5132 | Р | 106.3708 | Р | 110.6413 | Р | 27.7787 | Р | 28.0072 | Р | 27.5521 | Р | 19.35 | Д | 47.23 | Д | 56.99 | Д | 70.48 | Д | 966.191 |  | 120/70
301 | 8300 | ГУП "ТЭК СПб" | ИТП | открытая | ООО "Комфорт" | тепловая эн-я | Гкал/ч | 1 | однотрубная с нижней(верхней) разводкой | 80 | 43 атмосфер | 95/107 | да | НЕТ | да | ДА | зависимая | НЕТ |  |  | 52.8831 | 36.7686 | Р | 37.7807 | Р | 39.4362 | Р | 36.9761 | Р | 37.1322 | Р | 9.6253 | Р | 8.69 | Р | 9.861 | Р | 7.5609 | Р | 38.8767 | Р | 39.87 | Р | 43.3 | Р | 398.7607 |  | 120/70
302 | 8301 | ГУП "ТЭК СПб" | ИТП | открытая | ООО "Комфорт" | тепловая эн-я | Гкал/ч | 1 | однотрубная с нижней(верхней) разводкой | 80 | 44 атмосфер | 95/108 | да | НЕТ | да | ДА | зависимая | НЕТ |  |  | 254.9376 | 171.8754 | Р | 171.258 | Р | 173.7522 | Р | 169.1569 | Р | 174.3416 | Р | 37.6765 | Р | 38.7557 | Р | 25.0655 | Р | 34.2924 | Р | 184.7129 | Р | 185.94 | Р | 176.56 | Р | 1798.3246 |  | 120/70
303 | 8302 | ГУП "ТЭК СПб" | ИТП | открытая | ООО "Комфорт" | тепловая эн-я | Гкал/ч | 1 | однотрубная с нижней(верхней) разводкой | 80 | 45 атмосфер | 95/109 | да | НЕТ | да | ДА | зависимая | НЕТ |  |  | 241.3274 | 167.3242 | Р | 171.9334 | Р | 169.9376 | Р | 165.6665 | Р | 170.25 | Р | 36.239 | Р | 39.2594 | Р | 39.3438 | Р | 37.1106 | Р | 181.0606 | Р | 179.63 | Р | 184 | Р | 1783.0826 |  | 120/70
304 | 8303 | ГУП "ТЭК СПб" | ИТП | открытая | ООО "Комфорт" | тепловая эн-я | Гкал/ч | 1 | однотрубная с нижней(верхней) разводкой | 80 | 46 атмосфер | 95/110 | да | НЕТ | да | ДА | зависимая | НЕТ |  |  | 632.0534 | 172.8294 | Р | 171.5603 | Р | 172.1598 | Р | 168.0425 | Р | 174.2342 | Д | 168 | Д | 163 | Д | 158.96 | Д | 161.3 | Д | 149.65 | Д | 159.97 | Д | 158.98 | Д | 2610.7396 |  | 120/70
305 | 8304 | ГУП "ТЭК СПб" | ИТП | открытая | ООО "Комфорт" | тепловая эн-я | Гкал/ч | 1 | однотрубная с нижней(верхней) разводкой | 50 | 47 атмосфер | 95/111 | да | НЕТ | да | ДА | зависимая | НЕТ |  |  | 361.5528 | 115.4677 | Р | 113.8402 | Р | 133.0918 | Р | 110.5485 | Р | 115.2529 | Р | 30.5603 | Р | 27.5188 | Р | 28.65 | Р | 31.3991 | Р | 115.4792 | Р | 117 | Р | 112.78 | Д | 1413.1413 |  | 120/70
306 | 8305 | ГУП "ТЭК СПб" | ИТП | открытая | ООО "Комфорт" | тепловая эн-я | Гкал/ч | 1 | однотрубная с нижней(верхней) разводкой | 70 | 48 атмосфер | 95/112 | да | НЕТ | да | ДА | зависимая | НЕТ |  |  | 406.3952 | 118.4138 | Р | 117.7143 | Р | 119.12 | Р | 117.4806 | Р | 120.3445 | Р | 31.992 | Р | 29.8854 | Р | 30.1729 | Р | 27.3379 | Р | 121.9908 | Р | 119.63 | Р | 113.36 | Р | 1473.8374 |  | 120/70
307 | 8306 | ГУП "ТЭК СПб" | ИТП | открытая | ООО "Комфорт" | тепловая эн-я | Гкал/ч | 1 | однотрубная с нижней(верхней) разводкой | 80 | 49 атмосфер | 95/113 | да | НЕТ | да | ДА | зависимая | НЕТ |  |  | 1197.4692 | 85.7062 | Р | 78.822 | Р | 85.86 | Р | 78.2728 | Р | 88.9419 | Р | 22.7021 | Р | 21.65 | Р | 22.5759 | Р | 20.7602 | Р | 90.5363 | Р | 89.63 | Р | 87.2 | Р | 1970.1267 |  | 120/70
308 | 8307 | ГУП "ТЭК СПб" | ИТП | открытая | ООО "Комфорт" | тепловая эн-я | Гкал/ч | 1 | однотрубная с нижней(верхней) разводкой | 90 | 50 атмосфер | 95/114 | да | НЕТ | да | ДА | зависимая | НЕТ |  |  | 399.1901 | 115.1387 | Р | 117.2849 | Р | 117.83 | Р | 110.9771 | Р | 117.9469 | Р | 30.5716 | Р | 36.1001 | Р | 30.4243 | Р | 34.3594 | Р | 118.7479 | Р | 129 | Д | 113.58 | Д | 1471.1509 |  | 120/70
309 | 8308 | ГУП "ТЭК СПб" | ИТП | открытая | ООО "Комфорт" | тепловая эн-я | Гкал/ч | 0 | однотрубная с нижней(верхней) разводкой | 80 | 51 атмосфер | 95/115 | да | НЕТ | нет | ДА | зависимая | НЕТ |  |  | 162.5377 | 117.4606 | Р | 118.012 | Р | 110.7362 | Р | 116.6839 | Р | 137.0029 | Р | 31.2601 | Р | 35.0376 | Р | 26.5355 | Р | 31.3769 | Р | 105.8847 | Р | 100.69 | Р | 98.9 | Д | 1192.1183 |  | 120/70
310 | 8309 | ГУП "ТЭК СПб" | ИТП | открытая | ООО "Комфорт" | тепловая эн-я | Гкал/ч | 0 | однотрубная с нижней(верхней) разводкой | 80 | 52 атмосфер | 95/116 | да | НЕТ | нет | ДА | зависимая | НЕТ |  |  | 1197.4692 | 332.4908 | Р | 322.8558 | Р | 364.7919 | Р | 323.8361 | Р | 134.93 | Д | 82.26 | Д | 19.14 | Д | 50.69 | Д | 68.05 | Д | 221.8 | Д | 226.74 | Д | 314.45 | Д | 3659.5038 |  | 120/70
311 | 8310 | ГУП "ТЭК СПб" | ИТП | открытая | ООО "Комфорт" | тепловая эн-я | Гкал/ч | 1 | однотрубная с нижней(верхней) разводкой | 80 | 53 атмосфер | 95/117 | да | НЕТ | да | ДА | зависимая | НЕТ |  |  | 388.3354 | 112.3715 | Р | 108.4625 | Р | 111.0173 | Р | 138.0808 | Р | 112.8633 | Р | 29.6675 | Р | 30.4898 | Р | 29.9548 | Р | 32.2222 | Р | 117.1699 | Р | 108.3 | Р | 100.2 | Р | 1419.1349 |  | 120/70
312 | 8311 | ГУП "ТЭК СПб" | ИТП | открытая | ООО "Комфорт" | тепловая эн-я | Гкал/ч | 1 | однотрубная с нижней(верхней) разводкой | 80 | 54 атмосфер | 95/118 | да | НЕТ | да | ДА | зависимая | НЕТ |  |  | 396.2593 | 117.2336 | Р | 113.6246 | Р | 129.3864 | Р | 116.0244 | Р | 116.113 | Р | 32.1618 | Р | 33.0751 | Р | 29.8272 | Р | 40.1237 | Р | 118.0138 | Р | 119.37 | Р | 113.23 | Р | 1474.4427 |  | 120/70
313 | 8312 | ГУП "ТЭК СПб" | ИТП | открытая | ООО "Комфорт" | тепловая эн-я | Гкал/ч | 1 | однотрубная с нижней(верхней) разводкой | 80 | 55 атмосфер | 95/119 | да | НЕТ | да | ДА | зависимая | НЕТ |  |  | 296.2619 | 87.5254 | Р | 87.6377 | Р | 87.1091 | Р | 83.5405 | Р | 88.2253 | Р | 27.2559 | Р | 26.1662 | Р | 26.4188 | Р | 26.6651 | Р | 90.5487 | Р | 86.3 | Р | 78.9 | Р | 1092.5547 |  | 120/70
314 | 8313 | ГУП "ТЭК СПб" | ИТП | открытая | ООО "Комфорт" | тепловая эн-я | Гкал/ч | 1 | однотрубная с нижней(верхней) разводкой | 80 | 56 атмосфер | 95/120 | да | НЕТ | да | ДА | зависимая | НЕТ |  |  | 394.2672 | 118.9458 | Р | 113.7021 | Р | 137.2568 | Р | 112.1711 | Р | 115.2663 | Р | 31.3154 | Р | 32.0174 | Р | 30.458 | Р | 28.2594 | Р | 38.2628 | Д | 36.2 | Д | 37.94 | Д | 1226.0622 |  | 120/70
315 | 8314 | ГУП "ТЭК СПб" | ЦТП | открытая | ООО "Комфорт" | тепловая эн-я | Гкал/ч | 0 | однотрубная с нижней(верхней) разводкой | 90 | 57 атмосфер | 95/121 | нет | НЕТ | нет | ДА | зависимая | НЕТ |  |  | 119.2116 | 35.8991 | Р | 35.8991 | Р | 39.4692 | Р | 35.8991 | Р | 35.9 | Р | 36.5 | Р | 33.65 | Р | 36.98 | Р | 33.5 | Р | 39.0049 | Р | 36.9 | Р | 33.1 | Р | 551.9132 |  | 120/70
316 | 8315 | ГУП "ТЭК СПб" | ЦТП | открытая | ООО "Комфорт" | тепловая эн-я | Гкал/ч | 0 | однотрубная с нижней(верхней) разводкой | 50 | 58 атмосфер | 95/122 | нет | НЕТ | нет | ДА | зависимая | НЕТ |  |  | 126.4404 | 35.1397 | Р | 35.1397 | Р | 38.6176 | Р | 87.1859 | Р | 35.1397 | Р | 32.9 | Р | 31.69 | Р | 30.5 | Р | 0.23515 | Р | 38.2628 | Р | 36.3 | Р | 35.6 | Р | 563.151 |  | 120/70
317 | 8316 | ГУП "ТЭК СПб" | ЦТП | открытая | ООО "Комфорт" | тепловая эн-я | Гкал/ч | 0 | однотрубная с нижней(верхней) разводкой | 50 | 59 атмосфер | 95/123 | нет | НЕТ | нет | ДА | зависимая | НЕТ |  |  | 77.4873 | 22.3967 | Р | 22.3967 | Р | 22.3967 | Р | 22.3967 | Р | 22.3963 | Р | 24.1 | Р | 23.96 | Р | 22.69 | Р | 0.16 | Р | 24.5708 | Р | 25.98 | Р | 26.6 | Р | 337.5311 |  | 120/70
318 | 8317 | ГУП "ТЭК СПб" | ЦТП | открытая | ООО "Комфорт" | тепловая эн-я | Гкал/ч | 0 | однотрубная с нижней(верхней) разводкой | 70 | 60 атмосфер | 95/124 | нет | НЕТ | нет | ДА | зависимая | НЕТ |  |  | 117.9265 | 36.91 | Р | 36.91 | Р | 36.91 | Р | 35.3734 | Р | 35.3734 | Р | 33.9 | Р | 32.98 | Р | 31.6 | Р | 29.99 | Р | 39.1229 | Р | 40.1 | Р | 41.1 | Р | 548.1961 |  | 120/70
319 | 8318 | ГУП "ТЭК СПб" | ЦТП | открытая | ООО "Комфорт" | тепловая эн-я | Гкал/ч | 0 | однотрубная с нижней(верхней) разводкой | 80 | 61 атмосфер | 95/125 | нет | НЕТ | нет | ДА | зависимая | НЕТ |  |  | 65.4068 | 35.1371 | Р | 35.1371 | Р | 38.1425 | Р | 35.1371 | Р | 35.1371 | Р | 33.15 | Р | 36.87 | Р | 33.6 | Р | 0.18959 | Р | 38.8193 | Р | 39.2 | Р | 38.2 | Р | 464.1266 |  | 120/70
320 | 8319 | ГУП "ТЭК СПб" | ЦТП | открытая | ООО "Комфорт" | тепловая эн-я | Гкал/ч | 0 | однотрубная с нижней(верхней) разводкой | 80 | 62 атмосфер | 95/126 | нет | НЕТ | нет | ДА | зависимая | НЕТ |  |  | 52.4514 | 35.1064 | Р | 35.1064 | Р | 38.0897 | Р | 35.104 | Р | 35.1054 | Р | 33.12 | Р | 31.89 | Р | 34.2 | Р | 33.6 | Р | 38.7295 | Р | 36.2 | Р | 35.2 | Р | 473.9028 |  | 120/70
321 | 8320 | ГУП "ТЭК СПб" | ЦТП | открытая | ООО "Комфорт" | тепловая эн-я | Гкал/ч | 0 | однотрубная с нижней(верхней) разводкой | 80 | 63 атмосфер | 95/127 | нет | НЕТ | нет | ДА | зависимая | НЕТ |  |  | 38.1421 | 34.8883 | Р | 34.8883 | Р | 34.9269 | Р | 34.8883 | Р | 34.8876 | Р | 33.84 | Р | 33.84 | Р | 31.74 | Р | 29.8 | Р | 38.7138 | Р | 39.89 | Р | 33.87 | Р | 454.3156 |  | 120/70
322 | 8321 | ГУП "ТЭК СПб" | ИТП | открытая | ООО "Комфорт" | тепловая эн-я | Гкал/ч | 0 | однотрубная с нижней(верхней) разводкой | 90 | 64 атмосфер | 95/128 | нет | НЕТ | нет | ДА | зависимая | НЕТ |  |  | 38.3265 | 26.6055 | Р | 26.6055 | Р | 19.4476 | Р | 90.3522 | Р | 26.6056 | Р | 25.1 | Р | 25.3 | Р | 21.21 | Р | 20.6 | Р | 29.5394 | Р | 25.98 | Р | 21.63 | Р | 397.3024 |  | 120/70
323 | 8322 | ГУП "ТЭК СПб" | ЦТП | открытая | ООО "Комфорт" | тепловая эн-я | Гкал/ч | 0 | однотрубная с нижней(верхней) разводкой | 70 | 65 атмосфер | 95/129 | нет | НЕТ | нет | ДА | зависимая | НЕТ |  |  | 54.9884 | 35.4904 | Р | 35.4904 | Р | 37.5475 | Р | 35.4904 | Р | 35.4904 | Р | 34.1 | Р | 31.98 | Р | 29.87 | Р | 0.15897 | Р | 39.4323 | Р | 33.65 | Р | 30.59 | Р | 434.2787 |  | 120/70
324 | 8323 | ГУП "ТЭК СПб" | ИТП | открытая | ООО "Комфорт" | тепловая эн-я | Гкал/ч | 2 | однотрубная с нижней(верхней) разводкой | 80 | 66 атмосфер | 95/130 | да | НЕТ | да | ДА | зависимая | НЕТ |  |  | 1817.3533 | 512.3649 | Д | 507.1621 | Д | 553.0709 | Д | 503.7247 | Д | 210.3 | Р | 147.37 | Р | 43.8 | Р | 74.45 | Р | 121.39 | Р | 443.19 | Р | 369.13 | Р | 472.72 | Р | 5776.0258 |  | 120/70
325 | 8324 | ГУП "ТЭК СПб" | ИТП | открытая | ООО "Комфорт" | тепловая эн-я | Гкал/ч | 1 | однотрубная с нижней(верхней) разводкой | 80 | 67 атмосфер | 95/131 | да | НЕТ | да | ДА | зависимая | НЕТ |  |  | 687.0313 | 165.7148 | Р | 161.547 | Р | 179.6483 | Р | 164.3508 | Р | 83.1 | Р | 64.9 | Р | 15.77 | Р | 36.75 | Р | 45.7 | Р | 118.67 | Р | 134.33 | Р | 173.02 | Р | 2030.5322 |  | 120/70
326 | 8325 | ГУП "ТЭК СПб" | ИТП | Закрытая | ООО"Жилищная управляющая компания" | Тепловая энергия | Гккал | 1 | закрытая | 108 | 12 / 3 | 150-75 | да | нет | да | да | закрытая | нет |  |  | 496.56 | 0 | Д | 0 | Д | 863.2 | Д | 667 | Д | 443.61 | Д | 226 | Д | 73.45 | Д | 174.04 | Д | 204.45 | Д | 652.21 | Д | 660.12 | Д | 762.37 | Д | 4726.45 | 0.53 | 150-75 | Независимая | АУУ | отсутствует
327 | 8326 | ГУП "ТЭК СПб" | ИТП | Закрытая | ООО"Жилищная управляющая компания" | Тепловая энергия | Гккал | 1 | закрытая | 133 | 12 / 3 | 150-75 | да | нет | да | да | закрытая | нет |  |  |  |  | Д |  | Д |  | Д |  | Д |  | Д |  | Д |  | Д |  | Д |  | Д |  | Д |  | Д |  | Д |  | 0.56 | 150-75 | Независимая | АУУ | отсутствует
328 | 8327 | ГУП "ТЭК СПб" | ИТП | Закрытая | ООО"Жилищная управляющая компания" | Тепловая энергия | Гккал | 1 | закрытая | 108 | 12 / 3 | 150-75 | да | нет | да | да | закрытая | нет |  |  |  |  | Д |  | Д |  | Д |  | Д |  | Д |  | Д |  | Д |  | Д |  | Д |  | Д |  | Д |  | Д |  | 0.53 | 150-75 | Независимая | АУУ | отсутствует
329 | 8328 | ГУП "ТЭК СПб" | ИТП | открытая | ООО "ЖКСервис" | Тепловая энергия | Гккал | 1 | двухтрубная | 150 | 0.7 | 150-70 | да | нет | да | да | зависимая | нет | [29 empty] | 150-70 | зависимая | 1 | отсутствует
330 | 8329 | ГУП "ТЭК СПб" | ИТП | открытая | ООО "ЖКСервис" | Тепловая энергия | Гккал | 0 | [9 empty] | нет
331 | 8330 | ГУП "ТЭК СПб" | ИТП | открытая | ООО "ЖКСервис" | Тепловая энергия | Гккал | 1 | двухтрубная | 150 | 0.6 | 150-70 | да | нет | да | да | зависимая | нет | [29 empty] | 150-70 | зависимая | 1 | отсутствует
332 | 8331 | ГУП "ТЭК СПб" | ИТП | открытая | ООО "ЖКСервис" | Тепловая энергия | Гккал | 0 | [9 empty] | нет
333 | 8332 | ГУП "ТЭК СПб" | ИТП | открытая | ООО "ЖКСервис" | Тепловая энергия | Гккал | 0 | [9 empty] | нет
334 | 8333 | ГУП "ТЭК СПб" | ИТП | открытая | ООО "ЖКСервис" | Тепловая энергия | Гккал | 0 | [9 empty] | нет
335 | 8334 | ГУП "ТЭК СПб" | ИТП | открытая | ООО "ЖКСервис" | Тепловая энергия | Гккал | 0 | [9 empty] | нет
336 | 8335 | ГУП "ТЭК СПб" | ИТП | открытая | ООО "ЖКСервис" | Тепловая энергия | Гккал | 0 | [9 empty] | нет
337 | 8336 | ГУП "ТЭК СПб" | ИТП | открытая | ООО "ЖКСервис" | Тепловая энергия | Гккал | 0 | [9 empty] | нет
338 | 8337 | ГУП "ТЭК СПб" | ИТП | открытая | ООО "ЖКСервис" | Тепловая энергия | Гккал | 0 | [9 empty] | нет
339 | 8338 | ГУП "ТЭК СПб" | ИТП | открытая | ООО "ЖКСервис" | Тепловая энергия | Гккал | 1 | двухтрубная | 65 | 0.7 | 150-70 | да | нет | да | да | зависимая | нет | [29 empty] | 150-70 | зависимая | 1 | отсутствует
340 | 8339 | ГУП "ТЭК СПб" | ИТП | открытая | ООО "ЖКСервис" | Тепловая энергия | Гккал | 1 | двухтрубная | 150 | 0.7 | 150-70 | да | нет | да | да | зависимая | нет | [29 empty] | 150-70 | зависимая | 1 | отсутствует
341 | 8340 | ГУП "ТЭК СПб" | ИТП | открытая | ООО "ЖКСервис" | Тепловая энергия | Гккал | 0 | [9 empty] | нет
342 | 8341 | ГУП "ТЭК СПб" | ИТП | открытая | ООО "ЖКСервис" | Тепловая энергия | Гккал | 1 | двухтрубная | 65 | 0.7 | 150-70 | да | нет | да | да | зависимая | нет | [29 empty] | 150-70 | зависимая | 1 | отсутствует
343 | 8342 | ГУП "ТЭК СПб" | ИТП | открытая | ООО "ЖКСервис" | Тепловая энергия | Гккал | 1 | двухтрубная | 80 | 0.7 | 150-70 | да | нет | да | да | зависимая | нет | [29 empty] | 150-70 | зависимая | 1 | отсутствует
344 | 8343 | ГУП "ТЭК СПб" | ИТП | открытая | ООО "ЖКСервис" | Тепловая энергия | Гккал | 1 | двухтрубная | 150 | 0.7 | 150-70 | да | нет | да | да | зависимая | нет | [29 empty] | 150-70 | зависимая | 1 | отсутствует
345 | 8344 | ГУП "ТЭК СПб" | ИТП | открытая | ООО "ЖКСервис" | Тепловая энергия | Гккал | 1 | двухтрубная | 80 | 0.7 | 150-70 | да | нет | да | да | зависимая | нет | [29 empty] | 150-70 | зависимая | 1 | отсутствует
346 | 8345 | ГУП "ТЭК СПб" | ИТП | открытая | ООО "ЖКСервис" | Тепловая энергия | Гккал | 1 | двухтрубная | 80 | 0.7 | 150-70 | да | нет | да | да | зависимая | нет | [29 empty] | 150-70 | зависимая | 1 | отсутствует
347 | 8346 | ГУП "ТЭК СПб" | ИТП | открытая | ООО "ЖКСервис" | Тепловая энергия | Гккал | 1 | двухтрубная | 80 | 0.7 | 150-70 | да | нет | да | да | зависимая | нет | [29 empty] | 150-70 | зависимая | 1 | отсутствует
348 | 8347 | ГУП "ТЭК СПб" | ИТП | открытая | ООО "ЖКСервис" | Тепловая энергия | Гккал | 1 | двухтрубная | 80 | 0.7 | 150-70 | да | нет | да | да | зависимая | нет | [29 empty] | 150-70 | зависимая | 1 | отсутствует
349 | 8348 | ГУП "ТЭК СПб" | ЦТП | открытая | ООО "ЖКСервис" | Тепловая энергия | Гккал | 0 | [9 empty] | нет
350 | 8349 | ГУП "ТЭК СПб" | ИТП | открытая | ООО "ЖКСервис" | Тепловая энергия | Гккал | 1 | двухтрубная | 80 | 0.7 | 150-70 | да | нет | да | да | зависимая | нет | [29 empty] | 150-70 | зависимая | 1 | отсутствует
351 | 8350 | ГУП "ТЭК СПб" | ЦТП | открытая | ООО "ЖКСервис" | Тепловая энергия | Гккал | 0 | [9 empty] | нет
352 | 8351 | ГУП "ТЭК СПб" | ЦТП | открытая | ООО "ЖКСервис" | Тепловая энергия | Гккал | 0 | [9 empty] | нет
353 | 8352 | ГУП "ТЭК СПб" | ЦТП | открытая | ООО "ЖКСервис" | Тепловая энергия | Гккал | 0 | [9 empty] | нет
354 | 8353 | ГУП "ТЭК СПб" | ИТП | открытая | ООО "ЖКСервис" | Тепловая энергия | Гккал | 1 | двухтрубная | 80 | 0.7 | 150-70 | да | нет | да | да | зависимая | нет | [29 empty] | 150-70 | зависимая | 1 | отсутствует
355 | 8354 | ГУП "ТЭК СПб" | ИТП | открытая | ООО "ЖКСервис" | Тепловая энергия | Гккал | 2 | двухтрубная | 80 | 0.7 | 150-70 | да | нет | да | да | зависимая | нет | [29 empty] | 150-70 | зависимая | 2 | отсутствует
356 | 8355 | ГУП "ТЭК СПб" | ИТП | открытая | ООО "ЖКСервис" | Тепловая энергия | Гккал | 2 | двухтрубная | 65 | 0.7 | 150-70 | да | нет | да | да | зависимая | нет | [29 empty] | 150-70 | зависимая | 2 | отсутствует
357 | 8356 | ГУП "ТЭК СПб" | ИТП | открытая | ООО "ЖКСервис" | Тепловая энергия | Гккал | 1 | двухтрубная | 65 | 0.7 | 150-70 | да | нет | да | да | зависимая | нет | [29 empty] | 150-70 | зависимая | 1 | отсутствует
358 | 8357 | ГУП "ТЭК СПб" | ИТП | открытая | ООО "ЖКСервис" | Тепловая энергия | Гккал | 1 | двухтрубная | 50 | 0.7 | 150-70 | нет | нет | да | да | зависимая | нет | [29 empty] | 150-70 | зависимая | 1 | отсутствует
359 | 8358 | ГУП "ТЭК СПб" | ИТП | открытая | ООО "ЖКСервис" | Тепловая энергия | Гккал | 2 | двухтрубная | 80 | 0.64 | 150-70 | да | нет | да | да | зависимая | нет | [29 empty] | 150-70 | зависимая | 2 | отсутствует
360 | 8359 | ГУП "ТЭК СПб" | ИТП | открытая | ООО "ЖКСервис" | Тепловая энергия | Гккал | 1 | двухтрубная | 50 | 0.7 | 150-70 | да | нет | да | да | зависимая | нет | [29 empty] | 150-70 | зависимая | 1 | отсутствует
361 | 8360 | ГУП "ТЭК СПб" | ИТП | открытая | ООО "ЖКСервис" | Тепловая энергия | Гккал | 1 | двухтрубная | 65 | 0.7 | 150-70 | да | нет | да | да | зависимая | нет | [29 empty] | 150-70 | зависимая | 1 | отсутствует
362 | 8361 | ГУП "ТЭК СПб" | ИТП | открытая | ООО "ЖКСервис" | Тепловая энергия | Гккал | 1 | двухтрубная | 80 | 0.7 | 150-70 | да | нет | да | да | зависимая | нет | [29 empty] | 150-70 | зависимая | 1 | отсутствует
363 | 8362 | ГУП "ТЭК СПб" | ИТП | открытая | ООО "ЖКСервис" | Тепловая энергия | Гккал | 1 | двухтрубная | 80 | 0.7 | 150-70 | да | нет | да | да | зависимая | нет | [29 empty] | 150-70 | зависимая | 1 | отсутствует
364 | 8363 | ГУП "ТЭК СПб" | ИТП | открытая | ООО "ЖКСервис" | Тепловая энергия | Гккал | 1 | двухтрубная | 80 | 0.7 | 150-70 | да | нет | да | да | независимая | нет | [29 empty] | 150-70 | независимая | 1 | отсутствует
365 | 8364 | ГУП "ТЭК СПб" | ИТП | открытая | ООО "ЖКСервис" | Тепловая энергия | Гккал | 0 | [9 empty] | нет
366 | 8365 | ГУП "ТЭК СПб" | ИТП | открытая | ООО "ЖКСервис" | Тепловая энергия | Гккал | 1 | двухтрубная | 80 | 0.7 | 150-70 | да | нет | да | да | зависимая | нет | [29 empty] | 150-70 | зависимая | 1 | отсутствует
367 | 8366 | ГУП "ТЭК СПб" | ИТП | открытая | ООО "ЖКСервис" | Тепловая энергия | Гккал | 0 | [9 empty] | нет
368 | 8367 | ГУП "ТЭК СПб" | ИТП | открытая | ООО "ЖКСервис" | Тепловая энергия | Гккал | 0 | [9 empty] | нет
369 | 8368 | ГУП "ТЭК СПб" | ИТП | открытая | ООО "ЖКСервис" | Тепловая энергия | Гккал | 1 | двухтрубная | 80 | 0.7 | 150-70 | да | нет | да | да | зависимая | нет | [29 empty] | 150-70 | зависимая | 1 | отсутствует
370 | 8369 | ГУП "ТЭК СПб" | ИТП | открытая | ООО "ЖКСервис" | Тепловая энергия | Гккал | 1 | двухтрубная | 80 | 0.7 | 150-70 | да | нет | да | да | зависимая | нет | [29 empty] | 150-70 | зависимая | 1 | отсутствует
371 | 8370 | ГУП "ТЭК СПб" | ИТП | открытая | ООО "ЖКСервис" | Тепловая энергия | Гккал | 1 | двухтрубная | 65 | 0.7 | 150-70 | да | нет | да | да | зависимая | нет | [29 empty] | 150-70 | зависимая | 1 | отсутствует
372 | 8371 | ГУП "ТЭК СПб" | ИТП | открытая | ООО "ЖКСервис" | Тепловая энергия | Гккал | 0 | [9 empty] | нет
373 | 8372 | ГУП "ТЭК СПб" | ИТП | открытая | ООО "ЖКСервис" | Тепловая энергия | Гккал | 1 | двухтрубная | 65 | 0.7 | 150-70 | да | нет | да | да | зависимая | нет | [29 empty] | 150-70 | зависимая | 1 | отсутствует
374 | 8373 | ГУП "ТЭК СПб" | ИТП | открытая | ООО "ЖКСервис" | Тепловая энергия | Гккал | 1 | двухтрубная | 80 | 0.7 | 150-70 | да | нет | да | да | зависимая | нет | [29 empty] | 150-70 | зависимая | 1 | отсутствует
375 | 8374 | ГУП "ТЭК СПб" | ЦТП | открытая | ООО "ЖКСервис" | Тепловая энергия | Гккал | 2 | четырехтрубная | 100 | 0.7 | 95-70 | да | нет | да | да | зависимая | нет | [29 empty] | 95-70 | зависимая | 1 | отсутствует
376 | 8375 | ГУП "ТЭК СПб" | ИТП | открытая | ООО "ЖКСервис" | Тепловая энергия | Гккал | 0 | [9 empty] | нет
377 | 8376 | ГУП "ТЭК СПб" | ИТП | открытая | ООО "ЖКСервис" | Тепловая энергия | Гккал | 1 | двухтрубная | 50 | 0.7 | 150-70 | да | нет | да | да | зависимая | нет | [29 empty] | 150-70 | зависимая | 1 | отсутствует
378 | 8377 | ГУП "ТЭК СПб" | ИТП | открытая | ООО "ЖКСервис" | Тепловая энергия | Гккал | 1 | двухтрубная | 80 | 0.7 | 150-70 | да | нет | да | да | зависимая | нет | [29 empty] | 150-70 | зависимая | 1 | отсутствует
379 | 8378 | ГУП "ТЭК СПб" | ИТП | открытая | ООО "ЖКСервис" | Тепловая энергия | Гккал | 0 | [9 empty] | нет
380 | 8379 | ГУП "ТЭК СПб" | ИТП | открытая | ООО "ЖКСервис" | Тепловая энергия | Гккал | 0 | [9 empty] | нет
381 | 8380 | ГУП "ТЭК СПб" | ИТП | открытая | ООО "ЖКСервис" | Тепловая энергия | Гккал | 0 | [9 empty] | нет
382 | 8381 | ГУП "ТЭК СПб" | ИТП | открытая | ООО "ЖКСервис" | Тепловая энергия | Гккал | 3 | двухтрубная | 80 | 0.64 | 150-70 | да | нет | да | да | зависимая | нет | [29 empty] | 150-70 | зависимая | 3 | отсутствует
383 | 8382 | ГУП "ТЭК СПб" | ИТП | открытая | ООО "ЖКСервис" | Тепловая энергия | Гккал | 1 | двухтрубная | 50 | 0.7 | 150-70 | да | нет | да | да | зависимая | нет | [29 empty] | 150-70 | зависимая | 1 | отсутствует
384 | 8383 | ГУП "ТЭК СПб" | ИТП | открытая | ООО "ЖКСервис" | Тепловая энергия | Гккал | 1 | двухтрубная | 80 | 0.7 | 150-70 | да | нет | да | да | зависимая | нет | [29 empty] | 150-70 | зависимая | 1 | отсутствует
385 | 8384 | ГУП "ТЭК СПб" | ИТП | открытая | ООО "ЖКСервис" | Тепловая энергия | Гккал | 1 | двухтрубная | 65 | 0.7 | 150-70 | да | нет | да | да | зависимая | нет | [29 empty] | 150-70 | зависимая | 1 | отсутствует
386 | 8385 | ГУП "ТЭК СПб" | ИТП | открытая | ООО "ЖКСервис" | Тепловая энергия | Гккал | 0 | [9 empty] | нет
387 | 8386 | ГУП "ТЭК СПб" | ИТП | открытая | ООО "ЖКСервис" | Тепловая энергия | Гккал | 0 | [9 empty] | нет
388 | 8387 | ГУП "ТЭК СПб" | ИТП | открытая | ООО "ЖКСервис" | Тепловая энергия | Гккал | 1 | двухтрубная | 80 | 0.7 | 150-70 | да | нет | да | да | зависимая | нет | [29 empty] | 150-70 | зависимая | 1 | отсутствует
389 | 8388 | ГУП "ТЭК СПб" | ИТП | открытая | ООО "ЖКСервис" | Тепловая энергия | Гккал | 0 | [9 empty] | нет
390 | 8389 | ГУП "ТЭК СПб" | ИТП | открытая | ООО "ЖКСервис" | Тепловая энергия | Гккал | 1 | двухтрубная | 65 | 0.7 | 150-70 | да | нет | да | да | зависимая | нет | [29 empty] | 150-70 | зависимая | 1 | отсутствует
391 | 8390 | ГУП "ТЭК СПб" | ИТП | открытая | ООО "ЖКСервис" | Тепловая энергия | Гккал | 1 | двухтрубная | 80 | 0.7 | 150-70 | да | нет | да | да | зависимая | нет | [29 empty] | 150-70 | зависимая | 1 | отсутствует
392 | 8391 | ГУП "ТЭК СПб" | ИТП | открытая | ООО "ЖКСервис" | Тепловая энергия | Гккал | 1 | двухтрубная | 65 | 0.7 | 150-70 | да | нет | да | да | зависимая | нет | [29 empty] | 150-70 | зависимая | 1 | отсутствует
393 | 8392 | ГУП "ТЭК СПб" | ИТП | открытая | ООО "ЖКСервис" | Тепловая энергия | Гккал | 1 | двухтрубная | 80 | 0.7 | 150-70 | да | нет | да | да | зависимая | нет | [29 empty] | 150-70 | зависимая | 1 | отсутствует
394 | 8393 | ГУП "ТЭК СПб" | ИТП | открытая | ООО "ЖКСервис" | Тепловая энергия | Гккал | 1 | двухтрубная | 65 | 0.7 | 150-70 | да | нет | да | да | зависимая | нет | [29 empty] | 150-70 | зависимая | 1 | отсутствует
395 | 8394 | ГУП "ТЭК СПб" | ИТП | открытая | ООО "ЖКСервис" | Тепловая энергия | Гккал | 1 | двухтрубная | 65 | 0.7 | 150-70 | да | нет | да | да | зависимая | нет | [29 empty] | 150-70 | зависимая | 1 | отсутствует
396 | 8395 | ГУП "ТЭК СПб" | ИТП | открытая | ООО "ЖКСервис" | Тепловая энергия | Гккал | 1 | двухтрубная | 65 | 0.7 | 150-70 | да | нет | да | да | зависимая | нет | [29 empty] | 150-70 | зависимая | 1 | отсутствует
397 | 8396 | ГУП "ТЭК СПб" | ИТП | открытая | ООО "ЖКСервис" | Тепловая энергия | Гккал | 1 | двухтрубная | 100 | 0.7 | 150-70 | да | нет | да | да | зависимая | нет | [29 empty] | 150-70 | зависимая | 1 | отсутствует
398 | 8397 | ГУП "ТЭК СПб" | ЦТП | открытая | ООО "ЖКСервис" | Тепловая энергия | Гккал | 0 | [9 empty] | нет
399 | 8398 | ГУП "ТЭК СПб" | ИТП | открытая | ООО "ЖКСервис" | Тепловая энергия | Гккал | 1 | двухтрубная | 80 | 0.6 | 150-70 | да | нет | да | да | зависимая | нет | [29 empty] | 150-70 | зависимая | 1 | отсутствует
400 | 8399 | ГУП "ТЭК СПб" | ИТП | открытая | ООО "ЖКСервис" | Тепловая энергия | Гккал | 2 | двухтрубная | 80 | 0.7 | 150-70 | да | нет | да | да | зависимая | нет | [29 empty] | 150-70 | зависимая | 2 | отсутствует
401 | 8400 | ГУП "ТЭК СПб" | ИТП | открытая | ООО "ЖКСервис" | Тепловая энергия | Гккал | 1 | двухтрубная | 65 | 0.7 | 150-70 | да | нет | да | да | зависимая | нет | [29 empty] | 150-70 | зависимая | 1 | отсутствует
402 | 8401 | ГУП "ТЭК СПб" | ИТП | открытая | ООО "ЖКСервис" | Тепловая энергия | Гккал | 1 | двухтрубная | 65 | 0.7 | 150-70 | да | нет | да | да | зависимая | нет | [29 empty] | 150-70 | зависимая | 1 | отсутствует
403 | 8402 | ГУП "ТЭК СПб" | ИТП | открытая | ООО "ЖКСервис" | Тепловая энергия | Гккал | 1 | двухтрубная | 65 | 0.7 | 150-70 | да | нет | да | да | зависимая | нет | [29 empty] | 150-70 | зависимая | 1 | отсутствует
404 | 8403 | ГУП "ТЭК СПб" | ИТП | открытая | ООО "ЖКСервис" | Тепловая энергия | Гккал | 2 | двухтрубная | 80 | 0.7 | 150-70 | да | нет | да | да | зависимая | нет | [29 empty] | 150-70 | зависимая | 2 | отсутствует
405 | 8404 | ГУП "ТЭК СПб" | ИТП | открытая | ООО "ЖКСервис" | Тепловая энергия | Гккал | 1 | двухтрубная | 80 | 0.64 | 150-70 | да | нет | да | да | зависимая | нет | [29 empty] | 150-70 | зависимая | 1 | отсутствует
406 | 8405 | ГУП "ТЭК СПб" | ИТП | открытая | ООО "ЖКСервис" | Тепловая энергия | Гккал | 1 | двухтрубная | 80 | 0.7 | 150-70 | да | нет | да | да | зависимая | нет | [29 empty] | 150-70 | зависимая | 1 | отсутствует
407 | 8406 | ГУП "ТЭК СПб" | ИТП | открытая | ООО "ЖКСервис" | Тепловая энергия | Гккал | 0 | [9 empty] | нет
408 | 8407 | ГУП "ТЭК СПб" | ИТП | открытая | ООО "ЖКСервис" | Тепловая энергия | Гккал | 1 | двухтрубная | 80 | 0.7 | 150-70 | нет | нет | да | да | зависимая | нет | [29 empty] | 150-70 | зависимая | 1 | отсутствует
409 | 8408 | ГУП "ТЭК СПб" | ИТП | открытая | ООО "ЖКСервис" | Тепловая энергия | Гккал | 1 | двухтрубная | 65 | 0.7 | 150-70 | нет | нет | да | да | зависимая | нет | [29 empty] | 150-70 | зависимая | 1 | отсутствует
410 | 8409 | ГУП "ТЭК СПб" | ИТП | открытая | ООО "ЖКСервис" | Тепловая энергия | Гккал | 0 | двухтрубная | 80 | 0.7 | 150-70 | да | нет | да | да | зависимая | нет | [29 empty] | 150-70 | зависимая | 1 | отсутствует
411 | 8410 | ГУП "ТЭК СПб" | ИТП | открытая | ООО "ЖКСервис" | Тепловая энергия | Гккал | 1 | двухтрубная | 80 | 0.7 | 150-70 | да | нет | да | да | зависимая | нет | [29 empty] | 150-70 | зависимая | 1 | отсутствует
412 | 8411 | ГУП "ТЭК СПб" | ИТП | открытая | ООО "ЖКСервис" | Тепловая энергия | Гккал | 0 | [9 empty] | нет
413 | 8412 | ГУП "ТЭК СПб" | ИТП | открытая | ООО "ЖКСервис" | Тепловая энергия | Гккал | 0 | [9 empty] | нет
414 | 8413 | ГУП "ТЭК СПб" | ИТП | открытая | ООО "ЖКСервис" | Тепловая энергия | Гккал | 1 | двухтрубная | 100 | 0.7 | 150-70 | да | нет | да | да | зависимая | нет | [29 empty] | 150-70 | зависимая | 1 | отсутствует
415 | 8414 | ГУП "ТЭК СПб" | ИТП | открытая | ООО "ЖКСервис" | Тепловая энергия | Гккал | 0 | [9 empty] | нет
416 | 8415 | ГУП "ТЭК СПб" | ИТП | открытая | ООО "ЖКСервис" | Тепловая энергия | Гккал | 1 | двухтрубная | 150 | 0.7 | 150-70 | нет | нет | да | да | зависимая | нет | [29 empty] | 150-70 | зависимая | 1 | отсутствует
417 | 8416 | ГУП "ТЭК СПб" | ИТП | открытая | ООО "ЖКСервис" | Тепловая энергия | Гккал | 1 | двухтрубная | 50 | 0.7 | 150-70 | да | нет | да | да | зависимая | нет | [29 empty] | 150-70 | зависимая | 1 | отсутствует
418 | 8417 | ГУП "ТЭК СПб" | ИТП | открытая | ООО "ЖКСервис" | Тепловая энергия | Гккал | 1 | двухтрубная | 50 | 0.7 | 150-70 | нет | нет | да | да | зависимая | нет | [29 empty] | 150-70 | зависимая | 1 | отсутствует
419 | 8418 | ГУП "ТЭК СПб" | ИТП | открытая | ООО "ЖКСервис" | Тепловая энергия | Гккал | 1 | двухтрубная | 80 | 0.7 | 150-70 | да | нет | да | да | зависимая | нет | [29 empty] | 150-70 | зависимая | 1 | отсутствует
420 | 8419 | ГУП "ТЭК СПб" | ИТП | открытая | ООО "ЖКСервис" | Тепловая энергия | Гккал | 2 | двухтрубная | 80 | 0.7 | 150-70 | да | нет | да | да | зависимая | нет | [29 empty] | 150-70 | зависимая | 2 | отсутствует
421 | 8420 | ГУП "ТЭК СПб" | ИТП | открытая | ООО "ЖКСервис" | Тепловая энергия | Гккал | 1 | двухтрубная | 50 | 0.7 | 150-70 | да | нет | да | да | зависимая | нет | [29 empty] | 150-70 | зависимая | 1 | отсутствует
422 | 8421 | ГУП "ТЭК СПб" | ИТП | открытая | ООО "ЖКСервис" | Тепловая энергия | Гккал | 1 | двухтрубная | 65 | 0.7 | 150-70 | да | нет | да | да | зависимая | нет | [29 empty] | 150-70 | зависимая | 1 | отсутствует
423 | 8422 | ГУП "ТЭК СПб" | ИТП | открытая | ООО "ЖКСервис" | Тепловая энергия | Гккал | 1 | двухтрубная | 80 | 0.7 | 150-70 | да | нет | да | да | зависимая | нет | [29 empty] | 150-70 | зависимая | 1 | отсутствует
424 | 8423 | ГУП "ТЭК СПб" | ИТП | открытая | ООО "ЖКСервис" | Тепловая энергия | Гккал | 1 | двухтрубная | 80 | 0.7 | 150-70 | да | нет | да | да | зависимая | нет | [29 empty] | 150-70 | зависимая | 1 | отсутствует
425 | 8424 | ГУП "ТЭК СПб" | ИТП | открытая | ООО "ЖКСервис" | Тепловая энергия | Гккал | 1 | двухтрубная | 80 | 0.7 | 150-70 | да | нет | да | да | зависимая | нет | [29 empty] | 150-70 | зависимая | 1 | отсутствует
426 | 8425 | ГУП "ТЭК СПб" | ИТП | открытая | ООО "ЖКСервис" | Тепловая энергия | Гккал | 1 | двухтрубная | 65 | 0.7 | 150-70 | да | нет | да | да | зависимая | нет | [29 empty] | 150-70 | зависимая | 1 | отсутствует
427 | 8426 | ГУП "ТЭК СПб" | ИТП | открытая | ООО "ЖКСервис" | Тепловая энергия | Гккал | 1 | двухтрубная | 100 | 0.7 | 150-70 | да | нет | да | да | зависимая | нет | [29 empty] | 150-70 | зависимая | 1 | отсутствует
428 | 8427 | ГУП "ТЭК СПб" | ЦТП | открытая | ООО "ЖКСервис" | Тепловая энергия | Гккал | 0 | [9 empty] | нет
429 | 8428 | ГУП "ТЭК СПб" | ЦТП | открытая | ООО "ЖКСервис" | Тепловая энергия | Гккал | 0 | [9 empty] | нет
430 | 8429 | ГУП "ТЭК СПб" | ЦТП | открытая | ООО "ЖКСервис" | Тепловая энергия | Гккал | 0 | [9 empty] | нет
431 | 8430 | ГУП "ТЭК СПб" | ЦТП | открытая | ООО "ЖКСервис" | Тепловая энергия | Гккал | 0 | [9 empty] | нет
432 | 8431 | ГУП "ТЭК СПб" | ЦТП | открытая | ООО "ЖКСервис" | Тепловая энергия | Гккал | 0 | [9 empty] | нет
433 | 8432 | ГУП "ТЭК СПб" | ИТП | открытая | ООО "ЖКСервис" | Тепловая энергия | Гккал | 1 | двухтрубная | 80 | 0.7 | 150-70 | да | нет | да | да | зависимая | нет | [29 empty] | 150-70 | зависимая | 1 | отсутствует
434 | 8433 | ГУП "ТЭК СПб" | ИТП | открытая | ООО "ЖКСервис" | Тепловая энергия | Гккал | 3 | двухтрубная | 80 | 0.7 | 150-70 | да | нет | да | да | зависимая | нет | [29 empty] | 150-70 | зависимая | 3 | отсутствует
435 | 8434 | ГУП "ТЭК СПб" | ЦТП | открытая | ООО "ЖКСервис" | Тепловая энергия | Гккал | 1 | трехтрубная | 125 | 0.7 | 95-70 | да | нет | да | да | зависимая | нет | [29 empty] | 95-70 | зависимая
436 | 8435 | ГУП "ТЭК СПб" | ИТП | открытая | ООО "ЖКСервис" | Тепловая энергия | Гккал | 1 | двухтрубная | 65 | 0.7 | 150-70 | да | нет | да | да | зависимая | нет | [29 empty] | 150-70 | зависимая | 1 | отсутствует
437 | 8436 | ГУП "ТЭК СПб" | ИТП | открытая | ООО "ЖКСервис" | Тепловая энергия | Гккал | 1 | двухтрубная | 80 | 0.7 | 150-70 | да | нет | да | да | зависимая | нет | [29 empty] | 150-70 | зависимая | 1 | отсутствует
438 | 8437 | ГУП "ТЭК СПб" | ИТП | открытая | ООО "ЖКСервис" | Тепловая энергия | Гккал | 0 | [9 empty] | нет
439 | 8438 | ГУП "ТЭК СПб" | ИТП | открытая | ООО "ЖКСервис" | Тепловая энергия | Гккал | 0 | [9 empty] | нет
440 | 8439 | ГУП "ТЭК СПб" | ИТП | открытая | ООО "ЖКСервис" | Тепловая энергия | Гккал | 1 | двухтрубная | 50 | 0.7 | 150-70 | да | нет | да | да | зависимая | нет | [29 empty] | 150-70 | зависимая | 1 | отсутствует
441 | 8440 | ГУП "ТЭК СПб" | ИТП | открытая | ООО "ЖКСервис" | Тепловая энергия | Гккал | 1 | двухтрубная | 50 | 0.7 | 150-70 | да | нет | да | да | зависимая | нет | [29 empty] | 150-70 | зависимая | 1 | отсутствует
442 | 8441 | ГУП "ТЭК СПб" | ИТП | открытая | ООО "ЖКСервис" | Тепловая энергия | Гккал | 1 | двухтрубная | 65 | 0.7 | 150-70 | да | нет | да | да | зависимая | нет | [29 empty] | 150-70 | зависимая | 1 | отсутствует
443 | 8442 | ГУП "ТЭК СПб" | ИТП | открытая | ООО "ЖКСервис" | Тепловая энергия | Гккал | 1 | двухтрубная | 100 | 0.7 | 150-70 | да | нет | да | да | зависимая | нет | [29 empty] | 150-70 | зависимая | 1 | отсутствует
444 | 8443 | ГУП "ТЭК СПб" | ИТП | открытая | ООО "ЖКСервис" | Тепловая энергия | Гккал | 1 | двухтрубная | 80 | 0.7 | 150-70 | да | нет | да | да | зависимая | нет | [29 empty] | 150-70 | зависимая | 1 | отсутствует
445 | 8444 | ГУП "ТЭК СПб" | ИТП | открытая | ООО "ЖКСервис" | Тепловая энергия | Гккал | 1 | двухтрубная | 80 | 0.7 | 150-70 | да | нет | да | да | зависимая | нет | [29 empty] | 150-70 | зависимая | 1 | отсутствует
446 | 8445 | ГУП "ТЭК СПб" | ИТП | открытая | ООО "ЖКСервис" | Тепловая энергия | Гккал | 1 | двухтрубная | 65 | 0.7 | 150-70 | да | нет | да | да | зависимая | нет | [29 empty] | 150-70 | зависимая | 1 | отсутствует
447 | 8446 | ГУП "ТЭК СПб" | ИТП | открытая | ООО "ЖКСервис" | Тепловая энергия | Гккал | 1 | двухтрубная | 50 | 0.7 | 150-70 | да | нет | да | да | зависимая | нет | [29 empty] | 150-70 | зависимая | 1 | отсутствует
448 | 8447 | ГУП "ТЭК СПб" | ИТП | открытая | ООО "ЖКСервис" | Тепловая энергия | Гккал | 1 | двухтрубная | 80 | 0.7 | 150-70 | да | нет | да | да | зависимая | нет | [29 empty] | 150-70 | зависимая | 1 | отсутствует
449 | 8448 | ГУП "ТЭК СПб" | ИТП | открытая | ООО "ЖКСервис" | Тепловая энергия | Гккал | 0 | двухтрубная | 80 | 0.7 | 150-70 | нет | нет | да | да | зависимая | нет | [29 empty] | 150-70 | зависимая | 1 | отсутствует
450 | 8449 | ГУП "ТЭК СПб" | ИТП | открытая | ООО "ЖКСервис" | Тепловая энергия | Гккал | 0 | [9 empty] | нет
451 | 8450 | ГУП "ТЭК СПб" | ЦТП | открытая | ООО "ЖКСервис" | Тепловая энергия | Гккал | 2 | трехтрубная | 125 | 0.7 | 95-70 | да | нет | да | да | зависимая | нет | [29 empty] | 95-70 | зависимая | 1 | отсутствует
452 | 8451 | ГУП "ТЭК СПб" | ИТП | открытая | ООО "ЖКСервис" | Тепловая энергия | Гккал | 1 | двухтрубная | 80 | 0.7 | 150-70 | нет | нет | да | да | зависимая | нет | [29 empty] | 150-70 | зависимая | 2 | отсутствует
453 | 8452 | ГУП "ТЭК СПб" | ИТП | открытая | ООО "Жилкомсервис №2 Красносельского района" | тепловая энергия | Гкал | 4 | открытая | 89 | 6.5 | 150-70 | да | нет | да | нет | зависимая | нет |  | 2970.93 | 3836.31 | 428.58 | Д | 416.18 | Д | 392.47 | Д | 308.42 | Д | 164.68 | Д | 78.02 | Д | 27.07 | Д | 68.74 | Д | 63.8 | Д | 212.57 | Д | 234.24 | Д | 325.43 | Д | 2720.2 | 1.6044 | 150-70 | зависимая | 2 | отсутствует
454 | 8453 | ГУП "ТЭК СПб" | ИТП | открытая | ООО "Жилкомсервис №2 Красносельского района" | тепловая энергия | Гкал | 3 | открытая | 89 | 6.5 | 150-70 | да | нет | да | нет | зависимая | нет |  | 4134.72 | 4309.55 | 625.97 | Д | 556.41 | Д | 551 | Д | 418.99 | Д | 245.08 | Д | 99.17 | Д | 28.85 | Д | 68.5 | Д | 79 | Д | 329.44 | Д | 652.7 | Д | 432.03 | Д | 4087.14 | 1.8474 | 150-70 | зависимая | 3 | отсутствует
455 | 8454 | ГУП "ТЭК СПб" | ИТП | открытая | ООО "Жилкомсервис №2 Красносельского района" | тепловая энергия | Гкал | 2 | открытая | 89 | 6.5 | 150-70 | да | нет | да | нет | зависимая | нет |  | 3196.65 | 3010.25 | 434.08 | Д | 431.39 | Д | 405.47 | Д | 365.64 | Д | 218.73 | Д | 87.87 | Д | 30.88 | Д | 56.83 | Д | 70.36 | Д | 221.14 | Д | 256.09 | Д | 327.03 | Д | 2905.51 | 1.273 | 150-70 | зависимая | 2 | отсутствует
456 | 8455 | ГУП "ТЭК СПб" | ИТП | открытая | ООО "Жилкомсервис №2 Красносельского района" | тепловая энергия | Гкал | 3 | открытая | 89 | 6.5 | 150-70 | да | нет | да | нет | зависимая | нет |  | 5198.44 | 5458.43 | 848.64 | Д | 816.88 | Д | 759.2 | Д | 569.53 | Д | 313.46 | Д | 112.85 | Д | 46.79 | Д | 76.25 | Д | 95.31 | Д | 411.94 | Д | 447.38 | Д | 616.7 | Д | 5114.93 | 1.9657 | 150-70 | зависимая | 3 | отсутствует
457 | 8456 | ГУП "ТЭК СПб" | ИТП | открытая | ООО "Жилкомсервис №2 Красносельского района" | тепловая энергия | Гкал | 1 | открытая | 109 | 6.5 | 150-70 | да | нет | да | нет | зависимая | нет |  | 2662.91 | 1974.08 | 302.99 | Д | 298.35 | Д | 285.8 | Д | 217.41 | Д | 147.47 | Д | 67.82 | Д | 31.46 | Д | 44.69 | Д | 53.77 | Д | 150.1 | Д | 194.45 | Д | 258.43 | Д | 2052.74 | 0.92773 | 150-70 | зависимая | 1 | отсутствует
458 | 8457 | ГУП "ТЭК СПб" | ИТП | открытая | ООО "Жилкомсервис №2 Красносельского района" | тепловая энергия | Гкал | 0 | открытая | 50 | 6.5 | 150-70 | да | нет | да | нет | зависимая | нет |  | 0 | 189.1 | 55.29 | Р | 54.73 | Р | 55.29 | Р | 54.35 | Р | 35.85 | Р | 31.31 | Р | 25.17 | Р | 28.04 | Р | 27.89 | Р | 53.41 | Р | 52.04 | Р | 54.16 | Р | 527.53 | 0.136 | 150-70 | зависимая | 0 | отсутствует
459 | 8458 | ГУП "ТЭК СПб" | ИТП | открытая | ООО "Жилкомсервис №2 Красносельского района" | тепловая энергия | Гкал | 1 | открытая | 109 | 6.5 | 150-70 | да | нет | да | нет | зависимая | нет |  | 1414.65 | 1367.37 | 210.02 | Д | 203.21 | Д | 192.26 | Д | 144 | Д | 81.1 | Д | 28.97 | Д | 15.4 | Д | 17.74 | Д | 22.27 | Д | 96.07 | Д | 108.84 | Д | 154.97 | Д | 1274.85 | 1.245 | 150-70 | зависимая | 1 | отсутствует
460 | 8459 | ГУП "ТЭК СПб" | ИТП | открытая | ООО "Жилкомсервис №2 Красносельского района" | тепловая энергия | Гкал | 0 | открытая | 76 | 6.5 | 150-70 | да | нет | да | нет | зависимая | нет |  | 305.92 | 340.9 | 42.09 | Р | 41.68 | Р | 42.17 | Р | 0 |  | 0 |  | 0 |  | 0 |  | 0 |  | 0 |  | 0 |  | 0 |  | 0 |  | 125.94 | 0.136 | 150-70 | зависимая | 0 | отсутствует
461 | 8460 | ГУП "ТЭК СПб" | ИТП | открытая | ООО "Жилкомсервис №2 Красносельского района" | тепловая энергия | Гкал | 1 | открытая | 109 | 6.5 | 150-70 | да | нет | да | нет | зависимая | нет |  | 0 | 0 | 0 |  | 0 |  | 0 |  | 0 |  | 0 |  | 0 |  | 0 |  | 62.28 | Д | 20.58 | Д | 114.78 | Д | 139.02 | Д | 161.83 | Д | 498.49 | 0.63192 | 150-70 | зависимая | 1 | отсутствует
462 | 8461 | ГУП "ТЭК СПб" | ИТП | открытая | ООО "Жилкомсервис №2 Красносельского района" | тепловая энергия | Гкал | 1 | открытая | 89 | 6.5 | 150-70 | да | нет | да | нет | зависимая | нет |  | 0 | 860.03 | 260.46 | Р | 58.56 | Р | 260.46 | Р | 260.46 | Р | 150.04 | Д | 88.99 | Д | 33.44 | Д | 43.53 | Д | 68.86 | Д | 209.53 | Д | 208.32 | Д | 293.06 | Д | 1935.71 | 1.2197 | 150-70 | зависимая | 1 | отсутствует
463 | 8462 | ГУП "ТЭК СПб" | ИТП | открытая | ООО "Жилкомсервис №2 Красносельского района" | тепловая энергия | Гкал | 5 | открытая | 89 | 6.5 | 150-70 | да | нет | да | нет | зависимая | нет |  | 0 | 2662.16 | 8\19.7 | Р | 819.7 | Р | 819.7 | Р | 819.7 | Р | 456.66 | Д | 255.57 | Д | 79.5 | Д | 123.28 | Д | 154.06 | Д | 522.84 | Д | 596.23 | Д | 791.23 | Д | #VALUE! | 4.4404 | 150-70 | зависимая | 5 | отсутствует
464 | 8463 | ГУП "ТЭК СПб" | ИТП | открытая | ООО "Жилкомсервис №2 Красносельского района" | тепловая энергия | Гкал | 1 | открытая | 89 | 6.5 | 150-70 | да | нет | да | нет | зависимая | нет |  | 0 | 432.13 | 133.34 | Р | 133.34 | Р | 133.34 | Р | 133.34 | Р | 36.89 | Д | 27.44 | Д | 8.21 | Д | 15.47 | Д | 20.36 | Д | 79.69 | Д | 87.36 | Д | 126.59 | Д | 935.37 | 0.55215 | 150-70 | зависимая | 1 | отсутствует
465 | 8464 | ГУП "ТЭК СПб" | ИТП | открытая | ООО "Жилкомсервис №2 Красносельского района" | тепловая энергия | Гкал | 1 | открытая | 89 | 6.5 | 150-70 | да | нет | да | нет | зависимая | нет |  | 0 | 424.64 | 131.36 | Р | 131.36 | Р | 131.36 | Р | 80.87 | Р | 73.35 | Д | 30.19 | Д | 8.07 | Д | 16.92 | Д | 21.33 | Д | 82.99 | Д | 95.85 | Д | 129.7 | Д | 933.35 | 0.55215 | 150-70 | зависимая | 1 | отсутствует
466 | 8465 | ГУП "ТЭК СПб" | ИТП | открытая | ООО "Жилкомсервис №2 Красносельского района" | тепловая энергия | Гкал | 1 | открытая | 89 | 6.5 | 150-70 | да | нет | да | нет | зависимая | нет |  | 0 | 437.18 | 133.2 | Р | 133.2 | Р | 133.2 | Р | 78.06 | Р | 68.19 | Д | 29.29 | Д | 6.92 | Д | 15.61 | Д | 19.54 | Д | 68.68 | Д | 91.79 | Д | 128.87 | Д | 906.55 | 0.55215 | 150-70 | зависимая | 1 | отсутствует
467 | 8466 | ГУП "ТЭК СПб" | ИТП | открытая | ООО "Жилкомсервис №2 Красносельского района" | тепловая энергия | Гкал | 4 | открытая | 89 | 6.5 | 150-70 | да | нет | да | нет | зависимая | нет |  | 0 | 2862.29 | 868.35 | Р | 869.35 | Р | 845.57 | Р | 869.35 | Р | 510.1 | Д | 309.27 | Д | 119.75 | Д | 129.72 | Д | 146.5 | Д | 458.7 | Д | 523.67 | Д | 695.43 | Д | 6345.76 | 2.9514 | 150-70 | зависимая | 4 | отсутствует
468 | 8467 | ГУП "ТЭК СПб" | ИТП | открытая | ООО "Жилкомсервис №2 Красносельского района" | тепловая энергия | Гкал | 1 | открытая | 89 | 6.5 | 150-70 | да | нет | да | нет | зависимая | нет |  | 0 | 447.29 | 136.54 | Р | 136.54 | Р | 136.54 | Р | 136.54 | Р | 73.34 | Д | 47.27 | Д | 10.16 | Д | 20.02 | Д | 23.88 | Д | 83.81 | Д | 96.38 | Д | 131.05 | Д | 1032.07 | 0.55215 | 150-70 | зависимая | 1 | отсутствует
469 | 8468 | ГУП "ТЭК СПб" | ИТП | открытая | ООО "Жилкомсервис №2 Красносельского района" | тепловая энергия | Гкал | 1 | открытая | 89 | 6.5 | 150-70 | да | нет | да | нет | зависимая | нет |  | 0 | 431.25 | 132.62 | Р | 132.62 | Р | 132.62 | Р | 132.62 | Р | 69.26 | Д | 43.53 | Д | 34.17 | Д | 37.83 | Д | 15.35 | Д | 83.13 | Д | 95.36 | Д | 126.59 | Д | 1035.7 | 0.55215 | 150-70 | зависимая | 1 | отсутствует
470 | 8469 | ГУП "ТЭК СПб" | ИТП | открытая | ООО "Жилкомсервис №2 Красносельского района" | тепловая энергия | Гкал | 1 | открытая | 89 | 6.5 | 150-70 | да | нет | да | нет | зависимая | нет |  | 0 | 444.16 | 135.85 | Р | 135.85 | Р | 135.88 | Р | 135.88 | Р | 72.49 | Д | 43.56 | Д | 8.86 | Д | 16.52 | Д | 21.17 | Д | 76.55 | Д | 84.87 | Д | 115.95 | Д | 983.43 | 0.55215 | 150-70 | зависимая | 1 | отсутствует
471 | 8470 | ГУП "ТЭК СПб" | ИТП | открытая | ООО "Жилкомсервис №2 Красносельского района" | тепловая энергия | Гкал | 1 | открытая | 89 | 6.5 | 150-70 | да | нет | да | нет | зависимая | нет |  | 0 | 418.35 | 128.94 | Р | 128.94 | Р | 128.94 | Р | 128.94 | Р | 66.74 | Д | 41.59 | Д | 12.46 | Д | 19.26 | Д | 22.92 | Д | 95.66 | Д | 106.96 | Д | 144.74 | Д | 1026.09 | 0.55215 | 150-70 | зависимая | 1 | отсутствует
472 | 8471 | ГУП "ТЭК СПб" | ИТП | открытая | ООО "Жилкомсервис №2 Красносельского района" | тепловая энергия | Гкал | 1 | открытая | 89 | 6.5 | 150-70 | да | нет | да | нет | зависимая | нет |  | 0 | 1457.12 | 189.07 | Р | 187.97 | Р | 189.07 | Р | 189.07 | Р | 39.84 | Д | 38.1 | Д | 32.11 | Д | 13.62 | Д | 32.24 | Д | 76.21 | Д | 93.31 | Д | 132.39 | Д | 1213 | 0.47506 | 150-70 | зависимая | 1 | отсутствует
473 | 8472 | ГУП "ТЭК СПб" | ИТП | открытая | ООО "Жилкомсервис №2 Красносельского района" | тепловая энергия | Гкал | 1 | открытая | 76 | 6.5 | 150-70 | да | нет | да | нет | зависимая | нет |  | 0 | 0 | 0 |  | 0 |  | 0 |  | 0 |  | 0 |  | 0 |  | 4.94 | Д | 13.01 | Д | 17.42 | Д | 82.13 | Д | 92.33 | Д | 131.45 | Д | 341.28 | 0.62552 | 150-70 | зависимая | 1 | отсутствует
474 | 8473 | ГУП "ТЭК СПб" | ИТП | открытая | ООО "Жилкомсервис №2 Красносельского района" | тепловая энергия | Гкал | 1 | открытая | 76 | 6.5 | 150-70 | нет | нет | да | нет | зависимая | нет |  | 204 | 215.15 | 37.66 | Д | 35.75 | Д | 34.31 | Д | 24.7 | Д | 10.13 | Д | 3.5 | Д | 0 | Д | 0 | Д | 0 | Д | 17.29 | Д | 17.95 | Д | 26.46 | Д | 207.75 | 0.128 | 150-70 | зависимая | 1 | отсутствует
475 | 8474 | ГУП "ТЭК СПб" | ИТП | открытая | ООО "Жилкомсервис №2 Красносельского района" | тепловая энергия | Гкал | 1 | открытая | 76 | 6.5 | 150-70 | нет | нет | да | нет | зависимая | нет |  | 410.76 | 381.53 | 78.34 | Д | 74.15 | Д | 70.63 | Д | 50.67 | Д | 23.26 | Д | 0 | Д | 0 | Д | 0 | Д | 0 | Д | 35.04 | Д | 37.78 | Д | 54.93 | Д | 424.8 | 0.21605 | 150-70 | зависимая | 1 | отсутствует
476 | 8475 | ГУП "ТЭК СПб" | ИТП | открытая | ООО "Жилкомсервис №2 Красносельского района" | тепловая энергия | Гкал | 0 | открытая | 76 | 6.5 | 150-70 | нет | нет | да | нет | зависимая | нет |  | 142.11 | 137.22 | 24.59 | Д | 23.58 | Д | 22.58 | Д | 16.37 | Д | 9.25 | Д | 0 | Д | 0 | Д | 0 | Д | 0 | Д | 11.42 | Д | 11.89 | Д | 17.71 | Д | 137.39 | 0.07749 | 150-70 | зависимая | 0 | отсутствует
477 | 8476 | ГУП "ТЭК СПб" | ИТП | открытая | ООО "Жилкомсервис №2 Красносельского района" | тепловая энергия | Гкал | 0 | открытая | 76 | 6.5 | 150-70 | нет | нет | да | нет | зависимая | нет |  | 0 | 0 | 0 |  | 0 |  | 0 |  | 0 |  | 0 |  | 0 |  | 0 |  | 0 |  | 0 |  | 0 |  | 0 |  | 0 |  | 0 | 0 | 150-70 | зависимая | 0 | отсутствует
478 | 8477 | ГУП "ТЭК СПб" | ИТП | открытая | ООО "Жилкомсервис №2 Красносельского района" | тепловая энергия | Гкал | 1 | открытая | 76 | 6.5 | 150-70 | нет | нет | да | нет | зависимая | нет |  | 408.57 | 388.16 | 82.14 | Д | 79.22 | Д | 75.56 | Д | 54.72 | Д | 24.87 | Д | 0 | Д | 0 | Д | 0 | Д | 0 | Д | 38.97 | Д | 39.06 | Д | 58.75 | Д | 453.29 | 0.20499 | 150-70 | зависимая | 1 | отсутствует
479 | 8478 | ГУП "ТЭК СПб" | ИТП | открытая | ООО "Жилкомсервис №2 Красносельского района" | тепловая энергия | Гкал | 1 | открытая | 76 | 6.5 | 150-70 | нет | нет | да | нет | зависимая | нет |  | 140.84 | 133.13 | 24.06 | Д | 23.51 | Д | 22.2 | Д | 16.27 | Д | 9.29 | Д | 0 | Д | 0 | Д | 0 | Д | 0 | Д | 11.07 | Д | 12.03 | Д | 17.33 | Д | 135.76 | 0.07402 | 150-70 | зависимая | 0 | отсутствует
480 | 8479 | ГУП "ТЭК СПб" | ИТП | открытая | ООО "Жилкомсервис №2 Красносельского района" | тепловая энергия | Гкал | 1 | открытая | 76 | 6.5 | 150-70 | нет | нет | да | нет | зависимая | нет |  | 134.69 | 134.53 | 25.6 | Д | 24.55 | Д | 23.51 | Д | 17.04 | Д | 9.52 | Д | 0 | Д | 0 | Д | 0 | Д | 0 | Д | 11.88 | Д | 12.37 | Д | 18.44 | Д | 142.91 | 0.07436 | 150-70 | зависимая | 1 | не разгружен
481 | 8480 | ГУП "ТЭК СПб" | ИТП | открытая | ООО "Жилкомсервис №2 Красносельского района" | тепловая энергия | Гкал | 1 | открытая | 76 | 6.5 | 150-70 | нет | нет | да | нет | зависимая | нет |  | 388.99 | 391.4 | 71.53 | Д | 68.03 | Д | 64.73 | Д | 46.23 | Д | 21.67 | Д | 0 | Д | 0 | Д | 0 | Д | 0 | Д | 30.43 | Д | 34.35 | Д | 50.65 | Д | 387.62 | 0.20499 | 150-70 | зависимая | 1 | отсутствует
482 | 8481 | ГУП "ТЭК СПб" | ИТП | открытая | ООО "Жилкомсервис №2 Красносельского района" | тепловая энергия | Гкал | 1 | открытая | 76 | 6.5 | 150-70 | нет | нет | да | нет | зависимая | нет |  | 135.95 | 134.56 | 24.06 | Д | 23.51 | Д | 22.2 | Д | 16.27 | Д | 9.29 | Д | 0 | Д | 0 | Д | 0 | Д | 0 | Д | 11.07 | Д | 12.03 | Д | 17.33 | Д | 135.76 | 0.07235 | 150-70 | зависимая | 1 | не разгружен
483 | 8482 | ГУП "ТЭК СПб" | ИТП | открытая | ООО "Жилкомсервис №2 Красносельского района" | тепловая энергия | Гкал | 1 | открытая | 76 | 6.5 | 150-70 | нет | нет | да | нет | зависимая | нет |  | 139.94 | 136.1 | 22.87 | Д | 22.36 | Д | 21.09 | Д | 15.47 | Д | 9.21 | Д | 0 | Д | 0 | Д | 0 | Д | 0 | Д | 1059 | Д | 11.37 | Д | 16.57 | Д | 1177.94 | 0.07637 | 150-70 | зависимая | 1 | отсутствует
484 | 8483 | ГУП "ТЭК СПб" | ИТП | открытая | ООО "Жилкомсервис №2 Красносельского района" | тепловая энергия | Гкал | 1 | открытая | 76 | 6.5 | 150-70 | нет | нет | да | нет | зависимая | нет |  | 318.07 | 306.47 | 64.07 | Д | 62.55 | Д | 59 | Д | 43.09 | Д | 20.34 | Д | 0 | Д | 0 | Д | 0 | Д | 0 | Д | 30.74 | Д | 31.79 | Д | 46.55 | Д | 358.13 | 0.17576 | 150-70 | зависимая | 1 | отсутствует
485 | 8484 | ГУП "ТЭК СПб" | ИТП | открытая | ООО "Жилкомсервис №2 Красносельского района" | тепловая энергия | Гкал | 1 | открытая | 76 | 6.5 | 150-70 | нет | нет | да | нет | зависимая | нет |  | 306.65 | 310.27 | 67.12 | Д | 66.59 | Д | 71.98 | Д | 52.68 | Д | 24.94 | Д | 0 | Д | 0 | Д | 0 | Д | 0 | Д | 32.99 | Д | 38.02 | Д | 55.39 | Д | 409.71 | 0.15375 | 150-70 | зависимая | 1 | отсутствует
486 | 8485 | ГУП "ТЭК СПб" | ИТП | открытая | ООО "Жилкомсервис №2 Красносельского района" | тепловая энергия | Гкал | 1 | открытая | 76 | 6.5 | 150-70 | нет | нет | да | нет | зависимая | нет |  | 395.27 | 391.87 | 71.36 | Д | 70.77 | Д | 66.53 | Д | 48.59 | Д | 23.6 | Д | 0 | Д | 0 | Д | 0 | Д | 0 | Д | 34.86 | Д | 36.13 | Д | 52.41 | Д | 404.25 | 0.20499 | 150-70 | зависимая | 1 | отсутствует
487 | 8486 | ГУП "ТЭК СПб" | ИТП | открытая | ООО "Жилкомсервис №2 Красносельского района" | тепловая энергия | Гкал | 1 | открытая | 76 | 6.5 | 150-70 | нет | нет | да | нет | зависимая | нет |  | 358.81 | 347.66 | 62.02 | Д | 61.35 | Д | 58.07 | Д | 42.71 | Д | 20.98 | Д | 0 | Д | 0 | Д | 0 | Д | 0 | Д | 29.22 | Д | 30.66 | Д | 44.81 | Д | 349.82 | 0.19494 | 150-70 | зависимая | 1 | отсутствует
488 | 8487 | ГУП "ТЭК СПб" | ИТП | открытая | ООО "Жилкомсервис №2 Красносельского района" | тепловая энергия | Гкал | 1 | открытая | 76 | 6.5 | 150-70 | нет | нет | да | нет | зависимая | нет |  | 371.36 | 379.97 | 70.46 | Д | 66.94 | Д | 64.37 | Д | 46.8 | Д | 23.06 | Д | 0 | Д | 0 | Д | 0 | Д | 0 | Д | 33.05 | Д | 33.58 | Д | 48.76 | Д | 387.02 | 0.19494 | 150-70 | зависимая | 1 | отсутствует
489 | 8488 | ГУП "ТЭК СПб" | ИТП | открытая | ООО "Жилкомсервис №2 Красносельского района" | тепловая энергия | Гкал | 1 | открытая | 76 | 6.5 | 150-70 | нет | нет | да | нет | зависимая | нет |  | 367.17 | 375.8 | 70.09 | Д | 94.99 | Д | 77.92 | Д | 39.91 | Д | 19.35 | Д | 0 | Д | 0 | Д | 0 | Д | 0 | Д | 28.69 | Д | 29.73 | Д | 44.59 | Д | 405.27 | 0.19494 | 150-70 | зависимая | 1 | отсутствует
490 | 8489 | ГУП "ТЭК СПб" | ИТП | открытая | ООО "Жилкомсервис №2 Красносельского района" | тепловая энергия | Гкал | 1 | открытая | 76 | 6.5 | 150-70 | нет | нет | да | нет | зависимая | нет |  | 318.04 | 307.03 | 54.4 | Д | 52.56 | Д | 39.76 | Д | 28.57 | Д | 14.66 | Д | 0 | Д | 0 | Д | 0 | Д | 0 | Д | 26.38 | Д | 27.39 | Д | 36.39 | Д | 280.11 | 0.2261 | 150-70 | зависимая | 1 | отсутствует
491 | 8490 | ГУП "ТЭК СПб" | ИТП | открытая | ООО "Жилкомсервис №2 Красносельского района" | тепловая энергия | Гкал | 1 | открытая | 76 | 6.5 | 150-70 | нет | нет | да | нет | зависимая | нет |  | 275.24 | 273.85 | 59.46 | Д | 57.8 | Д | 53.51 | Д | 34.73 | Д | 16.67 | Д | 0 | Д | 0 | Д | 0 | Д | 0 | Д | 24.1 | Д | 25.88 | Д | 37.88 | Д | 310.03 | 0.13365 | 150-70 | зависимая | 1 | отсутствует
492 | 8491 | ГУП "ТЭК СПб" | ИТП | открытая | ООО "Жилкомсервис №2 Красносельского района" | тепловая энергия | Гкал | 1 | открытая | 76 | 6.5 | 150-70 | нет | нет | да | нет | зависимая | нет |  | 321.91 | 343.26 | 71.29 | Д | 60.46 | Д | 57.7 | Д | 42.64 | Д | 19.07 | Д | 0 | Д | 0 | Д | 0 | Д | 0 | Д | 29.49 | Д | 31.46 | Д | 43.01 | Д | 355.12 | 0.17485 | 150-70 | зависимая | 1 | отсутствует
493 | 8492 | ГУП "ТЭК СПб" | ИТП | открытая | ООО "Жилкомсервис №2 Красносельского района" | тепловая энергия | Гкал | 1 | открытая | 76 | 6.5 | 150-70 | нет | нет | да | нет | зависимая | нет |  | 275.45 | 306.71 | 74.32 | Д | 72.75 | Д | 68.42 | Д | 49.9 | Д | 21.98 | Д | 0 | Д | 0 | Д | 0 | Д | 0 | Д | 34.53 | Д | 36.55 | Д | 52.37 | Д | 410.82 | 0.14571 | 150-70 | зависимая | 1 | отсутствует
494 | 8493 | ГУП "ТЭК СПб" | ИТП | открытая | ООО "Жилкомсервис №2 Красносельского района" | тепловая энергия | Гкал | 1 | открытая | 76 | 6.5 | 150-70 | нет | нет | да | нет | зависимая | нет |  | 366.56 | 363.47 | 65.21 | Д | 68.02 | Д | 66.39 | Д | 47.88 | Д | 21.17 | Д | 0 | Д | 0 | Д | 0 | Д | 0 | Д | 33.16 | Д | 34.2 | Д | 50.4 | Д | 386.43 | 0.20399 | 150-70 | зависимая | 1 | отсутствует
495 | 8494 | ГУП "ТЭК СПб" | ИТП | открытая | ООО "Жилкомсервис №2 Красносельского района" | тепловая энергия | Гкал | 1 | открытая | 76 | 6.5 | 150-70 | нет | нет | да | нет | зависимая | нет |  | 383.78 | 381.23 | 67.63 | Д | 67.72 | Д | 64.33 | Д | 46.77 | Д | 21.12 | Д | 0 | Д | 0 | Д | 0 | Д | 0 | Д | 32.81 | Д | 34.44 | Д | 50.11 | Д | 384.93 | 0.20399 | 150-70 | зависимая | 1 | отсутствует
496 | 8495 | ГУП "ТЭК СПб" | ИТП | открытая | ООО "Жилкомсервис №2 Красносельского района" | тепловая энергия | Гкал | 1 | открытая | 76 | 6.5 | 150-70 | нет | нет | да | нет | зависимая | нет |  | 364.89 | 372.44 | 68.74 | Д | 83.6 | Д | 77.47 | Д | 44.81 | Д | 20.37 | Д | 0 | Д | 0 | Д | 0 | Д | 0 | Д | 30.62 | Д | 32.46 | Д | 45.42 | Д | 403.49 | 0.20399 | 150-70 | зависимая | 1 | отсутствует
497 | 8496 | ГУП "ТЭК СПб" | ИТП | открытая | ООО "Жилкомсервис №2 Красносельского района" | тепловая энергия | Гкал | 1 | открытая | 76 | 6.5 | 150-70 | нет | нет | да | нет | зависимая | нет |  | 329.94 | 314.08 | 76.19 | Д | 73.36 | Д | 69.82 | Д | 51.17 | Д | 22.75 | Д | 0 | Д | 0 | Д | 0 | Д | 0 | Д | 35.41 | Д | 37.59 | Д | 54.4 | Д | 420.69 | 0.15073 | 150-70 | зависимая | 1 | отсутствует
498 | 8497 | ГУП "ТЭК СПб" | ИТП | открытая | ООО "Жилкомсервис №2 Красносельского района" | тепловая энергия | Гкал | 1 | открытая | 76 | 6.5 | 150-70 | нет | нет | да | нет | зависимая | нет |  | 535.93 | 494.73 | 94.44 | Д | 95.76 | Д | 90.01 | Д | 65.71 | Д | 29.79 | Д | 0 | Д | 0 | Д | 0 | Д | 0 | Д | 45.21 | Д | 48.25 | Д | 69.89 | Д | 539.06 | 0.2673 | 150-70 | зависимая | 1 | отсутствует
499 | 8498 | ГУП "ТЭК СПб" | ИТП | открытая | ООО "Жилкомсервис №2 Красносельского района" | тепловая энергия | Гкал | 0 | открытая | 76 | 6.5 | 150-70 | нет | нет | да | нет | зависимая | нет |  | 213.77 | 244.39 | 32.82 | Р | 31.48 | Р | 32.86 | Р | 30.55 | Р | 17.57 | Р | 10.33 | Р | 8.99 | Р | 10.48 | Р | 10.09 | Р | 27.27 | Р | 26.33 | Р | 29 | Р | 267.77 | 0.11278 | 150-70 | зависимая | 0 | отсутствует
500 | 8499 | ГУП "ТЭК СПб" | ИТП | открытая | ООО "Жилкомсервис №2 Красносельского района" | тепловая энергия | Гкал | 1 | открытая | 76 | 6.5 | 150-70 | нет | нет | да | нет | зависимая | нет |  | 370.53 | 359.08 | 70.44 | Д | 71.32 | Д | 67.2 | Д | 46.88 | Д | 20.37 | Д | 0 | Д | 0 | Д | 0 | Д | 0 | Д | 33.14 | Д | 33.54 | Д | 49.94 | Д | 392.83 | 0.19494 | 150-70 | зависимая | 1 | отсутствует
501 | 8500 | ГУП "ТЭК СПб" | ИТП | открытая | ООО "Жилкомсервис №2 Красносельского района" | тепловая энергия | Гкал | 1 | открытая | 76 | 6.5 | 150-70 | нет | нет | да | нет | зависимая | нет |  | 364.7 | 369.85 | 65.27 | Д | 62.96 | Д | 60.38 | Д | 43.68 | Д | 18.73 | Д | 0 | Д | 0 | Д | 0 | Д | 0 | Д | 28.95 | Д | 31.66 | Д | 46.84 | Д | 358.47 | 0.19494 | 150-70 | зависимая | 1 | отсутствует
502 | 8501 | ГУП "ТЭК СПб" | ИТП | открытая | ООО "Жилкомсервис №2 Красносельского района" | тепловая энергия | Гкал | 1 | открытая | 76 | 6.5 | 150-70 | нет | нет | да | нет | зависимая | нет |  | 315.44 | 297.89 | 50.81 | Д | 49.83 | Д | 47.28 | Д | 34.25 | Д | 14.93 | Д | 0 | Д | 0 | Д | 0 | Д | 0 | Д | 24.16 | Д | 25.18 | Д | 36.57 | Д | 283.01 | 0.19494 | 150-70 | зависимая | 1 | отсутствует
503 | 8502 | ГУП "ТЭК СПб" | ИТП | открытая | ООО "Жилкомсервис №2 Красносельского района" | тепловая энергия | Гкал | 1 | открытая | 76 | 6.5 | 150-70 | нет | нет | да | нет | зависимая | нет |  | 368.52 | 359.89 | 46.79 | Д | 47.56 | Д | 47.56 | Д | 47.56 | Д | 13.3 | Д | 0 | Д | 0 | Д | 0 | Д | 0 | Д | 27.3 | Д | 29.18 | Д | 55.36 | Д | 314.61 | 0.19494 | 150-70 | зависимая | 1 | отсутствует
504 | 8503 | ГУП "ТЭК СПб" | ИТП | открытая | ООО "Жилкомсервис №2 Красносельского района" | тепловая энергия | Гкал | 1 | открытая | 76 | 6.5 | 150-70 | нет | нет | да | нет | зависимая | нет |  | 374.94 | 405.09 | 70.98 | Д | 69.87 | Д | 66.53 | Д | 48.24 | Д | 21.56 | Д | 0 | Д | 0 | Д | 0 | Д | 0 | Д | 33.26 | Д | 35.6 | Д | 52.07 | Д | 398.11 | 0.20399 | 150-70 | зависимая | 1 | отсутствует
505 | 8504 | ГУП "ТЭК СПб" | ИТП | открытая | ООО "Жилкомсервис №2 Красносельского района" | тепловая энергия | Гкал | 1 | открытая | 76 | 6.5 | 150-70 | нет | нет | да | нет | зависимая | нет |  | 535.66 | 538.02 | 93.65 | Д | 92.42 | Д | 88.69 | Д | 64.55 | Д | 29.6 | Д | 0 | Д | 0 | Д | 0 | Д | 0 | Д | 50.42 | Д | 37.14 | Д | 70.45 | Д | 526.92 | 0.29744 | 150-70 | зависимая | 1 | отсутствует
506 | 8505 | ГУП "ТЭК СПб" | ИТП | открытая | ООО "Жилкомсервис №2 Красносельского района" | тепловая энергия | Гкал | 1 | открытая | 76 | 6.5 | 150-70 | да | нет | да | нет | зависимая | нет |  | 379.65 | 345.96 | 57.46 | Д | 55.49 | Д | 54.98 | Д | 36.33 | Д | 17.95 | Д | 4.4 | Д | 0.93 | Д | 2.43 | Д | 3.33 | Д | 26.67 | Д | 28.94 | Д | 44.77 | Д | 333.68 | 0.33716 | 150-70 | зависимая | 1 | отсутствует
507 | 8506 | ГУП "ТЭК СПб" | ИТП | открытая | ООО "Жилкомсервис №2 Красносельского района" | тепловая энергия | Гкал | 1 | открытая | 76 | 6.5 | 150-70 | нет | нет | да | нет | зависимая | нет |  | 549.7 | 569.46 | 96.99 | Д | 96.02 | Д | 91.35 | Д | 66.57 | Д | 30 | Д | 0 | Д | 0 | Д | 0 | Д | 0 | Д | 45.9 | Д | 49.44 | Д | 72.31 | Д | 548.58 | 0.29744 | 150-70 | зависимая | 1 | отсутствует
508 | 8507 | ГУП "ТЭК СПб" | ИТП | открытая | ООО "Жилкомсервис №2 Красносельского района" | тепловая энергия | Гкал | 4 | открытая | 89 | 6.5 | 150-70 | да | нет | да | нет | зависимая | нет |  | 0 | 3717.15 | 887.73 | Д | 618.77 | Д | 520.55 | Д | 514.65 | Д | 291.78 | Д | 129.98 | Д | 44.48 | Д | 68.93 | Д | 88.94 | Д | 359.71 | Д | 414.9 | Д | 525.58 | Д | 4466 | 2.1399 | 150-70 | зависимая | 4 | отсутствует
509 | 8508 | ГУП "ТЭК СПб" | ИТП | открытая | ООО "Жилкомсервис №2 Красносельского района" | тепловая энергия | Гкал | 2 | открытая | 89 | 6.5 | 150-70 | да | нет | да | нет | зависимая | нет |  | 0 | 0 | 0 |  | 0 |  | 0 |  | 0 |  | 0 |  | 77.3 | Д | 35 | Д | 51.11 | Д | 63.58 | Д | 275.65 | Д | 318.16 | Д | 408.61 | Д | 1229.41 | 1.6223 | 150-70 | зависимая | 2 | отсутствует
510 | 8509 | ГУП "ТЭК СПб" | ИТП | открытая | ООО "Жилкомсервис №2 Красносельского района" | тепловая энергия | Гкал | 2 | открытая | 89 | 6.5 | 150-70 | да | нет | да | нет | зависимая | нет |  | 0 | 0 | 0 |  | 0 |  | 0 |  | 0 |  | 0 |  | 135 | Д | 68.42 | Д | 83.47 | Д | 107.42 | Д | 367.69 | Д | 434.01 | Д | 600.62 | Д | 1796.63 | 2.4073 | 150-70 | зависимая | 2 | отсутствует
511 | 8510 | ГУП "ТЭК СПб" | ИТП | открытая | ООО "Жилкомсервис №2 Красносельского района" | тепловая энергия | Гкал | 8 | открытая | 89 | 6.5 | 150-70 | да | нет | да | нет | зависимая | нет |  | 11386.68 | 7213.69 | 1583.58 | Д | 1529.53 | Д | 1435.02 | Д | 1110.53 | Д | 614.33 | Д | 236.89 | Д | 69.34 | Д | 124.94 | Д | 168.53 | Д | 776.68 | Д | 832.2 | Д | 1158.67 | Д | 9640.24 | 4.4919 | 150-70 | зависимая | 8 | отсутствует
512 | 8511 | ГУП "ТЭК СПб" | ИТП | открытая | ООО "Жилкомсервис №2 Красносельского района" | тепловая энергия | Гкал | 0 | открытая | 89 | 6.5 | 150-70 | нет | нет | нет | нет | зависимая | нет |  | 0 | 737.47 | 258.08 | Р | 258.08 | Р | 258.08 | Р | 258.08 | Р | 86.33 | Р | 0 | Р | 0 | Р | 0 | Р | 0 | Р | 246.16 | Р | 232.82 | Р | 246.15 | Р | 1843.78 | 1.0029 | 150-70 | зависимая | 2 | отсутствует
513 | 8512 | ГУП "ТЭК СПб" | ИТП | закрытая | ООО "Управляющая компания "Комфорт Сервис" | Тепловая энергия | Гкал | 3 | независимая | 80;80;50 | 11.9 | 150-75 | да | нет | нет | нет | закрытая | да |  | 3640.19 | 5734.66 | 989.85 |  | 904.23 |  | 820.52 |  | 634.66 |  | 330.48 |  | 200.75 |  | 65 |  | 137.22 |  | 210.32 | Дср | 544.41 | Дср | 585.84 |  | 761.35 |  | 6184.63 | 1.91 | 150-75 | независимая | 3 | отсутствует
514 | 8513 | ГУП "ТЭК СПб" | ИТП | закрытая | ООО "Управляющая компания "Комфорт Сервис" | Тепловая энергия | Гкал | 6 | независимая | 125;100;100;125;65;50 | 10.4 | 150-75 | да | нет | нет | нет | закрытая | да |  | 8273.87 | 9831.79 | 1648.39 |  | 1548.11 |  | 1390.63 |  | 1120.67 |  | 586.27 |  | 314.51 |  | 104.53 |  | 258.82 | Дср | 362.57 | Дср | 753.97 | Дср | 834.37 |  | 1124.51 |  | 10047.35 | 3.28 | 150-75 | независимая | 6 | отсутствует
515 | 8514 | ГУП "ТЭК СПб" | ИТП | закрытая | ООО "ЛСР. Недвижимость-Северо-Запад" | Тепловая энергия | Гкал | 9 | независимая | 80;80:70;100;40;80;100;70;40 | 10.4 | 150-75 | да | нет | нет | нет | закрытая | да |  | 7870.69 | 11038.16 | 1813.35 |  | 16228.98 |  | 1544.65 |  | 1082.54 |  | 661.1 |  | 326.79 |  | 127.74 |  | 250.47 | Дср | 354.9 | Дср | 861.66 | Дср | 977.31 |  | 1299.93 |  | 10929.42 | 3.97 | 150-75 | независимая | 9 | отсутствует
516 | 8515 | ГУП "ТЭК СПб" | ИТП | закрытая | ООО "СК "Возрождение Санкт-Петербурга"; | Тепловая энергия | Гкал | 1 | независимая | 125 | 10.3 | 150-75 | да | нет | нет | нет | закрытая | да |  | 3337.24 | 3553.93 | 520.03 |  | 441.35 |  | 405.75 |  | 351.96 |  | 191.41 |  | 110.75 |  | 36.63 |  | 77.94 |  | 105.42 | Дср | 287.42 |  | 349.3 |  | 395.78 |  | 3273.74 | 1.26 | 150-75 | независимая | 1 | отсутствует
517 | 8516 | ГУП "ТЭК СПб" | ИТП | закрытая | ООО "СК "Возрождение Санкт-Петербурга"; | Тепловая энергия | Гкал | 1 | независимая | 125 | 10.3 | 150-75 | да | нет | нет | нет | закрытая | да |  | 3049.07 | 3471.3 | 507.34 |  | 466.85 |  | 433.57 |  | 361.66 |  | 203.09 |  | 117.67 |  | 36.57 |  | 106.36 | Дср | 106.82 | Дср | 258.55 |  | 309.95 |  | 387.02 |  | 3295.45 | 1.26 | 150-75 | независимая | 1 | отсутствует
518 | 8517 | ГУП "ТЭК СПб" | ИТП | закрытая | ООО "УК "Комфорт Сервис"; ООО "ЛСР. Недвижимость-Северо-Запад" | Тепловая энергия | Гкал | 4 | независимая | 80;100;100;125 | 12.3 | 150-75 | да | нет | нет | нет | закрытая | да |  | 0 | 4507.5 | 1427.55 |  | 1147.15 |  | 1145.43 |  | 874.41 |  | 467.82 |  | 289.61 |  | 91.46 |  | 204.15 |  | 271.12 |  | 697.95 |  | 847.77 |  | 992.34 |  | 8456.76 | 2.79 | 150-75 | независимая | 4 | отсутствует
519 | 8518 | ГУП "ТЭК СПб" | ИТП | закрытая | ООО "УК "Эталон Сервис" | Тепловая энергия | Гкал | 1 | независимая | 125 | 12.2 | 150-75 | да | нет | нет | нет | закрытая | да |  | 0 | 3814.24 | 640.83 |  | 504.83 |  | 525.32 |  | 396.12 |  | 242.9 |  | 132.19 |  | 42.95 |  | 97.28 |  | 112.32 |  | 295.27 |  | 353.28 |  | 435.84 |  | 3779.13 | 1.21 | 150-75 | независимая | 1 | отсутствует
520 | 8519 | ГУП "ТЭК СПб" | ИТП | закрытая | ТСЖ Кузнецова 10 | Тепловая энергия | Гкал | 1 | независимая | 125 | 12.3 | 150-75 | да | нет | нет | нет | закрытая | да |  | 0 | 3453.33 | 606.45 |  | 459.64 |  | 498.16 |  | 379.29 |  | 228.56 |  | 119.63 |  | 39.36 |  | 87.08 |  | 100.54 |  | 284.67 |  | 341.55 |  | 446.92 |  | 3591.85 | 1.24 | 150-75 | независимая | 1 | отсутствует
521 | 8520 | ОАО "ТГК-1" | ИТП | открытая | ТСЖ Маршала Захарова, 62 | Тепловая энергия | Гкал | 2 | независимая | 125;50 | 6.6 | 150-75 | да | нет | нет | нет | открытая | да |  | 5334.56 | 5112.68 | 763.74 |  | 511.95 |  | 707.11 |  | 435.78 |  | 256.79 |  | 131.68 |  | 107.72 |  | 127.49 |  | 155.72 |  | 443.58 |  | 404.95 |  | 566.37 |  | 4612.88 | 2.18 | 150-75 | независимая | 2 | отсутствует
522 | 8521 | ОАО "ТГК-1" | ИТП | открытая | ООО "УК "Содружество" | тепловая энергия | Гкал | 1 | 2-х трубная | 89 | 7.3 | 150/70 | да |  | да |  | зависимая |  |  | 1138.15 | 1090.38 | 189.34 | Д | 133.53 | Д | 177.92 | Д | 121.75 | Д | 52.1 | Д | 33.83 | Д | 19.65 | Д | 22.83 | Д | 6.65 | Д | 73.1 | Д | 118.5 | Д | 167.6 | Д | 1116.75 | 0,58850 Гкал/ч | 95/70 | зависимая | АУУ | отсутствует
523 | 8522 | ГУП "ТЭК СПб" | ИТП | закрытая | ООО "Сэтл Сити" | тепловая энергия | Гкал | 1 | 2-х трубная | 100 |  | 150/75 | да |  | да |  | независимая |  |  | 0 | 0 | 0 |  | 0 |  | 0 |  | 0 |  | 0 |  | 54.31 | Д | 20.83 | Д | 49.09 | Д | 158.7 | Д | 56.81 | Д | 158.7 | Д | 181.6 | Д | 745.36 | 0,78219 Гкал/ч | 195/70 | независимая | АУУ | отсутствует
524 | 8523 | ГУП "ТЭК СПб" | ИТП | закрытая | ООО"Сэтл Сити" | тепловая энергия | Гкал | 7 | 2-х трубная | 100 |  | 150/75 | да |  | да |  | независимая |  |  | 0 | 0 | 0 |  | 0 |  | 0 |  | 0 |  | 0 |  | 0 |  | 0 |  | 0 |  | 0 |  | 0 |  | 0 |  | 636.2 | Д | 636.2 | 2,12224 Гкал/ч | 120/70 | независимая | АУУ | отсутствует
525 | 8524 | ГУП "ТЭК СПб" | ИТП | закрытая | ООО "Сэтл Сити" | тепловая энергия | Гкал | 7 | 2-х трубная | 100 |  | 150/75 | да |  | да |  | независимая |  |  | 0 | 0 | 0 |  | 0 |  | 0 |  | 0 |  | 0 |  | 0 |  | 0 |  | 0 |  | 0 |  | 0 |  | 0 |  | 642.5 | Д | 642.5 | 2,13179 Гкал/ч | 120/70 | независимая | АУУ | отсутствует
526 | 8525 | ОАО "ТГК-1" | ЦТП | Открытая | ЖСК 1328 | тепловая энергия | Гкал | 2 | четырехтрубная | 100 | 7,5 Бар | 105-70 | да | нет | да | нет | зависимая | нет |  | 4140.18 | 3548.25 | 591.56 | Д | 375.56 | Д | 547.89 | Д | 290.24 | Д | 138.75 | Д | 63.86 | Д | 47.77 | Д | 55.39 | Д | 78.45 | Д | 303.07 | Д | 359.77 | Д | 430.64 | Д | 3282.95 | 1.22 | 130-70 | зависимая | 2 | отсутствует
527 | 8526 | ГУП "ТЭК СПб" | ИТП | открытая | ЖСК 405 | горячая вода | куб.м | 1 | Д | 80 | 6 | да | да | нет | да | нет | зависимая | нет | нет | 5553 | 5782 | 550.57 | Д | 542.93 | Д | 516.14 | Д | 518.76 | Д | 573.45 | Д | 517.87 | Д | 185.51 | Д | 332.12 | Д | 404.94 | Д | 479.28 | Д | 553.62 | Д | 490.69 | Д | 5665.88 | 33868.8 | 120-70 | зависимая | 1 | отсутствует
528 | 8527 | ГУП "ТЭК СПб" | ИТП | открытая | ЖСК 499 | Тепловая энергия | Гкал | 2 | зависимая | 80 | _6.9 | 95/70 | да | нет | 2 | нет | открытая 2-хтрубная зависимая | нет | [28 empty] | 0.462 | 95/70 | зависимая | 2 | 0
529 | 8528 | ОАО "ТГК-1" | ИТП | открытая | ЖСК-1327 | Отопление | Гккал | 2 | открытая | 80 | 8 атм. | имеется | [7 empty] | 1796.3 | 1834.1 | 363.9 | Д | 254.8 | Д | 385.34 | Д | 161.2 | Д | 24.78 | Д |  | Д |  | Д |  | Д |  | Д | 203.51 | Д | 146.38 | Д | 256.32 | Д | 1796.23 | 0.94 | 105/70 | зависимая | 2 | отсутствует
|  |  | ИТП | открытая | ЖСК-1327 | Горячая вода | куб.м. | 3 | открытая | 50 |  | имеется | да | нет | да | нет | элеватор | нет |  | 17477.04 | 16579.69 | 1372.2449 | Д | 1230.7143 | Д | 1377.551 | Д | 1289.2857 | Д | 1403.1633 | Д | 1067.1429 | Д | 970.6122 | Д | 1073.5714 | Д | 1223.0612 | Д | 1158.7755 | Д | 1241.9388 | Д | 1255.3061 | Д | 14663.3673 | 0.453
530 | 8529 | ГУП "ТЭК СПб" | ИТП |  | ТСЖ № 335 | Тепловая | Гкал | 2 | [11 empty] | 2537.34 | 2529.86 | 427.28 | Д | 356.5 | Д | 338.12 | Д | 283.12 | Д | 134.66 | Д | 59.11 | Д | 24.97 | Д | 32.63 | Д | 44.51 | Д | 205.8 | Д | 227.44 | Д | 286.49 | Д | 2420.63 | 0.98057 |  |  | 2
531 | 8530 | ГУП "ТЭК СПб" | ИТП | открытая | ТСЖ Космос | тепловая энергия | Гкал | 3 | [11 empty] | 1257 | 1190 | 143 | да | 138 | да | 129 | да | 110 | да | 69 | да | 36 | да | 45 | да | 40 | да | 38 | да | 72 | да | 101 | да | 123 | да | 1034 | 0.575890 | 150-70 | нзависимоя | 1 | отсутствует
532 | 8531 | ГУП "ТЭК СПб" | ЦТП | открытая | ТСЖ "КРАСНОЕ СЕЛО" | Горячая вода | Гкал | 1 | открытая | 80 | 8.5 | 65-95 | да | нет | да | нет | от теплосети к элеватору | нет |  | 484.93 | 382.38 | 28.35 | Д | 31 | Д | 34.41 | Д | 28.48 | Д | 26.4 | Д | 33.09 | Д | 15.83 | Д | 21.71 | Д | 24.95 | Д | 27.15 | Д | 27.1 | Д | 27.75 | Д | 326.22 | 0.195 | 95-70 | зависимая | 1 | не разгружен
[6 empty] | отопление | Гкал | 1 | открытая | 80 | 8.5 | 65-95 | нет | нет | да | нет | от теплосети к элеватору | нет |  | 669.89 | 629.84 | 94.26 | Д | 111.57 | Д | 111.09 | Д | 86.66 | Д | 34.98 | Д | 0 | Д | 0 | Д | 0 | Д | 0 | Д | 67.73 | Д | 78.31 | Д | 94.6 | Д | 679.2 | 0.9284 | 95-70 | зависимая |  | не разгружен
533 | 8532 | ГУП "ТЭК СПб" | ЦТП | открытая | ТСЖ "КРАСНОЕ СЕЛО" | Горячая вода | Гкал | 1 | открытая | 80 | 8.5 | 65-95 | да | нет | да | нет | от теплосети к элеватору | нет |  | 484.95 | 315.97 | 41.79 | Д | 39.04 | Д | 36.32 | Д | 33.22 | Д | 28.64 | Д | 35.65 | Д | 17.74 | Д | 25.33 | Д | 28.91 | Д | 28.88 | Д | 29.85 | Д | 30.89 | Д | 376.26 | 0.195 | 95-70 | зависимая | 1 | не разгружен
[6 empty] | отопление | Гкал | 1 | открытая | 80 | 8.5 | 65-95 | нет | нет | да | нет | от теплосети к элеватору | нет |  | 621.42 | 536.86 | 105.61 | Д | 92.94 | Д | 92.01 | Д | 70.62 | Д | 24.97 | Д | 0 | Д | 0 | Д | 0 | Д | 0 | Д | 56.23 | Д | 64.48 | Д | 78.24 | Д | 585.1 | 0.9284 | 95-70 | зависимая |  | не разгружен
534 | 8533 | ГУП "ТЭК СПб" | ЦТП | открытая | ТСЖ "КРАСНОЕ СЕЛО" | Горячая вода | Гкал | 1 | открытая | 80 | 8.5 | 65-95 | да | нет | да | нет | от теплосети к элеватору | нет |  | 485.01 | 339.48 | 30.33 | Д | 33.73 | Д | 35.98 | Д | 32.99 | Д | 27.82 | Д | 34.61 | Д | 16.29 | Д | 22.75 | Д | 27.19 | Д | 27.53 | Д | 25.2 | Д | 25.48 | Д | 339.9 | 0.195 | 95-70 | зависимая | 1 | не разгружен
[6 empty] | отопление | Гкал | 1 | открытая | 80 | 8.5 | 65-95 | нет | нет | да | нет | от теплосети к элеватору | нет |  | 642.46 | 579.62 | 90.7 | Д | 97.25 | Д | 105.88 | Д | 83.05 | Д | 33.88 | Д | 0 | Д | 0 | Д | 0 | Д | 0 | Д | 62.33 | Д | 71.33 | Д | 86.08 | Д | 630.5 | 0.9284 | 95-70 | зависимая |  | не разгружен
535 | 8534 | ГУП "ТЭК СПб" | ЦТП | открытая | ТСЖ "Нарвская 2" | горячая вода | Гкал | 1 | открытая | 80 | 8.5 | 65-95 | да | нет | да | нет | от теплосети к элеватору | нет |  | 502.07 | 558.56 | 58.74 | Д | 56.39 | Д | 52.46 | Д | 42.62 | Д | 44.82 | Д | 49.51 | Д | 26.79 | Д | 36.42 | Д | 39.53 | Д | 38.56 | Д | 40.55 | Д | 41.97 | Д | 528.36 | 0.195 | 95-70 | зависимая | 1 | не разгружен
[6 empty] | отопление | Гкал | 1 | открытая | 80 | 8.5 | 65-95 | нет | нет | да | нет | от теплосети к элеватору | нет |  | 1190.51 | 1069.41 | 224.04 | Д | 198.77 | Д | 197.27 | Д | 138 | Д | 71.72 | Д | 0 | Д | 0 | Д | 0 | Д | 0 | Д | 117.26 | Д | 136.57 | Д | 163.87 | Д | 1247.5 | 0.9284 | 95-70 | зависимая |  | не разгружен
536 | 8535 | ГУП "ТЭК СПб" | ИТП | закрытая | ТСЖ | ТЭ, ГВ | Гкал. | 1 |  |  |  |  | да | [6 empty] | 1746.14 | 1399.42 | 255.31 | Д | 224.8 | Д | 228.7 | Д | 185.49 | Д | 86.63 | Д | 51.39 | Д | 25.19 | Д | 37.33 | Д | 41.27 | Д | 127.8 | Д | 143.96 | Д | 175.18 | Д | 1583.05 | 1.4006 | 95-70 | зависимая | 1 | отсутствует
537 | 8536 | ГУП "ТЭК СПб" | ИТП | закрытая | ТСЖ | ТЭ, ГВ | Гкал. | 1 |  |  |  |  | да | [6 empty] | 1834.82 | 1391.41 | 247.97 |  | 229.56 |  | 213.89 |  | 189.15 |  | 83.84 |  | 54.93 |  | 26.95 |  | 38.69 |  | 42.86 |  | 129.45 |  | 148.07 |  | 180.92 | Д | 1586.28 |  |  |  | 1 | отсутствует
538 | 8537 | ГУП "ТЭК СПб" | ИТП | закрытая | ТСЖ "Юнона-80" | Тепловая | Гккл | 2 | двухтрубная с верхней разводкой тупиковая | 108 | 9 | 95-70 | да | нет | да | нет | независимая | да |  | нет данных | нет данных | 159.89 | Д | 238.79 | Д | 250.57 | Д | 194.78 | Д | 98.13 | Д | 57.44 | Д | 25.05 | Д | 41.37 | Д | 50.92 | Д | 66.54 | Д | 161.39 | Д | 208.86 | Д | 1553.73 | 1.106 | 95-70 | независимая | 1 | 0
539 | 8538 | ОАО "ТГК-1" | ИТП | закрытая | ТСЖ "Гавань" | тепловая энергия | Гкал | 1 | закрытая | 80 | 8 | 95-70 | да | нет | есть | нет | ИТП | нет |  | 2669 | 2588 | 407 | Д | 312 | Д | 374 | Д | 275 | Д | 100 | Д | 75 | Д | 70 | Д | 54 | Д | 80 | Д | 230 | Д | 227 | Д | 333 | Д | 2537 | 1900-01-12 | 95-70 | зависимая | 2 | отсутствует
540 | 8539 | ОАО "ТГК-1" | ЦТП | закрытая | ЖСК-1069 | Тепловая энергия | Гкал | 1 | 2-трубная, розлив верхний | 125 мм | 1,6 Мпа | 100/70 | да |  | да |  | ГВС открытая с отдельно проложенной линией от ЦТП |  |  | 1135.46 | 1037.5 | 207 | Д | 134.5 | Д | 189.35 | Д | 105.04 | Д | 15.16 | Д | 0 | Д | 0 | Д | 0 | Д | 0 | Д | 171.07 | Д | 95.77 | Д | 155.97 | Д | 1073.86 | отопление – 0,81 Гкал/час | 100/70 | независимая | отсутствуют | отсутствует
541 | 8540 | ОАО "ТГК-1" |  |  | ЖК№9 | Тепловая энергия | Гккал | [5 empty] | да | нет | да | нет |  |  |  |  | 2804.13 | 419.41 | Д | 261.17 | Д | 418.2 | Д | 262.98 | Д | 108.59 | Д | 63.45 | Д | 46.4 | Д | 56.18 | Д | 67.47 | Д | 268.6 | Д | 237.56 | Д | 331.93 | Д | 2541.94
542 | 8541 | ОАО "ТГК-1" | ЦТП | закрытая | ЖК-17 | Отопление | Гкал | 2 | закрытый | 80 | 7 | 130-70 | да | нет | да | да | элеватор | нет |  | 1030.93 | 1022.1 | 239.1 |  | 168.67 |  | 207.93 |  | 113.91 |  | 6.82 | [11 empty] | 113.88 |  | 180.84 |  | 1031.15 | 0.64 | 105-70 | зависимая | 2 | не разгружен
[6 empty] | Горячая вода | куб.м. | 2 | [11 empty] | 11734.0204 | 10565.2857 | 978.5408 |  | 978.54 |  | 910.7 |  | 836.6531 |  | 665.5306 |  | 598.8061 |  | 515.4694 |  | 620.4286 |  | 620.43 |  | 812.57 |  | 857.9796 |  | 748.3061 |  | 9143.9543
543 | 8542 | ОАО "ТГК-1" | ИТП | Открытая | ЖСК 1000 | Тепловая энергия | Гкал | 2 | открытая | 80 | 10 | 120-70 | да | нет | да | нет | зависимая | нет |  | 3947.57 | 3810.22 | 668.3 | д | 605.55 | д | 574.52 | д | 440.75 | д | 168.85 | д | 116.69 | д | 115.9 | д | 111.22 | д | 149.52 | д | 438.64 | д | 474.18 | д | 589.4 | д | 4453.51 | 1.2 | 120-70 | зависимая | 2 | не разгружен
544 | 8543 | ОАО "ТГК-1" | ЦТП | Закрытая | ЖСК 1082 | Тепловая энергия | Гккал | 2 | ВКТ-7 | 100 | 7 | 105-70 | Да | Нет | Да | Да | Зависимая | Нет |  | 4866 | 4413 | 727 | Д | 543 | Д | 736 | Д | 459 | Д | 169 | Д | 80 | Д | 66 | Д | 69 | Д | 90 | Д | 459 | Д | 382 | Д | 558 | Д | 4343 | 2.37 | 105-70 | Зависимая | 2 | Отсутствует
545 | 8544 | ГУП "ТЭК СПб" | ИТП | закрытая | ТСЖ " Рубин" | горячая вода |  | 1 | зависимая | 76 мм |  | 150 - 70 | да | нет | УУТЭ | нет | 2-х трубная | нет |  | 294.73 | 320.88 | 57.76 | Д | 44.83 | Д | 56.92 | Д | 31.72 | Д | 14.92 | Д |  | Д |  | Д |  | Д |  | Д | 28.18 | Д | 32.21 | Д | 43.29 | Д | 324.93 | 0.222 | 90-70 | зависимая | 1 | отсутствует
546 | 8545 | ГУП "ТЭК СПб" | ИТП | открытая | ЖСК № 318 | горячая вода | Гкал | 2 | нижний розлив | 50 | 6 А | 95-70 | да | да | да | нет | есть | нет |  | 2632 Гкал | 2622 Гкал | 409 | Д | 364 | Д | 357 | Д | 263 | Д | 162 | Д | 102 | Д | 40 | Д | 56 | Д | 57 | Д | 225 | Д | 244 | Д | 298 | Д | 2577 Гкал | 5814 Гкал | 95-70 | зависимая | 2 | разгружен
547 | 8546 | ГУП "ТЭК СПб" | ИТП |  | ЖСК 813 |  | ГКал | 2 | [11 empty] | 2925.76 | 2692.44 | 404.25 | Д | 443 | Д | 389.16 | Д | 312.06 | Д | 155.59 | Д | 92.86 | Д | 33.83 | Д | 50.33 | Д | 64.85 | Д | 238.03 | Д | 280.54 | Д | 365.31 | Д | 8448.01
548 | 8547 | ГУП ТЭК | ИТП | открытая | ЖСК №1061 | тепловая энер | Гкал | 3 | открытая | 89 мм | 7 кг/мс2 | 95/70 | да | нет | да | нет | прямая | нет |  | 4933.17 | 4436.49 | 751.61 | Д | 664.32 | Д | 666.85 | Д | 501.8 | Д | 281.73 | Д | 95.6 | Д | 97.43 | Д | 58.53 | Д | 76.42 | Д | 335.2 | Д | 417.86 | Д | 523.93 | Д | 4471.28 | 7275.19 | 95/70 | независимая | 3
549 | 8548 | ОАО "ТГК-1" | ИТП | открытая | ЖСК-1081 | тепл.эн. | Гкал | 3 |  |  |  |  | да |  | 3 |  |  |  |  | 2608 | 22108 | 328 | д | 244 | д | 351 | д | 169 | д | 58 | д | 0 |  | 0 |  | 0 |  | 0 |  | 197 | д | 144 | д | 271 | д | 1762 | 2.09 | 95-70 | зависимая | АУУ | отсутстует
550 | 8549 | ОАО "ТГК-1" | ЦТП | открытая | ЖСК-1326 | Тепловая энергия | Гкал | 2 | открытая | 89 | 8,3/4,7 | 130*70 | да | нет | да | да | элеваторная | нет |  | 1172.22 | 1198.49 | 227.23 |  | 159.52 |  | 219.98 |  | 120.83 |  | 19.95 | [9 empty] | 108.66 |  | 95.75 |  | 150.15 |  | 1102.07 | 0,64Гкал | 105*70 | зависимая | 2 | отсутствует
[6 empty] | Горячая вода | куб.м. | [12 empty] | 10344.6939 | 8571.2245 | 934.8163 |  | 868.8061 |  | 910.7245 |  | 872.1429 |  | 543.8061 |  | 715.2857 |  | 621.1224 |  | 664.4592 |  | 749.7755 |  | 806.2347 |  | 970.4796 |  | 907.2755 |  | 9564.9286 | 10.75
551 | 8550 | ГУП "ТЭК СПб" | ИТП | Закрытая | ТСЖ "Ленинский 84" | Тепловая энергия | Гкал | 5 | Вертикаль ная однотруб ная | 150 | 10 | 150/70 | Нет | Нет | Да | Нет | Независимая теплооб менник | Нет |  | 0 | 3194.46 | 1149 | Д | 1007 | Д | 939 | Д | 760 | Д | 375 | Д | 226 | Д | 72 | Д | 159 | Д | 192 | Д | 518 | Д | 669 | Д | 837 | Д | 6903 | 3,15689 Гкал/час | 95/70 | Независимая | 0 | Нет
552 | 8551 | ГУП "ТЭК СПб" | ИТП | Закрытая | ТСЖ "Ленинский 84" | Тепловая энергия | Гкал | 5 | Вертикаль ная однотруб ная | 150 | 10 | 150/70 | Нет | Нет | Да | Нет | Независимая теплооб менник | Нет |  | 0 | 1805 | 753 | Д | 654 | Д | 615 | Д | 529 | Д | 269 | Д | 180 | Д | 63 | Д | 126 | Д | 160 | Д | 369 | Д | 457 | Д | 561 | Д | 4736 | 1,76542 Гкал/час | 95/70 | Независимая | 0 | Нет
553 | 8552 | ОАО "ТГК-1" | ИТП | Закрытая | ОАО "ТГК-1" Филиал "Невский" | тепловая энергия | Гкал | 4 | четырехтрубная | 80-50 | 8.6-5.2 | 130-70 | да | нет | 4 | нет | зависимая | нет | нет | 2723.72 | 2706.66 | 392.11 | д | 270.83 | д | 366.97 | д | 227.28 | д | 108.19 | д | 76.47 | д | 55.94 | д | 74.47 | д | 65.6 | д | 268.66 | д | 230.18 | д | 357.09 | д | 2493.79 | 1.602 | 130-70 | зависимая | 4 | отсутствует
554 | 8553 | ОАО "ТГК-1" | ИТП | закрытая | ТСЖ Наш ДОМ |  | м3 | 1 | закрытая | 100 мм | 4,5 кг | 95-70 | да | нет | да | да | непосредственная | нет |  | 1852.99 | 1972.54 | 295.88 | Д | 282.65 | Д | 370.7 | Д | 226.35 | Д | 108.48 | Д | 56.66 | Д | 31.94 | Д | 37.13 | Д | 67.85 | Д | 214.41 | Д | 198.62 | Д | 294.28 | Д | 6010.48 |  |  | зависимая | два | нет
555 | 839 | ТГК-1 | ИТП | закрытая | ТСЖ "Гавань" | тепловая энергия | Гкал | 1 | закрытая | 80 | 8 | 95-70 | да | нет | есть | нет | ИТП | нет |  | 2669 | 2588 | 407 | Д | 312 | Д | 374 | Д | 275 | Д | 100 | Д | 75 | Д | 70 | Д | 54 | Д | 80 | Д | 230 | Д | 227 | Д | 333 | Д | 2537 | 1900-01-12 | 95-70 | зависимая | 2 | отсутствует

## ЭЭ (прил. 2.2)
Приложение № 2.2.
Фактическое потребление электрической энергии
в местах общего пользования (МОП) многоквартирных домов (МКД)
№ п/п | Код дома БТИ | Поставщик ресурсов | Потребитель ресурса (с кем у РСО заключен договор) | Электроэнергия МОП | Ед. изм. | Внутридомовое освещение |  | Наружнее освещение |  | Наличие прибора электроэнергии (да/нет) | Использование для расчетов приборов учета электроэнергии (да/нет) | Суммарное фактическое потребление МКД по всем вводам | [26 empty] | Примечания
[12 empty] | 2011 год | 2012 год | 2013 год
[6 empty] | тип светильника | количество светильников | тип светильника | количество светильников |  |  |  |  | январь |  | февраль |  | март |  | апрель |  | май |  | июнь |  | июль |  | август |  | сентябрь |  | октябрь |  | ноябрь |  | декабрь |  | Итого
[12 empty] | Суммарный объем ТЭР | Суммарный объем ТЭР | объем ТЭР | МР* | объем ТЭР | МР* | объем ТЭР | МР* | объем ТЭР | МР* | объем ТЭР | МР* | объем ТЭР | МР* | объем ТЭР | МР* | объем ТЭР | МР* | объем ТЭР | МР* | объем ТЭР | МР* | объем ТЭР | МР* | объем ТЭР | МР* | Суммарный объем ТЭР
1 | 2 | 3 | 4 | 5 | 6 | 7 | 8 | 9 | 10 | 11 | 12 | 13 | 14 | 15 | 16 | 17 | 18 | 19 | 20 | 21 | 22 | 23 | 24 | 25 | 26 | 27 | 28 | 29 | 30 | 31 | 32 | 33 | 34 | 35 | 36 | 37 | 38 | 39
1 | 8001 | ОАО "ПСК" | ООО "Строитель" | Силовая нагрузка | кВт.ч. |  |  |  |  | да | да | 20650 | 22720 | 1580 | Д | 1300 | Д | 1450 | Д | 1730 | Д | 1720 | Д | 1690 | Д | 1590 | Д | 1610 | Д | 2330 | Д | 1690 | Д | 1700 | Д | 1920 | Д | 20310
|  |  |  | Освещение МОП | кВт.ч. | св-диодные | 105 | рку | 3 | да | да | 97151 | 95608 | 11264 | Д | 8488 | Д | 8995 | Д | 8408 | Д | 6806 | Д | 6272 | Д | 5239 | Д | 6276 | Д | 8616 | Д | 7111 | Д | 7865 | Д | 9077 | Д | 94417
2 | 8002 | ОАО "ПСК" | ООО "Строитель" | Силовая нагрузка | кВт.ч. |  |  |  |  | да | да | 23970 | 23610 | 2360 | Д | 1810 | Д | 1880 | Д | 2110 | Д | 1750 | Д | 1740 | Д | 1600 | Д | 1620 | Д | 2670 | Д | 1880 | Д | 1930 | Д | 2340 | Д | 23690
|  |  |  | Освещение МОП | кВт.ч. | св-диодные | 105 | рку | 3 | да | да | 69468 | 70855 | 7658 | Д | 6308 | Д | 6108 | Д | 6298 | Д | 5311 | Д | 5023 | Д | 4651 | Д | 4654 | Д | 7970 | Д | 5975 | Д | 6444 | Д | 7402 | Д | 73802
3 | 8003 | ОАО "ПСК" | ООО "Строитель" | Силовая нагрузка | кВт.ч. |  |  |  |  | да | да | 232490 | 215780 | 21100 | Д | 17940 | Д | 16880 | Д | 23140 | Д | 16950 | Д | 17980 | Д | 16340 | Д | 17090 | Р | 17090 | Р | 17090 | Р | 2993 | Д | 20083 | Д | 204676
|  |  |  | Освещение МОП | кВт.ч. | нбб,псх,лб | 2403 | рку | 48 | да | да | 271061 | 385037 | 38157 | Д | 32966 | Д | 30170 | Д | 35557 | Д | 25901 | Д | 27523 | Д | 24206 | Д | 25876 | Р | 25876 | Р | 25876 | Р | 5438 | Д | 37926 | Д | 335472
4 | 8004 | ОАО "ПСК" | ООО "Строитель" | Силовая нагрузка | кВт.ч. |  |  |  |  | да | да | 51876 | 51876 | 4323 | Р | 4323 | Р | 4323 | Р | 4323 | Р | 4323 | Р | 4323 | Р | 4323 | Р | 4323 | Р | 7766 | Р | 7766 | Р | 7766 | Р | 3887 | Д | 61769
|  |  |  | Освещение МОП | кВт.ч. | нбб,псх,лб | 608 | рку | 17 | да | да | 86184 | 86184 | 7182 | Р | 7182 | Р | 7182 | Р | 7182 | Р | 7182 | Р | 7182 | Р | 7182 | Р | 7182 | Р | 11628 | Р | 11628 | Р | 11628 | Р | 6753 | Д | 99093
5 | 8005 | ОАО "ПСК" | ООО "Строитель" | Силовая нагрузка | кВт.ч. |  |  |  |  | да | да | 191040 | 191040 | 15920 | Р | 15920 | Р | 15920 | Р | 15920 | Р | 15920 | Р | 15920 | Р | 15920 | Р | 15920 | Р | 10460 | Р | 10460 | Р | 10460 | Р | 10460 | Р | 169200
|  |  |  | Освещение МОП | кВт.ч. | нбб,псх,лб | 745 | рку | 24 | да | да | 104280 | 104280 | 8690 | Р | 8690 | Р | 8690 | Р | 8690 | Р | 8690 | Р | 8690 | Р | 8690 | Р | 8690 | Р | 15664 | Р | 15664 | Р | 15664 | Р | 15664 | Р | 132176
6 | 8006 | ОАО "ПСК" | ООО "Строитель" | Силовая нагрузка | кВт.ч. |  |  |  |  | да | да | 96030 | 95050 | 9950 | Д | 7840 | Д | 7600 | Д | 9240 | Д | 7300 | Д | 7380 | Д | 7972 | Р | 7972 | Р | 7972 | Р | 4909 | Д | 8210 | Д | 9415 | Д | 95760
|  |  |  | Освещение МОП | кВт.ч. | нбб,псх,лб | 1496 | рку | 30 | да | да | 238121 | 225876 | 24861 | Д | 19746 | Д | 18699 | Д | 20884 | Д | 17432 | Д | 15490 | Д | 17935 | Р | 17935 | Р | 17935 | Р | 30464 | Д | 24587 | Д | 32053 | Д | 258021
7 | 8007 | ОАО "ПСК" | ООО "Строитель" | Силовая нагрузка | кВт.ч. |  |  |  |  | да | да | 51528 | 51528 | 4294 | Р | 4294 | Р | 4294 | Р | 4294 | Р | 4294 | Р | 4294 | Р | 4294 | Р | 4294 | Р | 12840 | Д | 0 | Д | 4240 | Д | 4800 | Д | 56232
|  |  |  | Освещение МОП | кВт.ч. | нбб,псх | 436 | рку | 10 | да | да | 45600 | 45600 | 3800 | Р | 3800 | Р | 3800 | Р | 3800 | Р | 3800 | Р | 3800 | Р | 3800 | Р | 3800 | Р | 19883 | Д | 2721 | Д | 7349 | Д | 8280 | Д | 68633
8 | 8008 | ОАО "ПСК" | ООО "Строитель" | Силовая нагрузка | кВт.ч. |  |  |  |  | да | да | 44436 | 54572 | 6039 | Д | 4467 | Д | 4458 | Д | 5258 | Д | 4397 | Д | 4704 | Р | 4704 | Р | 4704 | Р | 4704 | Р | 4704 | Р | 4704 | Р | 4704 | Р | 57547
|  |  |  | Освещение МОП | кВт.ч. | нбб,псх | 282 | рку | 20 | да | да | 43554 | 40415 | 5391 | Д | 3873 | Д | 3503 | Д | 3848 | Д | 2852 | Д | 3401 | Р | 3401 | Р | 3401 | Р | 3401 | Р | 3401 | Р | 3401 | Р | 3401 | Р | 43274
9 | 8009 | ОАО "ПСК" | ООО "Строитель" | Силовая нагрузка | кВт.ч. |  |  |  |  | да | да | 17351 | 15864 | 1367 | Д | 1428 | Д | 1326 | Д | 1570 | Д | 1469 | Д | 1305 | Д | 1193 | Д | 1204 | Д | 1867 | Д | 1421 | Р | 1421 | Р | 1421 | Р | 16992
|  |  |  | Освещение МОП | кВт.ч. | раунд | 167 | рку | 6 | да | да | 25645 | 23511 | 2756 | Д | 2196 | Д | 2372 | Д | 2625 | Д | 2248 | Д | 1968 | Д | 1666 | Д | 1677 | Д | 3435 | Д | 2260 | Р | 2260 | Р | 2260 | Р | 27723
10 | 8010 | ОАО "ПСК" | ООО "Строитель" | Силовая нагрузка | кВт.ч. |  |  |  |  | да | да | 88645 | 88645 | 7527 | Д | 6804 | Д | 7527 | Д | 7288 | Д | 7517 | Д | 17217 | Р | 17217 | Р | 17217 | Р | 17217 | Р | 17217 | Р | 17217 | Р | 5705 | Д | 145670
|  |  |  | Освещение МОП | кВт.ч. | нбб,псх,лб | 1516 | рку | 32 | да | да | 172712 | 172712 | 14669 | Д | 13254 | Д | 14669 | Д | 14199 | Д | 14669 | Д | 25780 | Р | 25780 | Р | 25780 | Р | 25780 | Р | 25780 | Р | 25780 | Р | 13830 | Д | 239970
11 | 8011 | ОАО "ПСК" | ООО "Строитель" | Силовая нагрузка | кВт.ч. |  |  |  |  | да | да | 29688 | 29688 | 2474 | Д | 2474 | Р | 2474 | Р | 2474 | Р | 2474 | Р | 2474 | Р | 2474 | Р | 2474 | Р | 6954 | Р | 6954 | Р | 6954 | Р | 3092 | Д | 43746
|  |  |  | Освещение МОП | кВт.ч. | нбб,псх | 392 | рку | 28 | да | да | 33996 | 33996 | 2833 | Р | 2833 | Р | 2833 | Р | 2833 | Р | 2833 | Р | 2833 | Р | 2833 | Р | 2833 | Р | 10414 | Р | 10414 | Р | 10414 | Р | 7876 | Д | 61782
12 | 8012 | ОАО "ПСК" | ООО "Строитель" | Силовая нагрузка | кВт.ч. |  |  |  |  | да | да | 85300 | 85320 | 7900 | Д | 7420 | Р | 7420 | Р | 7420 | Р | 7420 | Р | 7420 | Р | 7420 | Р | 8197 | Д | 21151 | Д | 6500 | Д | 6720 | Д | 7400 | Д | 102388
|  |  |  | Освещение МОП | кВт.ч. | св-диодные | 401 | рку | 12 | да | да | 162919 | 163848 | 14358 | Д | 14017 | Р | 14017 | Р | 14017 | Р | 14017 | Р | 14017 | Р | 14017 | Р | 7640 | Д | 23626 | Д | 22312 | Д | 13487 | Д | 14677 | Д | 180202
13 | 8013 | ОАО "ПСК" | ООО "Строитель" | Силовая нагрузка | кВт.ч. |  |  |  |  | да | да | 95520 | 95520 | 7960 | Р | 7960 | Р | 7960 | Р | 7960 | Р | 7960 | Р | 7960 | Р | 7960 | Р | 7960 | Р | 17764 | Р | 17764 | Р | 17764 | Р | 17764 | Р | 134736
|  |  |  | Освещение МОП | кВт.ч. | нбб,псх,лб | 1076 | рку | 18 | да | да | 207396 | 207396 | 17283 | Р | 17283 | Р | 17283 | Р | 17283 | Р | 17283 | Р | 17283 | Р | 17283 | Р | 17283 | Р | 26596 | Р | 26596 | Р | 26596 | Р | 26596 | Р | 244648
14 | 8014 | ОАО "ПСК" | ООО "Строитель" | Силовая нагрузка | кВт.ч. |  |  |  |  | да | да | 51100 | 53140 | 4800 | Д | 4440 | Д | 4220 | Д | 5140 | Д | 5740 | Д | 4000 | Д | 3760 | Д | 4540 | Д | 4460 | Д | 3900 | Д | 4020 | Д | 4140 | Д | 53160
|  |  |  | Освещение МОП | кВт.ч. | нбб,псх | 504 | рку | 10 | да | да | 88700 | 82580 | 8340 | Д | 7000 | Д | 6320 | Д | 7760 | Д | 3680 | Д | 5940 | Д | 5080 | Д | 6460 | Д | 6760 | Д | 6140 | Д | 6500 | Д | 6580 | Д | 76560
15 | 8015 | ОАО "ПСК" | ООО "Строитель" | Силовая нагрузка | кВт.ч. |  |  |  |  | да | да | 28870 | 25500 | 2900 | Д | 2170 | Д | 2298 | Р | 2298 | Р | 2297 | Р | 2297 | Р | 2297 | Р | 2297 | Р | 2297 | Р | 2297 | Р | 2297 | Р | 109 | Д | 25854
|  |  |  | Освещение МОП | кВт.ч. | нбб,псх | 381 | рку | 7 | да | да | 48940 | 42833 | 5524 | Д | 4292 | Д | 4463 | Р | 4463 | Р | 4464 | Р | 4464 | Р | 4464 | Р | 4464 | Р | 4464 | Р | 4464 | Р | 4464 | Р | 2005 | Д | 51995
16 | 8016 | ОАО "ПСК" | ООО "Строитель" | Силовая нагрузка | кВт.ч. |  |  |  |  | да | да | 28630 | 28830 | 2720 | Д | 2120 | Д | 2300 | Д | 319 | Д | 398 | Р | 398 | Р | 398 | Р | 498 | Д | 2460 | Д | 2100 | Д | 1980 | Д | 2160 | Д | 17851
|  |  |  | Освещение МОП | кВт.ч. | нбб,псх | 381 | рку | 7 | да | да | 43032 | 42300 | 5093 | Д | 4755 | Д | 4855 | Д | 476 | Д | 596 | Р | 596 | Р | 596 | Р | 696 | Д | 15222 | Д | 7812 | Д | 8106 | Д | 9668 | Д | 58471
17 | 8017 | ОАО "ПСК" | ООО "Строитель" | Силовая нагрузка | кВт.ч. |  |  |  |  | да | да | 49280 | 46400 | 4750 | Д | 3830 | Д | 3990 | Д | 4190 | Д | 4190 | Р | 4190 | Р | 4190 | Р | 80 | Д | 4920 | Д | 3975 | Д | 3915 | Д | 4140 | Д | 46360
|  |  |  | Освещение МОП | кВт.ч. | нбб,псх | 381 | рку | 7 | да | да | 70382 | 71788 | 7300 | Д | 6097 | Д | 6305 | Д | 6567 | Д | 6567 | Р | 6567 | Р | 6567 | Р | 80 | Д | 6950 | Д | 5877 | Д | 5986 | Д | 6254 | Д | 71117
18 | 8018 | ОАО "ПСК" | ООО "Строитель" | Силовая нагрузка | кВт.ч. |  |  |  |  | да | да | 20985 | 21005 | 1876 | Д | 1774 | Д | 1740 | Д | 1854 | Д | 1631 | Д | 1642 | Д | 1380 | Д | 1289 | Д | 2389 | Д | 1670 | Д | 1650 | Д | 1630 | Д | 20525
|  |  |  | Освещение МОП | кВт.ч. | св-диодные | 96 |  |  | да | да | 31267 | 30476 | 3153 | Д | 2998 | Д | 2897 | Д | 3094 | Д | 2664 | Д | 3017 | Д | 2200 | Д | 1941 | Д | 3946 | Д | 3072 | Д | 3048 | Д | 2998 | Д | 35028
19 | 8019 | ОАО "ПСК" | ООО "Строитель" | Силовая нагрузка | кВт.ч. |  |  |  |  | да | да | 39240 | 39240 | 3270 | Р | 3270 | Р | 3270 | Р | 3270 | Р | 3270 | Р | 3270 | Р | 3270 | Р | 3270 | Р | 10704 | Р | 10704 | Р | 3270 | Д | 4620 | Д | 55458
|  |  |  | Освещение МОП | кВт.ч. | нбб,псх,лб | 756 | рку | 15 | да | да | 109524 | 109524 | 9127 | Р | 9127 | Р | 9127 | Р | 9127 | Р | 9127 | Р | 9127 | Р | 9127 | Р | 9127 | Р | 16028 | Р | 16028 | Р | 9127 | Д | 771 | Д | 114970
20 | 8020 | ОАО "ПСК" | ООО "Строитель" | Силовая нагрузка | кВт.ч. |  |  |  |  | да | да | 39860 | 41180 | 5040 | Д | 4499 | Р | 4499 | Р | 4499 | Р | 4499 | Р | 4499 | Р | 4499 | Р | 4499 | Р | 4499 | Р | 4499 | Р | 0 | Д | 38134 | Д | 83665
|  |  |  | Освещение МОП | кВт.ч. | раунд, псх | 288 | рку | 18 | да | да | 50657 | 74606 | 9489 | Д | 9169 | Р | 9169 | Р | 9169 | Р | 9169 | Р | 9169 | Р | 9169 | Р | 9169 | Р | 9169 | Р | 9169 | Р | 0 | Д | 7775 | Д | 99785
21 | 8021 | ОАО "ПСК" | ООО "Строитель" | Силовая нагрузка | кВт.ч. |  |  |  |  | да | да | 51010 | 49460 | 5230 | Д | 3870 | Д | 4080 | Д | 4510 | Д | 3630 | Д | 3350 | Д | 3080 | Д | 3120 | Д | 5130 | Д | 4490 | Д | 4440 | Д | 4900 | Д | 49830
|  |  |  | Освещение МОП | кВт.ч. | нбб,псх | 306 | рку | 8 | да | да | 60241 | 58965 | 6954 | Д | 4874 | Д | 4842 | Д | 5333 | Д | 4200 | Д | 4070 | Д | 3760 | Д | 3804 | Д | 5958 | Д | 5303 | Д | 5307 | Д | 5827 | Д | 60232
22 | 8022 | ОАО "ПСК" | ООО "Строитель" | Силовая нагрузка | кВт.ч. |  |  |  |  | да | да | 19050 | 17620 | 1700 | Д | 1430 | Д | 1440 | Д | 1710 | Д | 1350 | Д | 1480 | Д | 1100 | Д | 1590 | Д | 1000 | Д | 1910 | Д | 1280 | Д | 1280 | Д | 17270
|  |  |  | Освещение МОП | кВт.ч. | св-диодные | 92 | рку | 4 | да | да | 33297 | 31874 | 2992 | Д | 2796 | Д | 2890 | Д | 3434 | Д | 2701 | Д | 2428 | Д | 1783 | Д | 2740 | Д | 1710 | Д | 2987 | Д | 2172 | Д | 2130 | Д | 30763
23 | 8023 | ОАО "ПСК" | ООО "Строитель" | Силовая нагрузка | кВт.ч. |  |  |  |  | да | да | 22945 | 24480 | 2220 | Д | 2025 | Д | 1920 | Д | 2565 | Д | 1860 | Д | 2175 | Д | 1860 | Д | 2190 | Д | 1785 | Д | 2535 | Д | 1920 | Д | 1950 | Д | 25005
|  |  |  | Освещение МОП | кВт.ч. | нбб,псх | 237 | рку | 4 | да | да | 17207 | 41463 | 2400 | Д | 1950 | Д | 1744 | Д | 1970 | Д | 1312 | Д | 1251 | Д | 965 | Д | 1747 | Д | 1489 | Д | 2251 | Д | 1848 | Д | 2383 | Д | 21310
24 | 8024 | ОАО "ПСК" | ООО "Строитель" | Силовая нагрузка | кВт.ч. |  |  |  |  | да | да | 153418 | 104640 | 9930 | Д | 7980 | Д | 8370 | Д | 9750 | Д | 7350 | Д | 8610 | Д | 6930 | Д | 8820 | Д | 8400 | Д | 9720 | Д | 8880 | Д | 9960 | Д | 104700
|  |  |  | Освещение МОП | кВт.ч. | нбб,псх,лб | 1408 | рку | 36 | да | да | 240897 | 282514 | 30200 | Д | 23196 | Д | 23952 | Д | 26705 | Д | 19829 | Д | 21444 | Д | 16765 | Д | 23086 | Д | 17701 | Д | 29957 | Д | 23906 | Д | 28131 | Д | 284872
25 | 8025 | ОАО "ПСК" | ООО "Строитель" | Силовая нагрузка | кВт.ч. |  |  |  |  | да | да | 54584 | 56216 | 4565 | Д | 5213 | Р | 5213 | Р | 3057 | Д | 7986 | Д | 4080 | Д | 4009 | Д | 4768 | Д | 3492 | Д | 2258 | Д | 2808 | Д | 3219 | Д | 50668
|  |  |  | Освещение МОП | кВт.ч. | нбб,псх | 510 | рку | 22 | да | да | 30575 | 32664 | 4765 | Д | 4329 | Р | 4329 | Р | 3342 | Д | 2289 | Д | 1872 | Д | 1876 | Д | 2398 | Д | 2588 | Д | 3135 | Д | 3768 | Д | 4415 | Д | 39106
26 | 8026 | ОАО "ПСК" | ООО "Строитель" | Силовая нагрузка | кВт.ч. |  |  |  |  | да | да | 22213 | 21900 | 1920 | Д | 1740 | Д | 1750 | Д | 1990 | Д | 1660 | Д | 1540 | Д | 1740 | Д | 1610 | Д | 1590 | Д | 1830 | Д | 1700 | Д | 1840 | Д | 20910
|  |  |  | Освещение МОП | кВт.ч. | нбб,псх | 110 | рку | 14 | да | да | 25840 | 28636 | 3912 | Д | 2874 | Д | 2638 | Д | 2185 | Д | 1450 | Д | 880 | Д | 1138 | Д | 1599 | Д | 2141 | Д | 2772 | Д | 2748 | Д | 3244 | Д | 27581
27 | 8027 | ОАО "ПСК" | ООО "Строитель" | Силовая нагрузка | кВт.ч. |  |  |  |  | да | да | 29140 | 17840 | 1600 | Д | 1440 | Д | 1430 | Д | 590 | Д | 2740 | Д | 1770 | Д | 1800 | Д | 1980 | Д | 1820 | Д | 2070 | Д | 1820 | Д | 1960 | Д | 21020
|  |  |  | Освещение МОП | кВт.ч. | нбб,псх | 110 | рку | 14 | да | да | 10525 | 20318 | 4077 | Д | 2935 | Д | 2260 | Д | 2292 | Д | 1057 | Д | 522 | Д | 555 | Д | 1660 | Д | 1892 | Д | 2536 | Д | 2645 | Д | 3201 | Д | 25632
28 | 8028 | ОАО "ПСК" | ООО "Строитель" | Силовая нагрузка | кВт.ч. |  |  |  |  | да | да | 10433 | 10471 | 940 | Д | 839 | Д | 821 | Д | 962 | Д | 815 | Д | 773 | Д | 733 | Д | 750 | Д | 726 | Д | 663 | Д | 713 | Д | 713 | Д | 9448
|  |  |  | Освещение МОП | кВт.ч. | нбб,псх | 84 | рку | 5 | да | да | 4953 | 4905 | 731 | Д | 569 | Д | 450 | Д | 402 | Д | 244 | Д | 151 | Д | 159 | Д | 224 | Д | 316 | Д | 351 | Д | 297 | Д | 297 | Д | 4191
29 | 8029 | ОАО "ПСК" | ООО "Строитель" | Силовая нагрузка | кВт.ч. |  |  |  |  | да | да | 23660 | 26120 | 2780 | Д | 2500 | Д | 2160 | Д | 2300 | Д | 1860 | Д | 1700 | Д | 1340 | Д | 2040 | Д | 1840 | Д | 1800 | Д | 1893 | Д | 1893 | Д | 24106
|  |  |  | Освещение МОП | кВт.ч. | нбб,псх,лб | 190 | рку | 2 | да | да | 17493 | 17473 | 1635 | Д | 1441 | Д | 1529 | Д | 1706 | Д | 1356 | Д | 1163 | Д | 1488 | Д | 565 | Д | 1634 | Д | 1080 | Д | 1093 | Д | 1093 | Д | 15783
30 | 8030 | ОАО "ПСК" | ООО "Строитель" | Силовая нагрузка | кВт.ч. |  |  |  |  | да | да | 34760 | 34260 | 3080 | Д | 2800 | Д | 2780 | Д | 3170 | Д | 2790 | Д | 2740 | Д | 2720 | Д | 3050 | Д | 2590 | Д | 510 | Д | 0 | Д | 2810 | Д | 29040
|  |  |  | Освещение МОП | кВт.ч. | нбб,псх | 324 | рку | 22 | да | да | 27263 | 24612 | 3907 | Д | 3064 | Д | 2442 | Д | 2200 | Д | 1308 | Д | 862 | Д | 1239 | Д | 1170 | Д | 1936 | Д | 498 | Д | 0 | Д | 3757 | Д | 22383
31 | 8031 | ОАО "ПСК" | ООО "Строитель" | Силовая нагрузка | кВт.ч. |  |  |  |  | да | да | 12750 | 14610 | 580 | Д | 2050 | Д | 1130 | Д | 1480 | Д | 1170 | Д | 1210 | Д | 1190 | Д | 1630 | Д | 780 | Д | 1290 | Д | 1180 | Д | 1230 | Д | 14920
|  |  |  | Освещение МОП | кВт.ч. | нбб,псх | 84 | рку | 3 | да | да | 13529 | 11038 | 1201 | Д | 893 | Д | 792 | Д | 770 | Д | 472 | Д | 325 | Д | 358 | Д | 797 | Д | 844 | Д | 1219 | Д | 1033 | Д | 1211 | Д | 9915
32 | 8032 | ОАО "ПСК" | ООО "Строитель" | Силовая нагрузка | кВт.ч. |  |  |  |  | да | да | 9588 | 9924 | 252 | Д | 799 | Д | 778 | Д | 865 | Д | 577 | Д | 777 | Д | 558 | Д | 552 | Д | 930 | Д | 696 | Д | 677 | Д | 677 | Д | 8138
|  |  |  | Освещение МОП | кВт.ч. | нбб,псх | 83 | рку | 3 | да | да | 7144 | 8124 | 1008 | Д | 856 | Д | 674 | Д | 634 | Д | 541 | Д | 54 | Д | 74 | Д | 129 | Д | 633 | Д | 626 | Д | 804 | Д | 795 | Д | 6828
33 | 8033 | ОАО "ПСК" | ООО "Строитель" | Силовая нагрузка | кВт.ч. |  |  |  |  | да | да | 8909 | 8792 | 774 | Д | 752 | Р | 752 | Р | 752 | Р | 2025 | Д | 653 | Д | 936 | Д | 525 | Д | 658 | Д | 761 | Д | 667 | Д | 715 | Д | 9970
|  |  |  | Освещение МОП | кВт.ч. | нбб,псх | 60 | рку | 8 | да | да | 20002 | 14045 | 1969 | Д | 1804 | Р | 1804 | Р | 1804 | Р | 2594 | Д | 456 | Д | 699 | Д | 962 | Д | 1211 | Д | 1630 | Д | 1746 | Д | 1976 | Д | 18655
34 | 8034 | ОАО "ПСК" | ООО "Строитель" | Силовая нагрузка | кВт.ч. |  |  |  |  | да | да | 50153 | 48820 | 4897 | Д | 4517 | Д | 4166 | Д | 4917 | Д | 3851 | Д | 3978 | Д | 3169 | Д | 3108 | Д | 5694 | Д | 769 | Д | 0 | Д | 4823 | Д | 43889
|  |  |  | Освещение МОП | кВт.ч. | нбб,псх | 392 | рку | 14 | да | да | 30885 | 26822 | 4190 | Д | 3322 | Д | 2691 | Д | 2407 | Д | 968 | Д | 1337 | Д | 647 | Д | 649 | Д | 3549 | Д | 455 | Д | 0 | Д | 4414 | Д | 24629
35 | 8035 | ОАО "ПСК" | ООО "Строитель" | Силовая нагрузка | кВт.ч. |  |  |  |  | да | да | 23411 | 23822 | 2110 | Д | 1912 | Д | 2067 | Д | 2241 | Д | 1864 | Д | 1963 | Д | 1604 | Д | 1533 | Д | 2724 | Д | 1954 | Р | 1954 | Р | 1954 | Р | 23880
|  |  |  | Освещение МОП | кВт.ч. | нбб,псх | 160 | рку | 2 | да | да | 31230 | 28671 | 3037 | Д | 2704 | Д | 2550 | Д | 3088 | Д | 2543 | Д | 2547 | Д | 2209 | Д | 2143 | Д | 3103 | Д | 2485 | Р | 2485 | Р | 2485 | Р | 31379
36 | 8036 | ОАО "ПСК" | ООО "Строитель" | Силовая нагрузка | кВт.ч. |  |  |  |  | да | да | 10565 | 9535 | 867 | Д | 797 | Д | 714 | Д | 874 | Д | 683 | Д | 666 | Д | 518 | Д | 505 | Д | 959 | Д | 711 | Д | 685 | Д | 680 | Д | 8659
|  |  |  | Освещение МОП | кВт.ч. | нбб,псх | 81 | рку | 3 | да | да | 3890 | 5043 | 625 | Д | 384 | Д | 280 | Д | 360 | Д | 324 | Д | 349 | Д | 132 | Д | 132 | Д | 754 | Д | 429 | Д | 591 | Д | 585 | Д | 4945
37 | 8037 | ОАО "ПСК" | ООО "Строитель" | Силовая нагрузка | кВт.ч. |  |  |  |  | да | да | 20950 | 24225 | 2130 | Д | 1935 | Д | 1860 | Д | 2070 | Д | 1755 | Д | 1755 | Д | 1485 | Д | 1515 | Д | 2505 | Д | 1860 | Д | 1800 | Д | 1680 | Д | 22350
|  |  |  | Освещение МОП | кВт.ч. | нбб,псх | 195 | рку | 7 | да | да | 18710 | 17674 | 1923 | Д | 1505 | Д | 1227 | Д | 1154 | Д | 738 | Д | 431 | Д | 523 | Д | 526 | Д | 1303 | Д | 1103 | Д | 1362 | Д | 1339 | Д | 13134
38 | 8038 | ОАО "ПСК" | ООО "Строитель" | Силовая нагрузка | кВт.ч. |  |  |  |  | да | да | 34476 | 34476 | 2873 | Р | 2873 | Р | 2873 | Р | 2873 | Р | 2873 | Р | 2873 | Р | 2873 | Р | 10929 | Д | 3560 | Д | 2960 | Д | 3400 | Д | 6800 | Д | 47760
|  |  |  | Освещение МОП | кВт.ч. | нбб,псх,лб | 230 | рку | 2 | да | да | 24444 | 24444 | 2037 | Р | 2037 | Р | 2037 | Р | 2037 | Р | 2037 | Р | 2037 | Р | 2037 | Р | 1988 | Д | 2686 | Д | 2303 | Д | 2716 | Д | 5040 | Д | 28992
39 | 8039 | ОАО "ПСК" | ООО "Строитель" | Силовая нагрузка | кВт.ч. |  |  |  |  | да | да | 8050 | 7574 | 711 | Д | 643 | Д | 640 | Д | 718 | Д | 601 | Д | 575 | Д | 472 | Д | 473 | Д | 788 | Д | 593 | Д | 644 | Д | 644 | Д | 7502
|  |  |  | Освещение МОП | кВт.ч. | нбб,псх | 46 | рку | 4 | да | да | 7221 | 8605 | 1228 | Д | 965 | Д | 755 | Д | 647 | Д | 404 | Д | 249 | Д | 239 | Д | 242 | Д | 888 | Д | 823 | Д | 1024 | Д | 1015 | Д | 8479
40 | 8040 | ОАО "ПСК" | ООО "Строитель" | Силовая нагрузка | кВт.ч. |  |  |  |  | да | да | 11064 | 9504 | 1072 | Д | 922 | Д | 855 | Д | 942 | Д | 715 | Д | 647 | Д | 761 | Д | 609 | Д | 745 | Д | 906 | Д | 902 | Д | 1024 | Д | 10100
|  |  |  | Освещение МОП | кВт.ч. | нбб,псх | 30 | рку | 4 | да | да | 2219 | 893 | 261 | Д | 168 | Д | 165 | Д | 177 | Д | 138 | Д | 87 | Д | 102 | Д | 245 | Д | 198 | Д | 239 | Д | 227 | Д | 229 | Д | 2236
41 | 8041 | ОАО "ПСК" | ООО "Строитель" | Силовая нагрузка | кВт.ч. |  |  |  |  | да | да | 16760 | 17900 | 1260 | Д | 1200 | Д | 1340 | Д | 1240 | Д | 1160 | Д | 1180 | Д | 1280 | Д | 1060 | Д | 1180 | Д | 1380 | Д | 1220 | Д | 1320 | Д | 14820
|  |  |  | Освещение МОП | кВт.ч. | нбб,псх,лб | 154 | рку | 3 | да | да | 25190 | 22828 | 2278 | Д | 2542 | Д | 2365 | Д | 2532 | Д | 1893 | Д | 1472 | Д | 1695 | Д | 1165 | Д | 1423 | Д | 2417 | Д | 2396 | Д | 2719 | Д | 24897
42 | 8042 | ОАО "ПСК" | ООО "Строитель" | Силовая нагрузка | кВт.ч. |  |  |  |  | да | да | 10839 | 4788 | 481 | Д | 413 | Д | 388 | Д | 419 | Д | 352 | Д | 324 | Д | 340 | Д | 332 | Д | 336 | Д | 405 | Д | 385 | Д | 444 | Д | 4619
|  |  |  | Освещение МОП | кВт.ч. | нбб,псх | 30 | рку | 4 | да | да | 1532 | 1441 | 179 | Д | 147 | Д | 125 | Д | 164 | Д | 113 | Д | 81 | Д | 87 | Д | 139 | Д | 127 | Д | 175 | Д | 190 | Д | 386 | Д | 1913
43 | 8043 | ОАО "ПСК" | ООО "Строитель" | Силовая нагрузка | кВт.ч. |  |  |  |  | да | да | 38079 | 37802 | 3438 | Д | 3232 | Д | 3063 | Д | 3304 | Д | 3106 | Д | 2215 | Д | 2141 | Д | 2056 | Д | 4082 | Д | 2760 | Д | 2760 | Д | 2760 | Д | 34917
|  |  |  | Освещение МОП | кВт.ч. | нбб,псх,лб | 228 | рку | 11 | да | да | 17868 | 16246 | 2331 | Д | 1925 | Д | 1417 | Д | 1161 | Д | 869 | Д | 511 | Д | 412 | Д | 403 | Д | 1376 | Д | 730 | Д | 730 | Д | 730 | Д | 12595
44 | 8044 | ОАО "ПСК" | ООО "Строитель" | Силовая нагрузка | кВт.ч. |  |  |  |  | да | да | 22189 | 22790 | 2010 | Д | 1830 | Д | 1840 | Д | 2060 | Д | 1790 | Д | 1820 | Д | 1560 | Д | 1560 | Д | 2500 | Д | 1850 | Д | 1850 | Д | 1850 | Д | 22520
|  |  |  | Освещение МОП | кВт.ч. | нбб,псх,лб | 114 | рку | 8 | да | да | 15505 | 14185 | 2032 | Д | 1832 | Д | 1469 | Д | 1343 | Д | 904 | Д | 689 | Д | 594 | Д | 588 | Д | 1588 | Д | 1433 | Д | 1757 | Д | 1744 | Д | 15973
45 | 8045 | ОАО "ПСК" | ООО "Строитель" | Силовая нагрузка | кВт.ч. |  |  |  |  | да | да | 22315 | 23355 | 4185 | Д | 2310 | Д | 630 | Д | 1320 | Д | 1860 | Д | 2085 | Д | 1380 | Д | 2145 | Д | 1935 | Д | 1950 | Д | 1920 | Д | 1965 | Д | 23685
|  |  |  | Освещение МОП | кВт.ч. | нбб, псх | 387 | рку | 11 | да | да | 30237 | 29733 | 4641 | Д | 2277 | Д | 2780 | Д | 2726 | Д | 1748 | Д | 1295 | Д | 1039 | Д | 1967 | Д | 3504 | Д | 1404 | Д | 3559 | Д | 3731 | Д | 30671
46 | 8046 | ОАО "ПСК" | ООО "Строитель" | Силовая нагрузка | кВт.ч. |  |  |  |  | да | да | 91920 | 91920 | 7660 | Р | 7660 | Р | 7660 | Р | 7660 | Р | 7660 | Р | 7660 | Р | 7660 | Р | 0 | Д | 22240 | Д | 20400 | Д | 2040 | Д | 2040 | Д | 100340
|  |  |  | Освещение МОП | кВт.ч. | нбб,псх | 449 | рку | 8 | да | да | 36588 | 33988 | 3049 | Р | 3049 | Р | 3049 | Р | 3049 | Р | 3049 | Р | 3049 | Р | 3049 | Р | 0 | Д | 2464 | Д | 1481 | Д | 1592 | Д | 1904 | Д | 28784
47 | 8047 | ОАО "ПСК" | ООО "Строитель" | Силовая нагрузка | кВт.ч. |  |  |  |  | да | да | 69460 | 64240 | 6240 | Д | 5120 | Д | 5740 | Д | 5690 | Д | 4900 | Д | 5560 | Д | 2710 | Д | 5350 | Д | 4390 | Д | 4900 | Д | 4880 | Д | 5090 | Д | 60570
|  |  |  | Освещение МОП | кВт.ч. | раунд,нбб | 586 | рку | 30 | да | да | 59351 | 65271 | 7230 | Д | 5999 | Д | 5568 | Д | 6293 | Д | 4185 | Д | 2556 | Д | 2350 | Д | 5155 | Д | 6412 | Д | 7552 | Д | 8473 | Д | 9315 | Д | 71088
48 | 8048 | ОАО "ПСК" | ООО "Строитель" | Силовая нагрузка | кВт.ч. |  |  |  |  | да | да | 33924 | 33924 | 2827 | Р | 2827 | Р | 2827 | Р | 2827 | Р | 2827 | Р | 2827 | Р | 2827 | Р | 2827 | Р | 2685 | Д | 3420 | Д | 3500 | Д | 3480 | Д | 35701
|  |  |  | Освещение МОП | кВт.ч. | нбб,псх | 342 | рку | 18 | да | да | 22224 | 22224 | 1852 | Р | 1852 | Р | 1852 | Р | 1852 | Р | 1852 | Р | 1852 | Р | 1852 | Р | 1852 | Р | 3414 | Д | 2162 | Д | 2704 | Д | 3253 | Д | 26349
49 | 8049 | ОАО "ПСК" | ООО "Строитель" | Силовая нагрузка | кВт.ч. |  |  |  |  | да | да | 14362 | 14362 | 1220 | Д | 1102 | Д | 1220 | Д | 1180 | Д | 1220 | Д | 1969 | Р | 1969 | Р | 1969 | Р | 1969 | Р | 1969 | Р | 1969 | Р | 1190 | Р | 18946
|  |  |  | Освещение МОП | кВт.ч. | нбб,псх | 138 | рку | 22 | да | да | 27883 | 27883 | 2368 | Д | 2139 | Д | 2368 | Д | 2292 | Д | 2368 | Д | 2948 | Р | 2948 | Р | 2948 | Р | 2948 | Р | 2948 | Р | 2948 | Р | 1805 | Р | 31028
50 | 8050 | ОАО "ПСК" | ООО "Строитель" | Силовая нагрузка | кВт.ч. |  |  |  |  | да | да | 19392 | 19392 | 1647 | Д | 1487 | Д | 1647 | Д | 1594 | Д | 1647 | Д | 4089 | Р | 4089 | Р | 4089 | Р | 4089 | Р | 4089 | Р | 4089 | Р | 1400 | Р | 33956
|  |  |  | Освещение МОП | кВт.ч. | нбб,псх | 266 | рку | 5 | да | да | 30312 | 30312 | 2574 | Д | 2326 | Д | 2574 | Д | 2492 | Д | 2574 | Д | 6124 | Р | 6124 | Р | 6124 | Р | 6124 | Р | 6124 | Р | 6124 | Р | 3566 | Р | 52850
51 | 8051 | ОАО "ПСК" | ООО "Строитель" | Силовая нагрузка | кВт.ч. |  |  |  |  | да | да | 27330 | 26730 | 2590 | Д | 2000 | Д | 2130 | Д | 2430 | Д | 2190 | Д | 2440 | Д | 1240 | Д | 1957 | Д | 1957 | Р | 1957 | Р | 3159 | Д | 2640 | Д | 26690
|  |  |  | Освещение МОП | кВт.ч. | нбб,псх | 336 | рку | 12 | да | да | 54876 | 43597 | 6277 | Д | 4643 | Д | 4104 | Д | 3888 | Д | 2378 | Д | 2373 | Д | 524 | Д | 1758 | Д | 1758 | Р | 1758 | Р | 9221 | Д | 4299 | Д | 42981
52 | 8052 | ОАО "ПСК" | ООО "Строитель" | Силовая нагрузка | кВт.ч. |  |  |  |  | да | да | 41435 | 40725 | 3765 | Д | 3045 | Д | 3405 | Д | 3900 | Д | 3480 | Д | 3495 | Д | 2355 | Д | 4155 | Д | 2235 | Д | 2595 | Д | 2610 | Д | 2880 | Д | 37920
|  |  |  | Освещение МОП | кВт.ч. | нбб,псх | 366 | рку | 13 | да | да | 21762 | 34034 | 5083 | Д | 4365 | Д | 3232 | Д | 3891 | Д | 2574 | Д | 1794 | Д | 1054 | Д | 2713 | Д | 2933 | Д | 3952 | Д | 4430 | Д | 7279 | Д | 43300
53 | 8053 | ОАО "ПСК" | ООО "Строитель" | Силовая нагрузка | кВт.ч. |  |  |  |  | да | да | 22050 | 23040 | 2010 | Д | 1500 | Д | 1650 | Д | 1406 | Д | 1410 | Д | 1650 | Д | 1050 | Д | 1680 | Д | 1740 | Д | 1710 | Д | 1620 | Д | 1680 | Д | 19106
|  |  |  | Освещение МОП | кВт.ч. | нбб,псх | 174 | рку | 5 | да | да | 16896 | 18041 | 2409 | Д | 1819 | Д | 1976 | Д | 1347 | Д | 1080 | Д | 1080 | Д | 640 | Д | 1180 | Д | 1300 | Д | 1560 | Д | 1980 | Д | 1920 | Д | 18291
54 | 8054 | ОАО "ПСК" | ООО "Строитель" | Силовая нагрузка | кВт.ч. |  |  |  |  | да | да | 27414 | 17370 | 1695 | Д | 1605 | Д | 1230 | Д | 1650 | Д | 1290 | Д | 1680 | Д | 915 | Д | 1515 | Д | 1335 | Д | 1560 | Д | 1320 | Д | 1440 | Д | 17235
|  |  |  | Освещение МОП | кВт.ч. | нбб,псх | 171 | рку | 7 | да | да | 10987 | 22883 | 3360 | Д | 3330 | Д | 1266 | Д | 1834 | Д | 1097 | Д | 844 | Д | 449 | Д | 1358 | Д | 1574 | Д | 2812 | Д | 3648 | Д | 3768 | Д | 25340
55 | 8055 | ОАО "ПСК" | ООО "Строитель" | Силовая нагрузка | кВт.ч. |  |  |  |  | да | да | 10800 | 10800 | 900 | Р | 900 | Р | 900 | Р | 900 | Р | 3388 | Д | 4090 | Д | 2670 | Д | 4060 | Д | 3970 | Д | 3600 | Д | 3740 | Д | 3650 | Д | 32768
|  |  |  | Освещение МОП | кВт.ч. | нбб,псх | 416 | рку | 7 | да | да | 42919 | 50552 | 4297 | Д | 4176 | Д | 4138 | Р | 4138 | Р | 3028 | Д | 2080 | Д | 1453 | Д | 2695 | Д | 3166 | Д | 4057 | Д | 4572 | Д | 4600 | Д | 42400
56 | 8056 | ОАО "ПСК" | ООО "Строитель" | Силовая нагрузка | кВт.ч. |  |  |  |  | да | да | 42235 | 31150 | 3015 | Д | 2760 | Д | 2410 | Д | 2885 | Д | 2100 | Д | 2690 | Д | 1770 | Д | 2610 | Д | 2540 | Д | 2530 | Д | 2385 | Д | 2455 | Д | 30150
|  |  |  | Освещение МОП | кВт.ч. | нбб,псх,раунд | 552 | рку | 12 | да | да | 52887 | 73798 | 7535 | Д | 7480 | Д | 4015 | Д | 6577 | Д | 4845 | Д | 5576 | Д | 3540 | Д | 5983 | Д | 5427 | Д | 5477 | Д | 5709 | Д | 5962 | Д | 68126
57 | 8057 | ОАО "ПСК" | ООО "Строитель" | Силовая нагрузка | кВт.ч. |  |  |  |  | да | да | 39534 | 28520 | 3700 | Д | 2200 | Д | 2140 | Д | 2540 | Д | 2280 | Д | 2260 | Д | 1540 | Д | 2440 | Д | 2160 | Д | 2460 | Д | 2180 | Д | 2720 | Д | 28620
|  |  |  | Освещение МОП | кВт.ч. | нбб,псх | 424 | рку | 15 | да | да | 40180 | 42056 | 4881 | Д | 3354 | Д | 3178 | Д | 2849 | Д | 1755 | Д | 1443 | Д | 1448 | Д | 3868 | Д | 5312 | Д | 5667 | Д | 5469 | Д | 8150 | Д | 47374
58 | 8058 | ОАО "ПСК" | ООО "Строитель" | Силовая нагрузка | кВт.ч. |  |  |  |  | да | да | 32932 | 21820 | 2408 | Д | 2400 | Д | 1780 | Д | 2500 | Д | 2060 | Д | 2120 | Д | 1660 | Д | 2280 | Д | 2020 | Д | 2280 | Д | 2040 | Д | 2240 | Д | 25788
|  |  |  | Освещение МОП | кВт.ч. | нбб,псх | 266 | рку | 10 | да | да | 19664 | 18963 | 2791 | Д | 2769 | Д | 1244 | Д | 1563 | Д | 889 | Д | 486 | Д | 211 | Д | 1007 | Д | 1327 | Д | 2235 | Д | 2452 | Д | 3350 | Д | 20324
59 | 8059 | ОАО "ПСК" | ООО "Строитель" | Силовая нагрузка | кВт.ч. |  |  |  |  | да | да | 36064 | 16166 | 1220 | Д | 1040 | Д | 860 | Д | 1040 | Д | 960 | Д | 920 | Д | 680 | Д | 940 | Д | 1000 | Д | 1040 | Д | 840 | Д | 940 | Д | 11480
|  |  |  | Освещение МОП | кВт.ч. | нбб,псх | 126 | рку | 7 | да | да | 22385 | 6256 | 953 | Д | 925 | Д | 519 | Д | 543 | Д | 374 | Д | 332 | Д | 54 | Д | 760 | Д | 963 | Д | 1214 | Д | 1259 | Д | 1154 | Д | 9050
60 | 8060 | ОАО "ПСК" | ООО "Строитель" | Силовая нагрузка | кВт.ч. |  |  |  |  | да | да | 75161 | 69354 | 13572 | Д | 6187 | Д | 5934 | Д | 7334 | Д | 6260 | Д | 6566 | Д | 4186 | Д | 6785 | Д | 5847 | Д | 6361 | Д | 5788 | Д | 6614 | Д | 81434
|  |  |  | Освещение МОП | кВт.ч. | нбб,псх | 802 | рку | 9 | да | да | 137378 | 119771 | 5973 | Д | 5197 | Д | 4638 | Д | 6404 | Д | 5423 | Д | 6054 | Д | 4118 | Д | 6918 | Д | 5895 | Д | 6443 | Д | 7168 | Д | 7737 | Д | 71968
61 | 8061 | ОАО "ПСК" | ООО "Строитель" | Силовая нагрузка | кВт.ч. |  |  |  |  | да | да | 33130 | 35170 | 3070 | Д | 2840 | Д | 2960 | Д | 3140 | Д | 2660 | Д | 3050 | Д | 1850 | Д | 2880 | Д | 2850 | Д | 2680 | Д | 2780 | Д | 2760 | Д | 33520
|  |  |  | Освещение МОП | кВт.ч. | нбб,псх | 346 | рку | 12 | да | да | 44540 | 47347 | 6326 | Д | 5595 | Д | 5567 | Д | 3918 | Д | 2852 | Д | 2727 | Д | 1452 | Д | 3095 | Д | 3754 | Д | 4561 | Д | 5536 | Д | 6230 | Д | 51613
62 | 8062 | ОАО "ПСК" | ООО "Строитель" | Силовая нагрузка | кВт.ч. |  |  |  |  | да | да | 8943 | 9121 | 834 | Д | 787 | Д | 649 | Д | 826 | Д | 709 | Д | 723 | Д | 613 | Д | 854 | Д | 822 | Д | 710 | Д | 686 | Д | 742 | Д | 8955
|  |  |  | Освещение МОП | кВт.ч. | нбб, псх | 159 | рку | 2 | да | да | 27469 | 25933 | 2750 | Д | 2720 | Д | 2020 | Д | 2311 | Д | 1990 | Д | 2100 | Д | 1529 | Д | 2509 | Д | 1895 | Д | 2435 | Д | 2212 | Д | 2263 | Д | 26734
63 | 8063 | ОАО "ПСК" | ООО "Строитель" | Силовая нагрузка | кВт.ч. |  |  |  |  | да | да | 36200 | 75140 | 6820 | Д | 5640 | Д | 6060 | Д | 6780 | Д | 5760 | Д | 6680 | Д | 4040 | Д | 6520 | Д | 6100 | Д | 5620 | Д | 5560 | Д | 6660 | Д | 72240
|  |  |  | Освещение МОП | кВт.ч. | нбб,псх,лб | 876 | рку | 16 | да | да | 169162 | 182299 | 17376 | Д | 14398 | Д | 15720 | Д | 17063 | Д | 12935 | Д | 15224 | Д | 11440 | Д | 16439 | Д | 15245 | Д | 13823 | Д | 14875 | Д | 18381 | Д | 182919
64 | 8064 | ОАО "ПСК" | ООО "Строитель" | Силовая нагрузка | кВт.ч. |  |  |  |  | да | да | 48374 | 46000 | 4817 | Д | 3668 | Д | 3517 | Д | 4563 | Д | 3692 | Д | 4148 | Д | 3415 | Д | 4909 | Д | 3170 | Д | 3833 | Д | 3872 | Д | 4458 | Д | 48062
|  |  |  | Освещение МОП | кВт.ч. | нбб,псх,лб | 211 | рку | 8 | да | да | 83685 | 75487 | 7621 | Д | 7585 | Д | 5334 | Д | 7285 | Д | 5946 | Д | 6467 | Д | 5594 | Д | 6600 | Д | 6535 | Д | 6563 | Д | 7046 | Д | 7742 | Д | 80318
65 | 8065 | ОАО "ПСК" | ООО "Строитель" | Силовая нагрузка | кВт.ч. |  |  |  |  | да | да | 20352 | 21152 | 1685 | Д | 1573 | Д | 1766 | Д | 1948 | Д | 1634 | Д | 1969 | Д | 1350 | Д | 2030 | Д | 1898 | Д | 1745 | Д | 1654 | Д | 1644 | Д | 20896
|  |  |  | Освещение МОП | кВт.ч. | св-диодные | 112 |  |  | да | да | 21082 | 13110 | 1136 | Д | 1072 | Д | 2996 | Д | 2004 | Д | 1175 | Д | 1026 | Д | 633 | Д | 937 | Д | 1447 | Д | 1530 | Д | 1421 | Д | 1305 | Д | 16682
66 | 8066 | ОАО "ПСК" | ООО "Строитель" | Силовая нагрузка | кВт.ч. |  |  |  |  | да | да | 32810 | 34763 | 2371 | Д | 2013 | Д | 3615 | Д | 3414 | Д | 2670 | Д | 2973 | Д | 2002 | Д | 3295 | Д | 2905 | Д | 2636 | Д | 2856 | Д | 2821 | Д | 33571
|  |  |  | Освещение МОП | кВт.ч. | св-диодные | 105 |  |  | да | да | 63439 | 70158 | 7181 | Д | 6332 | Д | 6564 | Д | 7396 | Д | 5699 | Д | 5612 | Д | 3866 | Д | 6269 | Д | 6160 | Д | 6059 | Д | 6621 | Д | 6497 | Д | 74256
67 | 8067 | ОАО "ПСК" | ООО "Строитель" | Силовая нагрузка | кВт.ч. |  |  |  |  | да | да | 11071 | 10688 | 914 | Д | 898 | Д | 894 | Д | 1032 | Д | 857 | Д | 935 | Д | 548 | Д | 952 | Д | 922 | Д | 895 | Д | 917 | Д | 930 | Д | 10694
|  |  |  | Освещение МОП | кВт.ч. | нбб, псх | 159 | рку | 2 | да | да | 30460 | 33491 | 3297 | Д | 2473 | Д | 3518 | Д | 3341 | Д | 2556 | Д | 2357 | Д | 1468 | Д | 2767 | Д | 3029 | Д | 2426 | Д | 3115 | Д | 3099 | Д | 33446
68 | 8068 | ОАО "ПСК" | ООО "Строитель" | Силовая нагрузка | кВт.ч. |  |  |  |  | да | да | 70380 | 77640 | 8221 | Д | 6589 | Д | 6080 | Д | 7691 | Д | 7059 | Д | 7812 | Д | 2061 | Д | 2592 | Д | 11730 | Д | 6854 | Д | 7385 | Д | 7222 | Д | 81296
|  |  |  | Освещение МОП | кВт.ч. | нбб,псх,нбо | 1078 | рку | 21 | да | да | 211460 | 261330 | 25715 | Д | 24444 | Д | 23949 | Д | 25464 | Д | 25741 | Д | 24743 | Д | 10134 | Д | 16135 | Д | 32043 | Д | 23085 | Д | 25276 | Д | 25192 | Д | 281921
69 | 8069 | ОАО "ПСК" | ООО "Строитель" | Силовая нагрузка | кВт.ч. |  |  |  |  | да | да | 53868 | 53832 | 4486 | Р | 4486 | Р | 4486 | Р | 4486 | Р | 4486 | Р | 4486 | Р | 4486 | Р | 4486 | Р | 6086 | Р | 6086 | Р | 6086 | Р | 0 | Р | 54146
|  |  |  | Освещение МОП | кВт.ч. | нбб,псх | 379 | рку | 15 | да | да | 39486 | 38424 | 3202 | Р | 3202 | Р | 3202 | Р | 3202 | Р | 3202 | Р | 3202 | Р | 3202 | Р | 3202 | Р | 9114 | Р | 9114 | Р | 9114 | Р | 0 | Р | 52958
70 | 8068-1 | ОАО "ПСК" | ООО "Строитель" | Силовая нагрузка | кВт.ч. |  |  |  |  | да | да | 12846 | 13450 | 1643 | Д | 1407 | Д | 1230 | Д | 864 | Д | 1227 | Д | 1285 | Д | 224 | Д | 926 | Д | 1254 | Д | 1057 | Д | 1126 | Д | 1206 | Д | 13449
|  |  |  | Освещение МОП | кВт.ч. | нбб,псх | 162 | рку | 2 | да | да | 23503 | 27590 | 3890 | Д | 2809 | Д | 2721 | Д | 2623 | Д | 2967 | Д | 2797 | Д | 297 | Д | 1430 | Д | 2781 | Д | 2434 | Д | 2265 | Д | 2409 | Д | 29423
71 | 8070 | ОАО "ПСК" | ООО "Строитель" | Силовая нагрузка | кВт.ч. |  |  |  |  | да | да | 23555 | 22730 | 2105 | Д | 1755 | Д | 1920 | Д | 2085 | Д | 1835 | Д | 2030 | Д | 1410 | Д | 2165 | Д | 2040 | Д | 1855 | Д | 1890 | Д | 1880 | Д | 22970
|  |  |  | Освещение МОП | кВт.ч. | нбб,псх,рондо | 360 | рку | 21 | да | да | 55179 | 46612 | 6250 | Д | 4770 | Д | 4171 | Д | 3952 | Д | 2503 | Д | 2677 | Д | 1283 | Д | 2672 | Д | 4083 | Д | 4208 | Д | 5011 | Д | 5441 | Д | 47021
72 | 8071 | ОАО "ПСК" | ООО "Строитель" | Силовая нагрузка | кВт.ч. |  |  |  |  | да | да | 11445 | 9990 | 930 | Д | 780 | Д | 855 | Д | 945 | Д | 810 | Д | 855 | Д | 570 | Д | 900 | Д | 915 | Д | 825 | Д | 840 | Д | 840 | Д | 10065
|  |  |  | Освещение МОП | кВт.ч. | нбб,псх | 155 | рку | 9 | да | да | 24390 | 20770 | 2671 | Д | 2468 | Д | 2377 | Д | 2213 | Д | 1283 | Д | 974 | Д | 588 | Д | 1295 | Д | 1510 | Д | 1928 | Д | 2297 | Д | 2764 | Д | 22368
73 | 8072 | ОАО "ПСК" | ООО "Строитель" | Силовая нагрузка | кВт.ч. |  |  |  |  | да | да | 19489 | 7958 | 663 | Д | 580 | Д | 658 | Д | 717 | Д | 613 | Д | 698 | Д | 438 | Д | 692 | Д | 670 | Д | 642 | Д | 648 | Д | 625 | Д | 7644
|  |  |  | Освещение МОП | кВт.ч. | нбб,псх | 119 | рку | 7 | да | да | 11614 | 21845 | 2620 | Д | 2035 | Д | 1998 | Д | 1891 | Д | 1243 | Д | 923 | Д | 513 | Д | 1155 | Д | 1507 | Д | 1782 | Д | 2050 | Д | 2103 | Д | 19820
74 | 8073 | ОАО "ПСК" | ООО "Строитель" | Силовая нагрузка | кВт.ч. |  |  |  |  | да | да | 115688 | 114658 | 18701 | Д | 13056 | Д | 14036 | Д | 13620 | Д | 12020 | Д | 10026 | Д | 9913 | Д | 9127 | Д | 10476 | Д | 14670 | Д | 14204 | Д | 14204 | Д | 154053
|  |  |  | Освещение МОП | кВт.ч. | нбб,псх | 832 | рку,торш. | 15 | да | да | 66510 | 70093 | 9312 | Д | 5535 | Д | 5710 | Д | 4470 | Д | 7241 | Д | 6143 | Д | 6355 | Д | 7115 | Д | 8382 | Д | 9507 | Д | 9496 | Д | 9496 | Д | 88762
75 | 8074 | ОАО "ПСК" | ООО "Строитель" | Силовая нагрузка | кВт.ч. |  |  |  |  | да | да | 130530 | 157274 | 20035 | Д | 13411 | Д | 14483 | Д | 13905 | Д | 13739 | Д | 13068 | Д | 10242 | Д | 10417 | Д | 11235 | Д | 14551 | Д | 14082 | Д | 14082 | Д | 163250
|  |  |  | Освещение МОП | кВт.ч. | нбб,псх | 1030 | рку,торш. | 19 | да | да | 111892 | 118960 | 20986 | Д | 12731 | Д | 12053 | Д | 9917 | Д | 8588 | Д | 7780 | Д | 7527 | Д | 8669 | Д | 10627 | Д | 11805 | Д | 11430 | Д | 11430 | Д | 133543
76 | 8075 | ОАО "ПСК" | ООО "Строитель" | Силовая нагрузка | кВт.ч. |  |  |  |  | да | да | 73578 | 75335 | 11163 | Д | 7513 | Д | 8009 | Д | 8291 | Д | 6402 | Д | 6050 | Д | 5629 | Д | 5397 | Д | 5462 | Д | 7862 | Д | 7922 | Д | 7922 | Д | 87622
|  |  |  | Освещение МОП | кВт.ч. | нбб,псх | 618 | рку,торш. | 15 | да | да | 64124 | 82553 | 12450 | Д | 8121 | Д | 7590 | Д | 6669 | Д | 5782 | Д | 6042 | Д | 5747 | Д | 6188 | Д | 7081 | Д | 8693 | Д | 8555 | Д | 8555 | Д | 91473
77 | 8076 | ОАО "ПСК" | ООО "Строитель" | Силовая нагрузка | кВт.ч. |  |  |  |  | да | да | 35659 | 37422 | 5003 | Д | 3522 | Д | 3784 | Д | 3498 | Д | 3158 | Д | 3225 | Д | 3714 | Д | 2731 | Д | 3295 | Д | 4553 | Д | 4193 | Д | 4193 | Д | 44869
|  |  |  | Освещение МОП | кВт.ч. | нбб,псх | 302 | рку,торш. | 8 | да | да | 36423 | 36912 | 5215 | Д | 3748 | Д | 3975 | Д | 2894 | Д | 2392 | Д | 2096 | Д | 2462 | Д | 2498 | Д | 3158 | Д | 3554 | Д | 3636 | Д | 3636 | Д | 39264
78 | 8077 | ОАО "ПСК" | ООО "Строитель" | Силовая нагрузка | кВт.ч. |  |  |  |  | да | да | 38400 | 42040 | 5980 | Д | 4180 | Д | 4440 | Д | 4060 | Д | 3620 | Д | 3140 | Д | 2900 | Д | 2800 | Д | 2940 | Д | 4180 | Д | 4000 | Д | 4000 | Д | 46240
|  |  |  | Освещение МОП | кВт.ч. | нбб,псх | 302 | рку,торш. | 6 | да | да | 32186 | 36064 | 5171 | Д | 3522 | Д | 3296 | Д | 3322 | Д | 2565 | Д | 2489 | Д | 2489 | Д | 2547 | Д | 2790 | Д | 3311 | Д | 3235 | Д | 3235 | Д | 37972
79 | 8078 | ОАО "ПСК" | ООО "Строитель" | Силовая нагрузка | кВт.ч. |  |  |  |  | да | да | 136453 | 154707 | 21787 | Д | 15242 | Д | 15073 | Д | 16001 | Д | 13759 | Д | 9667 | Д | 11000 | Д | 10882 | Д | 11003 | Д | 15832 | Д | 16814 | Д | 16814 | Д | 173874
|  |  |  | Освещение МОП | кВт.ч. | нбб,псх | 1480 | рку,торш. | 25 | да | да | 107837 | 107378 | 15844 | Д | 11145 | Д | 9466 | Д | 10912 | Д | 10401 | Д | 8102 | Д | 9009 | Д | 9652 | Д | 10141 | Д | 12420 | Д | 14672 | Д | 14672 | Д | 136436
80 | 8079 | ОАО "ПСК" | ООО "Строитель" | Силовая нагрузка | кВт.ч. |  |  |  |  | да | да | 43842 | 64085 | 8616 | Д | 6120 | Д | 5976 | Д | 6103 | Д | 5635 | Д | 3591 | Д | 3949 | Д | 4179 | Д | 4446 | Д | 5859 | Д | 6343 | Д | 6343 | Д | 67160
|  |  |  | Освещение МОП | кВт.ч. | нбб,псх | 578 | рку,торш. | 10 | да | да | 49002 | 52703 | 8342 | Д | 5552 | Д | 5304 | Д | 5362 | Д | 4524 | Д | 4398 | Д | 4661 | Д | 5373 | Д | 5826 | Д | 6534 | Д | 7036 | Д | 7036 | Д | 69948
81 | 8080 | ОАО "ПСК" | ООО "Строитель" | Силовая нагрузка | кВт.ч. |  |  |  |  | да | да | 82395 | 83988 | 10130 | Д | 8053 | Д | 7568 | Д | 9564 | Д | 7460 | Д | 5679 | Д | 5919 | Д | 6445 | Д | 5779 | Д | 7976 | Д | 8252 | Д | 8252 | Д | 91077
|  |  |  | Освещение МОП | кВт.ч. | нбб,псх | 635 | рку,торш. | 12 | да | да | 156646 | 152682 | 13421 | Д | 19809 | Д | 10614 | Д | 13275 | Д | 13097 | Д | 11617 | Д | 12772 | Д | 14599 | Д | 12869 | Д | 14234 | Д | 15197 | Д | 15197 | Д | 166701
82 | 8081 | ОАО "ПСК" | ООО "Строитель" | Силовая нагрузка | кВт.ч. |  |  |  |  | да | да | 139904.4 | 131992 | 21772 | Д | 12959 | Д | 13271 | Д | 11623 | Д | 9042 | Д | 6969 | Д | 5735.6 | Д | 6335.4 | Д | 7506 | Д | 11770 | Д | 12303 | Д | 12303 | Д | 131589
|  |  |  | Освещение МОП | кВт.ч. | св-диодные, нбб,псх,лб | 1076 | рку,торш | 12 | да | да | 201051.2 | 247538 | 38584 | Д | 21826 | Д | 24780 | Д | 24656 | Д | 20797 | Д | 17469 | Д | 18811.6 | Д | 17588.4 | Д | 17516 | Д | 22182 | Д | 24072 | Д | 24072 | Д | 272354
83 | 8082 | ОАО "ПСК" | ООО "Строитель" | Силовая нагрузка | кВт.ч. |  |  |  |  | да | да | 36394 | 48786 | 6950 | Д | 4050 | Д | 5100 | Д | 5658 | Д | 3992 | Д | 2750 | Д | 2754.5 | Д | 3529.5 | Д | 3360 | Д | 5057 | Д | 5400 | Д | 5400 | Д | 54001
|  |  |  | Освещение МОП | кВт.ч. | нбб,псх | 210 | рку,торш. | 5 | да | да | 46788 | 33178 | 4409 | Д | 2826 | Д | 3220 | Д | 3186 | Д | 3128 | Д | 2339 | Д | 2753 | Д | 2885 | Д | 2627 | Д | 2748 | Д | 3146 | Д | 3146 | Д | 36413
84 | 8083 | ОАО "ПСК" | ООО "Строитель" | Силовая нагрузка | кВт.ч. |  |  |  |  | да | да | 44201 | 56367.7 | 9012.3 | Д | 6134 | Д | 6007 | Д | 6641 | Д | 5495 | Д | 4446.9 | Д | 4115.7 | Д | 3960 | Д | 3913.2 | Д | 6016 | Д | 6210 | Д | 6210 | Д | 68161.1
|  |  |  | Освещение МОП | кВт.ч. | нбб,псх | 436 | рку,торш. | 12 | да | да | 59077 | 62733.96 | 9267 | Д | 6124 | Д | 5374 | Д | 4322 | Д | 4054 | Д | 3216 | Д | 3368 | Д | 3429 | Д | 3320 | Д | 3975 | Д | 4620 | Д | 4620 | Д | 55689
85 | 8084 | ОАО "ПСК" | ООО "Строитель" | Силовая нагрузка | кВт.ч. |  |  |  |  | да | да | 40290 | 45765 | 5145 | Д | 3795 | Д | 3585 | Д | 3585 | Д | 3840 | Д | 4035 | Д | 3555 | Д | 3810 | Д | 3900 | Д | 4065 | Д | 3510 | Д | 3510 | Д | 46335
|  |  |  | Освещение МОП | кВт.ч. | нбб,псх | 729 | рку,торш. | 10 | да | да | 156290 | 144294 | 21167 | Д | 16265 | Д | 16596 | Д | 15768 | Д | 14157 | Д | 13965 | Д | 13472 | Д | 13162 | Д | 13850 | Д | 19012 | Д | 18478 | Д | 18478 | Д | 194370
86 | 8085 | ОАО "ПСК" | ООО "Строитель" | Силовая нагрузка | кВт.ч. |  |  |  |  | да | да | 24076 | 51858.5 | 7822 | Д | 4728 | Д | 5030 | Д | 5349 | Д | 4844 | Д | 3576.5 | Д | 2196 | Д | 4017 | Д | 3809.5 | Д | 5382 | Д | 5600 | Д | 5600 | Д | 57954
|  |  |  | Освещение МОП | кВт.ч. | нбб,псх | 210 | рку,торш. | 5 | да | да | 44849 | 24691 | 2808 | Д | 1971 | Д | 1969 | Д | 1964 | Д | 1552 | Д | 1718 | Д | 3616 | Д | 2398 | Д | 1997 | Д | 2148 | Д | 2392 | Д | 2392 | Д | 26925
87 | 8086 | ОАО "ПСК" | ООО "Строитель" | Силовая нагрузка | кВт.ч. |  |  |  |  | да | да | 254508.1 | 280029 | 35326 | Д | 24989 | Д | 24198 | Д | 22603 | Д | 19964 | Д | 15070 | Д | 12853.1 | Д | 13610.9 | Д | 14816.9 | Д | 22061.1 | Д | 26534 | Д | 26534 | Д | 258560
|  |  |  | Освещение МОП | кВт.ч. | св-диодные, нбб,псх,лб | 1568 | рку,торш | 15 | да | да | 172168 | 161450 | 22916 | Д | 13189 | Д | 14552 | Д | 15186 | Д | 10656 | Д | 9592 | Д | 8614 | Д | 10755 | Д | 10867 | Д | 11494 | Д | 12984 | Д | 12984 | Д | 153789
88 | 8087 | ОАО "ПСК" | ООО "Строитель" | Силовая нагрузка | кВт.ч. |  |  |  |  | да | да | 0 | 27596 | 2680 | Д | 2280 | Д | 2280 | Д | 2500 | Д | 2180 | Д | 2660 | Д | 1680 | Д | 2380 | Д | 2320 | Д | 2180 | Д | 2180 | Д | 2160 | Д | 27480
|  |  |  | Освещение МОП | кВт.ч. | нбб,псх | 179 | рку | 4 | да | да | 0 | 81602 | 5657 | Д | 3857 | Д | 7617 | Д | 8327 | Д | 6367 | Д | 6927 | Д | 4607 | Д | 6837 | Д | 6287 | Д | 7077 | Д | 6647 | Д | 7007 | Д | 77214
89 | 8088 | ОАО "ПСК" | ООО "Строитель" | Силовая нагрузка | кВт.ч. |  |  |  |  | да | да | 0 | 92088.2 | 42986.4 | Д | 28041 | Д | 29657 | Д | 31514 | Д | 25585.6 | Д | 19304.4 | Д | 20500 | Д | 22784.4 | Д | 23355.6 | Д | 33834.4 | Д | 34930 | Д | 34930 | Д | 347422.8
|  |  |  | Освещение МОП | кВт.ч. | нбб,псх | 1928 | рку,торш. | 22 | да | да | 0 | 46093.59 | 18282.9 | Д | 12372 | Д | 14429 | Д | 14910.6 | Д | 14916.02 | Д | 11549.9 | Д | 12095.2 | Д | 13665.8 | Д | 12841.9 | Д | 13505.4 | Д | 15731 | Д | 15731 | Д | 170030.72
90 | 8089 | ОАО "ПСК" | ООО "Строитель" | Силовая нагрузка | кВт.ч. |  |  |  |  | да | да | 0 | 88226.1 | 40930 | Д | 25350 | Д | 26140 | Д | 29517.7 | Д | 25491.2 | Д | 17090.2 | Д | 17541 | Д | 19948.9 | Д | 20149.6 | Д | 32771.4 | Д | 35270 | Д | 35270 | Д | 325470
|  |  |  | Освещение МОП | кВт.ч. | нбб,псх | 1928 | рку,торш. | 22 | да | да | 0 | 56564 | 23988 | Д | 13418 | Д | 15379 | Д | 15566.6 | Д | 15189.5 | Д | 12018.1 | Д | 12870.43 | Д | 15856.77 | Д | 14095.8 | Д | 15701 | Д | 17625 | Д | 17625 | Д | 189333.2
91 | 8090 | ОАО "ПСК" | ООО "КомСервис" | Силовая нагрузка | кВт.ч. | НББ 60 | 30 | ЖКУ - 16 | 4 | да | да
|  |  |  | Освещение МОП | кВт.ч. | РАС 2х36 | 15 |  |  |  |  | 273200 | 305540 | 27500 | Д | 20860 | Д | 20900 | Д | 19260 | Д | 17100 | Д | 14140 | Д | 15720 | Д | 15660 | Д | 22680 | Д | 19260 | Д | 20400 | Д | 25060 | Д | 238540 | Расход всего дома (с квартирными счетчиками)
92 | 8091 | ОАО "ПСК" | ООО "КомСервис" | Силовая нагрузка | кВт.ч. | ПСХ -60 | 300 | ЖКУ - 16 | 11 | да | да |  | 47535 | 3901 | Д | 3449 | Д | 4040 | Д | 3629 | Д | 2841 | Д | 2374 | Д | 3145 | Д | 3031 | Д | 4144 | Д | 4662 | Д | 4277 | Д | 4053 | Д | 43546
|  |  |  | Освещение МОП | кВт.ч. | НПП 03-100 | 374 | [5 empty] | 26130 | 3238 | Д | 2460 | Д | 1350 | Д | 3012 | Д | 1841 | Д | 1292 | Д | 1581 | Д | 1359 | Д | 1781 | Д | 1985 | Д | 1985 | Д | 2195 | Д | 24079
93 | 8092 | ОАО "ПСК" | ООО "КомСервис" | Силовая нагрузка | кВт.ч. | ПСХ -60 | 300 | ЖКУ - 16 | 11 | да | да |  | 38155 | 2976 | Д | 2700 | Д | 2872 | Д | 2921 | Д | 2467 | Д | 1917 | Д | 2344 | Д | 2040 | Д | 3104 | Д | 3363 | Д | 3032 | Д | 3188 | Д | 32924
|  |  |  | Освещение МОП | кВт.ч. | НПП 03-100 | 362 | [5 empty] | 27631 | 3299 | Д | 2400 | Д | 2105 | Д | 1797 | Д | 1571 | Д | 1049 | Д | 1328 | Д | 1473 | Д | 1844 | Д | 2228 | Д | 1947 | Д | 2061 | Д | 23102
94 | 8093 | ОАО "ПСК" | ООО "КомСервис" |  | кВт.ч. | ПСХ -60 | 233 | ЖКУ30-250 | 11 | да | да
[5 empty] | кВт.ч. | НПО 22-60-220 | 326
|  |  |  | Силовая нагрузка | кВт.ч. | Legrand 1х100 В60451 | 337 | [26 empty] | 8580 | Д | 8370 | Д | 16950
|  |  |  | Освещение МОП | кВт.ч. | НПП 03-100 | 53 | [26 empty] | 4326 | Д | 5220 | Д | 9546
95 | 8094 | ОАО "ПСК" | ООО "КомСервис" |  | кВт.ч. | НББ 60 | 2325 | LLДБУ-01-0950209 | 5 | да | да
|  |  |  | Силовая нагрузка | кВт.ч. | ЛПО 46-2х36 | 20 | [26 empty] | 1670 | Д | 2935 | Д | 4605
|  |  |  | Освещение МОП | кВт.ч. | ПСХ -60 | 1433 | [26 empty] | 20044 | Д | 49324 | Д | 69368
96 | 8095 | ОАО "ПСК" | ООО "КомСервис" |  | кВт.ч. | НББ 60 | 2325 | LLДБУ-01-0950209 | 5 | да | да
|  |  |  | Силовая нагрузка | кВт.ч. | ЛПО 46-2х36 | 20 | [26 empty] | 1550 | Д | 2527 | Д | 4077
|  |  |  | Освещение МОП | кВт.ч. | ПСХ -60 | 1433 | [26 empty] | 45766 | Д | 29261 | Д | 75027
97 | 8096 | ОАО "ПСК" | ООО "КомСервис" |  | кВт.ч. | ПСХ -60 | 8 | LLДБУ-01-0950209 | 4 | да | да
|  |  |  | Силовая нагрузка | кВт.ч. | ЛПО 2х40 | 20 | [31 empty] | Расходы с января 2014
|  |  |  | Освещение МОП | кВт.ч. | ПВЛМ 2х40 | 13
98 | 8097 | ОАО "ПСК" | ООО "КомСервис" | Силовая нагрузка | кВт.ч. | ПСХ -60 | 5 | ЖКУ - 16 | 1 | да | да
|  |  |  | Освещение МОП | кВт.ч. | [10 empty] | 1546 | Д | 3676 | Д | 3663 | Д | 1400 | Д | 1081 | Д | 1300 | Д | 1308 | Д | 1604 | Д | 1759 | Д | 1741 | Д | 2395 | Д | 4136 | Расход всего дома (с квартирными счетчиками)
99 | 8098 | ОАО "ПСК" | ООО "КомСервис" |  | кВт.ч. | ПСХ -60 | 233 | ЖКУ30-250 | 11 | да | да
[5 empty] | кВт.ч. | НПО 22-60-220 | 326
|  |  |  | Силовая нагрузка | кВт.ч. | Legrand 1х100 В60451 | 337 | [26 empty] | 8340 | Д | 6570 | Д | 14910
|  |  |  | Освещение МОП | кВт.ч. | НПП 03-100 | 53 | [26 empty] | 4102 | Д | 3282 | Д | 7384
100 | 8099 | ОАО "ПСК" |  |  | кВт.ч. | ПСХ -60 | 216 | ЖКУ30-250 | 8 | да | да
[5 empty] | кВт.ч. | НПО 22-60-220 | 304
|  |  |  | Силовая нагрузка | кВт.ч. | Legrand 1х100 В60451 | 254 | [26 empty] | 10755 | Д | 15690 | Д | 26445
|  |  |  | Освещение МОП | кВт.ч. | НПП 03-100 | 39 | [26 empty] | 6682 | Д | 5893 | Д | 12575
101 | 8100 | ОАО "ПСК" | ООО "КомСервис" |  | кВт.ч. | ПСХ -60 | 42 | ЖКУ15-250 | 8 | да | да
|  |  |  | Силовая нагрузка | кВт.ч. | НББ 60 | 64 |  |  |  |  | 5723 | 5329 | 511 | Д | 470 | Д | 510 | Д | 542 | Д | 525 | Д | 484 | Д | 497 | Д | 458 | Д | 578 | Д | 500 | Д | 467 | Д | 513 | Д | 6055
|  |  |  | Освещение МОП | кВт.ч. | НПП 03-100 | 18 |  |  |  |  | 26358 | 24170 | 2694 | Д | 2146 | Д | 2242 | Д | 2013 | Д | 1422 | Д | 1195 | Д | 7254 | Д | 1077 | Д | 1879 | Д | 1928 | Д | 1959 | Д | 2008 | Д | 27817
102 | 8101 | ОАО "ПСК" | ООО "КомСервис" |  | кВт.ч. | ПСХ -60 | 93 | ЖКУ15-250 | 12 | да | да
|  |  |  | Силовая нагрузка | кВт.ч. | НББ 60 | 128 |  |  |  |  | 12660 | 12420 | 1100 | Д | 920 | Д | 1040 | Д | 1060 | Д | 1000 | Д | 900 | Д | 1140 | Д | 640 | Д | 1000 | Д | 900 | Д | 860 | Д | 940 | Д | 11500
|  |  |  | Освещение МОП | кВт.ч. | НПП 03-100 | 9 |  |  |  |  | 36557 | 33010 | 4081 | Д | 3263 | Д | 3691 | Д | 2371 | Д | 2047 | Д | 1689 | Д | 1788 | Д | 1846 | Д | 2486 | Д | 3192 | Д | 3341 | Д | 3602 | Д | 33397
103 | 8102 | ОАО "ПСК" | ООО "КомСервис" |  | кВт.ч. | ПСХ -60 | 64 | ЖКУ15-250 | 10 | да | да
|  |  |  | Силовая нагрузка | кВт.ч. | НББ 60 | 88 |  |  |  |  | 6906 | 7949 | 675 | Д | 613 | Д | 644 | Д | 753 | Д | 757 | Д | 658 | Д | 678 | Д | 619 | Д | 736 | Д | 736 | Д | 648 | Д | 695 | Д | 8212
|  |  |  | Освещение МОП | кВт.ч. | НПП 03-100 | 9 |  |  |  |  | 31696 | 30795 | 3397 | Д | 2761 | Д | 2685 | Д | 2488 | Д | 1903 | Д | 1536 | Д | 1738 | Д | 1729 | Д | 2290 | Д | 2909 | Д | 2852 | Д | 3063 | Д | 29351
104 | 8103 | ОАО "ПСК" | ООО "КомСервис" |  | кВт.ч. | ПСХ -60 | 45 | ЖКУ15-250 | 8 | да | да
|  |  |  | Силовая нагрузка | кВт.ч. | НББ 60 | 60 |  |  |  |  | 2899 | 3535 | 281 | Д | 260 | Д | 273 | Д | 1060 | Д | 1000 | Д | 284 | Д | 295 | Д | 281 | Д | 309 | Д | 286 | Д | 269 | Д | 321 | Д | 4919
|  |  |  | Освещение МОП | кВт.ч. | НПП 03-100 | 11 |  |  |  |  | 20528 | 19841 | 2063 | Д | 1584 | Д | 1966 | Д | 2371 | Д | 2047 | Д | 887 | Д | 1077 | Д | 1043 | Д | 1327 | Д | 1677 | Д | 1570 | Д | 1609 | Д | 19221
105 | 8104 | ОАО "ПСК" | ООО "КомСервис" |  | кВт.ч. | ПСХ -60 | 21 | ЖКУ15-250 | 6 | да | да
|  |  |  | Силовая нагрузка | кВт.ч. | НББ 60 | 32 |  |  |  |  | 2189 | 2639 | 200 | Д | 203 | Д | 209 | Д | 236 | Д | 231 | Д | 176 | Д | 177 | Д | 166 | Д | 258 | Д | 235 | Д | 203 | Д | 225 | Д | 2519
|  |  |  | Освещение МОП | кВт.ч. | НПП 03-100 | 9 |  |  |  |  | 15706 | 15335 | 1783 | Д | 1231 | Д | 1434 | Д | 1293 | Д | 881 | Д | 676 | Д | 781 | Д | 821 | Д | 1144 | Д | 1408 | Д | 1449 | Д | 1450 | Д | 14351
106 | 8105 | ОАО "ПСК" | ООО "КомСервис" |  | кВт.ч. | ПСХ -60 | 21 | ЖКУ15-250 | 6 | да | да
|  |  |  | Силовая нагрузка | кВт.ч. | НББ 60 | 32 |  |  |  |  | 2504 | 3122 | 311 | Д | 281 | Д | 298 | Д | 318 | Д | 303 | Д | 298 | Д | 335 | Д | 297 | Д | 350 | Д | 325 | Д | 269 | Д | 306 | Д | 3691
|  |  |  | Освещение МОП | кВт.ч. | НПП 03-100 | 21 |  |  |  |  | 10163 | 11897 | 1587 | Д | 1304 | Д | 1210 | Д | 1077 | Д | 739 | Д | 544 | Д | 628 | Д | 662 | Д | 890 | Д | 1194 | Д | 1121 | Д | 1064 | Д | 12020
107 | 8106 | ОАО "ПСК" | ООО "КомСервис" | Силовая нагрузка | кВт.ч. | ПСХ -60 | 230 | ЖКУ - 16 | 9 | да | да |  | 27974 | 2250 | Д | 2220 | Д | 2622 | Д | 2433 | Д | 2128 | Д | 1842 | Д | 2130 | Д | 1852 | Д | 2961 | Д | 3034 | Д | 2650 | Д | 2718 | Д | 28840
|  |  |  | Освещение МОП | кВт.ч. | НПП 03-100 | 271 | [5 empty] | 26466 | 2173 | Д | 1718 | Д | 2139 | Д | 1956 | Д | 1794 | Д | 1483 | Д | 1893 | Д | 1633 | Д | 2233 | Д | 2272 | Д | 2086 | Д | 2437 | Д | 23817
108 | 8107 | ОАО "ПСК" | ООО "КомСервис" |  | кВт.ч. | ПСХ -60 | 20 | ЖКУ - 16 | 2
|  |  |  | Силовая нагрузка | кВт.ч. | РАС 2х36 | 8
|  |  |  | Освещение МОП | кВт.ч. | НББ 60 | 20 |  |  |  |  | 170396 | 225041 | 17340 | Д | 11340 | Д | 12180 | Д | 11880 | Д | 9750 | Д | 7200 | Д | 8555 | Д | 7786 | Д | 11697 | Д | 11172 | Д | 10900 | Д | 13092 | Д | 132892 | Расход всего дома (с квартирными счетчиками)
109 | 8108 | ОАО "ПСК" | ООО "КомСервис" | Силовая нагрузка | кВт.ч. | ПСХ -60 | 215 | ЖКУ - 16 | 9 | да | да |  | 33221 | 2780 | Д | 2656 | Д | 2644 | Д | 2535 | Д | 2074 | Д | 1630 | Д | 2007 | Д | 1811 | Д | 2631 | Д | 2732 | Д | 2502 | Д | 2440 | Д | 28442
|  |  |  | Освещение МОП | кВт.ч. | НПП 03-100 | 235 | [5 empty] | 24543 | 2823 | Д | 2380 | Д | 2196 | Д | 1724 | Д | 1307 | Д | 628 | Д | 1179 | Д | 1314 | Д | 1526 | Д | 1587 | Д | 1675 | Д | 1783 | Д | 20122
110 | 8109 | ОАО "ПСК" | ООО "КомСервис" | Силовая нагрузка | кВт.ч. | ПСХ -60 | 150 | ЖКУ - 16 | 6 | да | да |  | 20518 | 2256 | Д | 1978 | Д | 2103 | Д | 2035 | Д | 1776 | Д | 1287 | Д | 1448 | Д | 1371 | Д | 2016 | Д | 2175 | Д | 1795 | Д | 1945 | Д | 22185
|  |  |  | Освещение МОП | кВт.ч. | НПП 03-100 | 183 | [5 empty] | 16287 | 1671 | Д | 1371 | Д | 1112 | Д | 982 | Д | 1007 | Д | 777 | Д | 1005 | Д | 946 | Д | 1073 | Д | 1129 | Д | 1119 | Д | 1322 | Д | 13514
111 | 8110 | ОАО "ПСК" | ООО "КомСервис" | Силовая нагрузка | кВт.ч. | ПСХ -60 | 80 | ЖКУ - 16 | 4 | да | да |  | 11869 | 1036 | Д | 925 | Д | 997 | Д | 950 | Д | 888 | Д | 784 | Д | 884 | Д | 792 | Д | 1014 | Д | 1169 | Д | 1017 | Д | 1219 | Д | 11675
|  |  |  | Освещение МОП | кВт.ч. | НПП 03-100 | 80 | [5 empty] | 7694 | 776 | Д | 539 | Д | 661 | Д | 661 | Д | 499 | Д | 422 | Д | 811 | Д | 580 | Д | 660 | Д | 799 | Д | 884 | Д | 1103 | Д | 8395
112 | 8111 | ОАО "ПСК" | ООО "КомСервис" | Силовая нагрузка | кВт.ч. | ПСХ -60 | 219 | ЖКУ - 16 | 9 | да | да |  | 22350 | 2007 | Д | 1737 | Д | 1879 | Д | 1895 | Д | 1599 | Д | 1399 | Д | 1790 | Д | 1673 | Д | 2498 | Д | 2520 | Д | 2229 | Д | 2625 | Д | 23851
|  |  |  | Освещение МОП | кВт.ч. | НПП 03-100 | 119 | [5 empty] | 17694 | 2060 | Д | 1819 | Д | 1951 | Д | 1671 | Д | 1270 | Д | 922 | Д | 849 | Д | 1078 | Д | 1390 | Д | 1491 | Д | 1800 | Д | 1842 | Д | 18143
113 | 8112 | ОАО "ПСК" | ООО "КомСервис" | Силовая нагрузка | кВт.ч. | ПСХ -60 | 80 | ЖКУ - 16 | 4 | да | да |  | 10561 | 892 | Д | 881 | Д | 938 | Д | 1012 | Д | 773 | Д | 614 | Д | 783 | Д | 670 | Д | 924 | Д | 1094 | Д | 1006 | Д | 1074 | Д | 10661
|  |  |  | Освещение МОП | кВт.ч. | НПП 03-100 | 103 | [5 empty] | 12949 | 1465 | Д | 1241 | Д | 1095 | Д | 989 | Д | 844 | Д | 734 | Д | 852 | Д | 938 | Д | 1195 | Д | 1388 | Д | 1111 | Д | 1540 | Д | 13392
114 | 8113 | ОАО "ПСК" | ООО "КомСервис" | Силовая нагрузка | кВт.ч. | ПСХ -60 | 80 | ЖКУ - 16 | 4 | да | да |  | 12890 | 1062 | Д | 908 | Д | 981 | Д | 1008 | Д | 866 | Д | 694 | Д | 888 | Д | 783 | Д | 1078 | Д | 1225 | Д | 1098 | Д | 1177 | Д | 11768
|  |  |  | Освещение МОП | кВт.ч. | НПП 03-100 | 80 | [5 empty] | 13491 | 1343 | Д | 1205 | Д | 1048 | Д | 916 | Д | 805 | Д | 632 | Д | 762 | Д | 703 | Д | 987 | Д | 1103 | Д | 1002 | Д | 1406 | Д | 11912
115 | 8114 | ОАО "ПСК" | ООО "КомСервис" |  | кВт.ч. | ПСХ -60 | 90 | ЖКУ15-250 | 9 | да | да
|  |  |  | Силовая нагрузка | кВт.ч. | НПП 03-100 | 8 |  |  |  |  | 6488 | 7293 | 658 | Д | 591 | Д | 644 | Д | 663 | Д | 642 | Д | 600 | Д | 667 | Д | 593 | Д | 719 | Д | 661 | Д | 610 | Д | 637 | Д | 7685
|  |  |  | Освещение МОП | кВт.ч. | НББ 60 | 55 |  |  |  |  | 29409 | 24755 | 2804 | Д | 2224 | Д | 2306 | Д | 2074 | Д | 1498 | Д | 1153 | Д | 1190 | Д | 1128 | Д | 1681 | Д | 2209 | Д | 2407 | Д | 2512 | Д | 23186
116 | 8115 | ОАО "ПСК" | ООО "КомСервис" |  | кВт.ч. | ПСХ -60 | 92 | ЖКУ15-250 | 9 | да | да
|  |  |  | Силовая нагрузка | кВт.ч. | НПП 03-100 | 8 |  |  |  |  | 8023 | 8483 | 711 | Д | 653 | Д | 717 | Д | 745 | Д | 789 | Д | 716 | Д | 868 | Д | 761 | Д | 851 | Д | 834 | Д | 705 | Д | 766 | Д | 9116
|  |  |  | Освещение МОП | кВт.ч. | НББ 60 | 51 |  |  |  |  | 29245 | 25786 | 3268 | Д | 2526 | Д | 2497 | Д | 2232 | Д | 1620 | Д | 1191 | Д | 1297 | Д | 1268 | Д | 1811 | Д | 2396 | Д | 2298 | Д | 2519 | Д | 24923
117 | 8116 | ОАО "ПСК" | ООО "КомСервис" |  | кВт.ч. | ПСХ -60 | 32 | ЖКУ15-250 | 4 | да | да
|  |  |  | Силовая нагрузка | кВт.ч. | НПП 03-100 | 8 |  |  |  |  | 2742 | 3434 | 294 | Д | 253 | Д | 274 | Д | 298 | Д | 284 | Д | 252 | Д | 248 | Д | 238 | Д | 298 | Д | 253 | Д | 248 | Д | 261 | Д | 3201
|  |  |  | Освещение МОП | кВт.ч. | НББ 60 | 18 |  |  |  |  | 11593 | 9681 | 1103 | Д | 903 | Д | 880 | Д | 788 | Д | 573 | Д | 408 | Д | 539 | Д | 414 | Д | 571 | Д | 824 | Д | 827 | Д | 822 | Д | 8652
118 | 8117 | ОАО "ПСК" | ООО "КомСервис" |  | кВт.ч. | ПСХ -60 | 90 | ЖКУ15-250 | 9 | да | да
|  |  |  | Силовая нагрузка | кВт.ч. | НПП 03-100 | 8 |  |  |  |  | 5820 | 7018 | 598 | Д | 551 | Д | 613 | Д | 650 | Д | 645 | Д | 564 | Д | 610 | Д | 561 | Д | 647 | Д | 626 | Д | 606 | Д | 627 | Д | 7298
|  |  |  | Освещение МОП | кВт.ч. | НББ 60 | 55 |  |  |  |  | 29776 | 24258 | 2826 | Д | 2297 | Д | 2408 | Д | 2273 | Д | 1914 | Д | 1405 | Д | 1396 | Д | 1259 | Д | 1677 | Д | 2213 | Д | 2322 | Д | 2797 | Д | 24787
119 | 8118 | ОАО "ПСК" | ООО "КомСервис" |  | кВт.ч. | ПСХ -60 | 92 | ЖКУ15-250 | 9 | да | да
|  |  |  | Силовая нагрузка | кВт.ч. | НПП 03-100 | 8 |  |  |  |  | 5147 | 5738 | 521 | Д | 502 | Д | 569 | Д | 636 | Д | 629 | Д | 535 | Д | 614 | Д | 536 | Д | 650 | Д | 605 | Д | 576 | Д | 596 | Д | 6969
|  |  |  | Освещение МОП | кВт.ч. | НББ 60 | 51 |  |  |  |  | 27072 | 25155 | 2755 | Д | 2242 | Д | 2153 | Д | 1971 | Д | 1468 | Д | 1128 | Д | 1536 | Д | 1250 | Д | 1800 | Д | 2267 | Д | 2377 | Д | 2564 | Д | 23511
120 | 8119 | ОАО "ПСК" | ООО "КомСервис" |  | кВт.ч. | ПСХ -60 | 32 | ЖКУ15-250 | 4 | да | да
|  |  |  | Силовая нагрузка | кВт.ч. | НПП 03-100 | 8 |  |  |  |  | 1945 | 2555 | 217 | Д | 207 | Д | 213 | Д | 234 | Д | 213 | Д | 224 | Д | 232 | Д | 239 | Д | 308 | Д | 262 | Д | 227 | Д | 252 | Д | 2828
|  |  |  | Освещение МОП | кВт.ч. | НББ 60 | 18 |  |  |  |  | 17984 | 15381 | 1165 | Д | 970 | Д | 1020 | Д | 1019 | Д | 666 | Д | 475 | Д | 528 | Д | 538 | Д | 714 | Д | 873 | Д | 911 | Д | 998 | Д | 9877
121 | 8120 | ОАО "ПСК" | ООО "КомСервис" |  | кВт.ч. | ПСХ -60 | 90 | ЖКУ15-250 | 9 | да | да
|  |  |  | Силовая нагрузка | кВт.ч. | НПП 03-100 | 8 |  |  |  |  | 6981 | 8233 | 700 | Д | 635 | Д | 697 | Д | 751 | Д | 717 | Д | 683 | Д | 718 | Д | 653 | Д | 750 | Д | 732 | Д | 670 | Д | 687 | Д | 8393
|  |  |  | Освещение МОП | кВт.ч. | НББ 60 | 55 |  |  |  |  | 28666 | 24156 | 2794 | Д | 2222 | Д | 2144 | Д | 1979 | Д | 1470 | Д | 1090 | Д | 1133 | Д | 1062 | Д | 1557 | Д | 2068 | Д | 2319 | Д | 2640 | Д | 22478
122 | 8121 | ОАО "ПСК" | ООО "КомСервис" |  | кВт.ч. | ПСХ -60 | 92 | ЖКУ15-250 | 9 | да | да
|  |  |  | Силовая нагрузка | кВт.ч. | НПП 03-100 | 8 |  |  |  |  | 7475 | 8038 | 709 | Д | 648 | Д | 702 | Д | 751 | Д | 713 | Д | 634 | Д | 710 | Д | 610 | Д | 671 | Д | 629 | Д | 596 | Д | 670 | Д | 8043
|  |  |  | Освещение МОП | кВт.ч. | НББ 60 | 51 |  |  |  |  | 26465 | 21731 | 2486 | Д | 2087 | Д | 1994 | Д | 1866 | Д | 1239 | Д | 972 | Д | 991 | Д | 1162 | Д | 1530 | Д | 2009 | Д | 2249 | Д | 2113 | Д | 20698
123 | 8122 | ОАО "ПСК" | ООО "КомСервис" |  | кВт.ч. | ПСХ -60 | 12 | LLДБУ-01-0950209 | 6 | да | да
[5 empty] | кВт.ч. | НББ 60 | 98
|  |  |  | Силовая нагрузка | кВт.ч. | НПО 22-1х60 | 110
|  |  |  | Освещение МОП | кВт.ч. | РАС 2х36 | 7 | [24 empty] | 7920 | Д | 7860 | Д | 18720 | Д | 34500 | Расход по ВВОДУ общий
124 | 8123 | ОАО "ПСК" | ООО "Жилкомсервис №1" | Освещение МОП | кВт.ч. | КЛЛ 15/827 Е27 | 132 | КЛЛ 15/827 Е27 | 4 | да | да | 34300 | 34389 | 3158 | Д | 3169 | Д | 2112 | Д | 2928 | Д | 2351 | Д | 2437 | Д | 1979 | Д | 2157 | Д | 2618 | Д | 2407 | Д | 2850 | Д | 3121 | Д | 31287
125 | 8124 | ОАО "ПСК" | ООО "Жилкомсервис №1" | Освещение МОП | кВт.ч. | КЛЛ 15/827 Е27 | 37 | КЛЛ 15/827 Е27 | 6 | да | да | 5450 | 5457 | 656 | Д | 663 | Д | 368 | Д | 319 | Д | 549 | Д | 398 | Д | 400 | Д | 296 | Д | 448 | Д | 506 | Д | 697 | Д | 768 | Д | 6068
126 | 8125 | ОАО "ПСК" | ООО "Жилкомсервис №1" | Освещение МОП | кВт.ч. | КЛЛ 15/827 Е27 | 210 | КЛЛ 15/827 Е27 | 7 | да | да | 34150 | 34240 | 7029 | Д | 7341 | Д | 5296 | Д | 7684 | Д | 6234 | Д | 7148 | Д | 6854 | Д | 4168 | Д | 9261 | Д | 6432 | Д | 7580 | Д | 8304 | Д | 83331
127 | 8126 | ОАО "ПСК" | ООО "Жилкомсервис №1" | Освещение МОП | кВт.ч. | КЛЛ 15/827 Е27 | 69 | КЛЛ 15/827 Е27 | 3 | да | да | 36300 | 36483 | 3515 | Д | 3790 | Д | 2503 | Д | 3195 | Д | 2131 | Д | 2105 | Д | 2164 | Д | 1815 | Д | 2551 | Д | 2583 | Д | 2750 | Д | 3060 | Д | 32162
128 | 8127 | ОАО "ПСК" | ООО "Жилкомсервис №1" | Освещение МОП | кВт.ч. | КЛЛ 15/827 Е27 | 103 | КЛЛ 15/827 Е27 | 5 | да | да | 15200 | 15230 | 1503 | Д | 1588 | Д | 1146 | Д | 1706 | Д | 1673 | Д | 1257 | Д | 1218 | Д | 1532 | Д | 2113 | Д | 1484 | Д | 1871 | Д | 2160 | Д | 19251
129 | 8128 | ОАО "ПСК" | ООО "Жилкомсервис №1" | Освещение МОП | кВт.ч. | КЛЛ 15/827 Е27 | 25 | КЛЛ 15/827 Е27 | 4 | да | да | 6750 | 6774 | 633 | Д | 623 | Д | 301 | Д | 382 | Д | 363 | Д | 369 | Д | 323 | Д | 340 | Д | 503 | Д | 586 | Д | 623 | Д | 684 | Д | 5730
130 | 8129 | ОАО "ПСК" | ООО "Жилкомсервис №1" | Освещение МОП | кВт.ч. | КЛЛ 15/827 Е27 | 74 | КЛЛ 15/827 Е27 | 2 | да | да | 34300 | 34322 | 3421 | Д | 3359 | Д | 1999 | Д | 2558 | Д | 1961 | Д | 1952 | Д | 1807 | Д | 1834 | Д | 2680 | Д | 3623 | Д | 2779 | Д | 3541 | Д | 31514
131 | 8130 | ОАО "ПСК" | ООО "Жилкомсервис №1" | Освещение МОП | кВт.ч. | КЛЛ 15/827 Е28 | 108 | КЛЛ 15/827 Е28 | 1 | да | да |  | 3451 | 3451 | Д | 3672 | Д | 2901 | Д | 4010 | Д | 3228 | Д | 3907 | Д | 3657 | Д | 2945 | Д | 3857 | Д | 3249 | Д | 3657 | Д | 3917 | Д | 42451
132 | 8131 | ОАО "ПСК" | ООО "Жилкомсервис №1" | Освещение МОП | кВт.ч. | КЛЛ 15/827 Е27 | 139 | КЛЛ 15/827 Е27 | 4 | да | да |  | 12064 | 4570 | Д | 4681 | Д | 3980 | Д | 4353 | Д | 3470 | Д | 4231 | Д | 3582 | Д | 3694 | Д | 3566 | Д | 4312 | Д | 4071 | Д | 4356 | Д | 48866
133 | 8132 | ОАО "ПСК" | ООО "Жилкомсервис №1" | Освещение МОП | кВт.ч. | КЛЛ 15/827 Е27 | 97 | КЛЛ 15/827 Е27 | 2 | да | да |  | 6274 | 2184 | Д | 2068 | Д | 1827 | Д | 2298 | Д | 1530 | Д | 1852 | Д | 1331 | Д | 1371 | Д | 1825 | Д | 1909 | Д | 2352 | Д | 2488 | Д | 23035
134 | 8133 | ОАО "ПСК" | ООО "Жилкомсервис №1" | Освещение МОП | кВт.ч. | КЛЛ 15/827 Е27 | 36 | КЛЛ 15/827 Е27 | 6 | да | да |  | 3325 | 969 | Д | 949 | Д | 706 | Д | 795 | Д | 580 | Д | 576 | Д | 557 | Д | 636 | Д | 776 | Д | 800 | Д | 988 | Д | 1134 | Д | 9466
135 | 8134 | ОАО "ПСК" | ООО "Жилкомсервис №1" | Освещение МОП | кВт.ч. | КЛЛ 15/827 Е27 | 73 | КЛЛ 15/827 Е27 | 2 | да | да |  | 18248 | 2859 | Д | 2786 | Д | 2201 | Д | 2556 | Д | 1812 | Д | 2359 | Д | 2501 | Д | 2356 | Д | 2411 | Д | 2170 | Д | 2918 | Д | 3339 | Д | 30268
136 | 8135 | ОАО "ПСК" | ООО "Жилкомсервис №1" | Освещение МОП | кВт.ч. | КЛЛ 15/827 Е27 | 159 | КЛЛ 15/827 Е27 | 4 | да | да |  | 11336 | 3855 | Д | 3242 | Д | 3014 | Д | 3789 | Д | 2584 | Д | 2856 | Д | 2729 | Д | 2775 | Д | 3156 | Д | 3023 | Д | 3228 | Д | 3580 | Д | 37831
137 | 8136 | ОАО "ПСК" | ООО "Жилкомсервис №1" | Освещение МОП | кВт.ч. | КЛЛ 15/827 Е27 | 134 | КЛЛ 15/827 Е27 | 7 | да | да |  | 9123 | 4173 | Д | 3294 | Д | 2154 | Д | 2680 | Д | 2021 | Д | 2001 | Д | 1722 | Д | 1733 | Д | 2389 | Д | 2579 | Д | 3012 | Д | 3430 | Д | 31188
138 | 8137 | ОАО "ПСК" | ООО "Жилкомсервис №1" | Освещение МОП | кВт.ч. | КЛЛ 15/827 Е27 | 63 | КЛЛ 15/827 Е27 | 7 | да | да |  | 2545 | 893 | Д | 772 | Д | 650 | Д | 660 | Д | 523 | Д | 485 | Д | 512 | Д | 455 | Д | 467 | Д | 511 | Д | 658 | Д | 832 | Д | 7418
139 | 8138 | ОАО "ПСК" | ООО "Жилкомсервис №1" | Освещение МОП | кВт.ч. | КЛЛ 15/827 Е27 | 219 | КЛЛ 15/827 Е27 | 5 | да | да |  | 13482 | 4064 | Д | 3963 | Д | 3479 | Д | 4183 | Д | 3313 | Д | 3597 | Д | 3631 | Д | 3527 | Д | 3888 | Д | 3473 | Д | 3846 | Д | 4304 | Д | 45268
140 | 8139 | ОАО "ПСК" | ООО "Жилкомсервис №1" | Освещение МОП | кВт.ч. | КЛЛ 15/827 Е27 | 20 | КЛЛ 15/827 Е27 | 1 | да | да |  | 2585 | 824 | Д | 844 | Д | 767 | Д | 854 | Д | 755 | Д | 849 | Д | 847 | Д | 822 | Д | 855 | Д | 669 | Д | 776 | Д | 519 | Д | 9381
141 | 8140 | ОАО "ПСК" | ООО "Жилкомсервис №1" | Освещение МОП | кВт.ч. | КЛЛ 15/827 Е27 | 20 | КЛЛ 15/827 Е27 | 1 | да | да |  | 2422 | 849 | Д | 747 | Д | 832 | Д | 829 | Д | 727 | Д | 728 | Д | 721 | Д | 695 | Д | 795 | Д | 683 | Д | 765 | Д | 903 | Д | 9274
142 | 8141 | ОАО "ПСК" | ООО "Жилкомсервис №1" | Освещение МОП | кВт.ч. | КЛЛ 15/827 Е27 | 49 | КЛЛ 15/827 Е27 | 7 | да | да |  | 1047 | 390 | Д | 331 | Д | 281 | Д | 336 | Д | 241 | Д | 191 | Д | 135 | Д | 137 | Д | 219 | Д | 226 | Д | 297 | Д | 372 | Д | 3156
143 | 8142 | ОАО "ПСК" | ООО "Жилкомсервис №1" | Освещение МОП | кВт.ч. | КЛЛ 15/827 Е27 | 20 | КЛЛ 15/827 Е27 | 5 | да | да |  | 1268 | 461 | Д | 419 | Д | 376 | Д | 418 | Д | 266 | Д | 286 | Д | 289 | Д | 291 | Д | 305 | Д | 318 | Д | 371 | Д | 429 | Д | 4229
144 | 8143 | ОАО "ПСК" | ООО "Жилкомсервис №1" | Освещение МОП | кВт.ч. | КЛЛ 15/827 Е27 | 36 | КЛЛ 15/827 Е27 | 6 | да | да |  |  |  | Д |  | Д |  | Д |  | Д |  | Д |  | Д | 297 | Д | 240 | Д | 330 | Д | 334 | Д | 435 | Д | 595 | Д | 2231
145 | 8144 | ОАО "ПСК" | ООО "Жилкомсервис №1" | Освещение МОП | кВт.ч. | КЛЛ 15/827 Е27 | 156 | КЛЛ 15/827 Е27 | 4 | да | да |  | 15339 | 5172 | Д | 5124 | Д | 4723 | Д | 5471 | Д | 4766 | Д | 4723 | Д | 4524 | Д | 4402 | Д | 5356 | Д | 4322 | Д | 5129 | Д | 5226 | Д | 58938
146 | 8145 | ОАО "ПСК" | ООО "Жилкомсервис №1" | Освещение МОП | кВт.ч. | КЛЛ 15/827 Е27 | 10 | КЛЛ 15/827 Е27 | 1 | да | да |  | 2610 | 859 | Д | 755 | Д | 692 | Д | 825 | Д | 612 | Д | 637 | Д | 667 | Д | 752 | Д | 680 | Д | 568 | Д | 724 | Д | 871 | Д | 8642
147 | 8146 | ОАО "ПСК" | ООО "Жилкомсервис №1" | Освещение МОП | кВт.ч. | КЛЛ 15/827 Е27 | 20 | КЛЛ 15/827 Е27 | 1 | да | да |  | 2501 | 744 | Д | 665 | Д | 671 | Д | 915 | Д | 781 | Д | 730 | Д | 604 | Д | 631 | Д | 746 | Д | 585 | Д | 682 | Д | 719 | Д | 8473
148 | 8147 | ОАО "ПСК" | ООО "Жилкомсервис №1" | Освещение МОП | кВт.ч. | КЛЛ 15/827 Е27 | 152 | КЛЛ 15/827 Е27 | 4 | да | да |  | 10054 | 3415 | Д | 3159 | Д | 2732 | Д | 3278 | Д | 2680 | Д | 2970 | Д | 2489 | Д | 2629 | Д | 3248 | Д | 2497 | Д | 3027 | Д | 3568 | Д | 35692
149 | 8148 | ОАО "ПСК" | ООО "ГЦКС" |  | кВт.ч. | НББ | 1 | НББ | 1 |  |  | 2811 | 2650 | 213 | Р | 198 | Р | 213 | Р | 206 | Р | 213 | Р | 206 | Р | 243 | Р | 243 | Р | 235 | Р | 243 | Р | 235 | Р | 243 | Р | 2691
150 | 8149 | ОАО "ПСК" | ООО "ГЦКС" | Освещение МОП | кВт.ч. | НББ | 6 | НББ | 2 | Да | Да | 1572 | 1806 | 230 | Д | 147 | Д | 109 | Д | 119 | Д | 147 | Д | 147 | Д | 151 | Д |  | Д |  | Д | 29 | Д | 332 | Д | 267 | Д | 1678
151 | 8150 | ОАО "ПСК" | ООО "ГЦКС" | Освещение МОП | кВт.ч. | НББ | 20 | НББ | 4 | Да | Да | 5731 | 5745 | 532 | Д | 482 | Д | 408 | Д | 301 | Д | 350 | Д | 203 | Д | 214 | Д | 316 | Д | 427 | Д | 505 | Д | 185 | Д | 996 | Д | 4919
152 | 8151 | ОАО "ПСК" | ООО "ГЦКС" | Освещение МОП | кВт.ч. | НББ | 16 | НББ | 4 | Да | Да | 7069 | 5603 | 1057 | Д | 991 | Д | 1551 | Д | 642 | Д | 363 | Д | 248 | Д | 344 | Д | 610 | Д | 412 | Д | 749 | Д | 309 | Д | 1349 | Д | 8625
153 | 8152 | ОАО "ПСК" | ООО "ГЦКС" | Освещение МОП | кВт.ч. | НББ | 9 | НББ | 3 | Да | Да | 902 | 2065 | 667 | Д | 312 | Д | 313 | Д | 112 | Д | 56 | Д | 62 | Д | 56 | Д | 108 | Д | 189 | Д | 333 | Д | 123 | Д | 427 | Д | 2758
154 | 8153 | ОАО "ПСК" | ООО "ГЦКС" |  | кВт.ч. | НББ | 4 | НББ | 2 |  |  | 3750 | 3524 | 283 | Р | 265 | Р | 283 | Р | 273 | Р | 283 | Р | 191 | Р | 218 | Р | 218 | Р | 218 | Р | 218 | Р | 218 | Р | 218 | Р | 2886
155 | 8154 | ОАО "ПСК" | ООО "ГЦКС" |  | кВт.ч. | НББ | 4 | НББ | 2 |  |  | 3750 | 3524 | 283 | Р | 265 | Р | 283 | Р | 273 | Р | 283 | Р | 192 | Р | 220 | Р | 220 | Р | 220 | Р | 220 | Р | 220 | Р | 220 | Р | 2899
156 | 8155 | ОАО "ПСК" | ООО "ГЦКС" | Освещение МОП | кВт.ч. | НББ | 4 | НББ | 2 | Да | Да | 2123 | 1190 |  | Д | 235 | Д | 122 | Д | 174 | Д | 19 | Д | 36 | Д | 15 | Д | 41 | Д | 52 | Д | 26 | Д | 23 | Д | 526 | Д | 1269
157 | 8156 | ОАО "ПСК" | ООО "ГЦКС" | Силовая нагрузка | кВт.ч. |  |  |  |  | Да | Да | 75347 | 60185 | 14615 | Д | 6651 | Д | 8013 | Д | 7925 | Д | 3032 | Д |  | Д | 3787 | Д | 11362 | Д | 11136 | Д | 4611 | Д | 10771 | Д | 10585 | Д | 92488
|  |  |  | Освещение МОП | кВт.ч. | НББ | 54 | РКУ | 6 | Да | Да
158 | 8157 | ОАО "ПСК" | ООО "ГЦКС" | Освещение МОП | кВт.ч. | НББ | 2 | НББ | 1 |  |  | 998 | 692 | 74 | Р | 76 | Р | 69 | Р | 66 | Р | 69 | Р | 66 | Р | 78 | Р | 78 | Р | 76 | Р | 78 | Р | 76 | Р | 85 | Р | 891
159 | 8158 | ОАО "ПСК" | ООО "ГЦКС" | Освещение МОП | кВт.ч. | НББ | 20 | НББ | 4 | Да | Да | 6596 | 6275 | 540 | Д | 2741 | Д | 300 | Д | 248 | Д | 156 | Д | 94 | Д | 180 | Д | 548 | Д | 58 | Д | 96 | Д | 87 | Д | 844 | Д | 5892
160 | 8159 | ОАО "ПСК" | ООО "ГЦКС" | Освещение МОП | кВт.ч. | НББ | 54 | НББ | 6 | Да | Да | 83281 | 88414 | 8216 | Д | 20986 | Д | 5987 | Д | 3822 | Д | 7453 | Д | 8214 | Д | 4042 | Д | 6354 | Д | 796 | Д | 7150 | Д | 6383 | Д | 7115 | Д | 86518
|  |  |  | Силовая нагрузка | кВт.ч. |  |  |  |  | Да | Да
161 | 8160 | ОАО "ПСК" | ООО "ГЦКС" | Освещение МОП | кВт.ч. | НББ | 20 | НББ | 4 | Да | Да | 8179 | 7713 | 424 | Д | 587 | Д | 541 | Д | 420 | Д | 226 | Д | 140 | Д | 376 | Д | 358 | Д | 352 | Д | 433 | Д | 310 | Д | 1070 | Д | 5237
162 | 8161 | ОАО "ПСК" | ООО "ГЦКС" | Освещение МОП | кВт.ч. | НББ | 20 | НББ | 4 | Да | Да | 7736 | 5512 | 164 | Д | 188 | Д | 678 | Д | 601 | Д | 323 | Д | 175 | Д | 183 | Д | 206 | Д | 208 | Д | 572 | Д | 494 | Д | 406 | Д | 4198
163 | 8162 | ОАО "ПСК" | ООО "ГЦКС" | Освещение МОП | кВт.ч. | НББ | 40 | НББ | 8 | Да | Да | 9096 | 9575 | 1256 | Д | 1814 | Д | 3672 | Д | 920 | Д | 405 | Д | 339 | Д | 7675 | Д | 2170 | Д | 30 | Д | 7276 | Д | 372 | Д | 7229 | Д | 33158
|  |  |  | Силовая нагрузка | кВт.ч. |  |  |  |  | Да | Да
164 | 8163 | ОАО "ПСК" | ООО "ГЦКС" | Освещение МОП | кВт.ч. | НББ | 20 | НББ | 4 | Да | Да | 12129 | 20318 | 1820 | Д | 1876 | Д | 1541 | Д | 1579 | Д | 1307 | Д | 1379 | Д | 899 | Д | 1352 | Д | 1146 | Д | 1311 | Д |  | Д | 2599 | Д | 16809
165 | 8164 | ОАО "ПСК" | ООО "ГЦКС" | - | кВт.ч. | НББ | 10 | НББ | 2 |  |  | 11261 | 964 |  | Д |  | Д |  | Д |  | Д |  | Д |  | Д |  | Д | 675 | Д | 572 | Д | 655 | Д |  | Д | 1298 | Д | 3200
166 | 8165 | ОАО "ПСК" | ООО "ГЦКС" | Освещение МОП | кВт.ч. | НББ | 8 | НББ | 2 | Да | Да | 3426 | 3293 | 331 | Д | 309 | Д | 258 | Д | 223 | Д | 177 | Д | 158 | Д | 177 | Д | 347 | Д | 278 | Д | 339 | Д | 380 | Д | 335 | Д | 3312
167 | 8166 | ОАО "ПСК" | ООО "ГЦКС" | Освещение МОП | кВт.ч. | НББ | 8 | НББ | 2 | Да | Да | 6569 | 3336 | 238 | Д | 270 | Д | 161 | Д | 223 | Д | 183 | Д | 163 | Д | 186 | Д | 124 | Д | 207 | Д | 270 | Д | 267 | Д | 303 | Д | 2595
168 | 8167 | ОАО "ПСК" | ООО "ГЦКС" | Освещение МОП | кВт.ч. | НББ | 8 | НББ | 2 | Да | Да | 2318 | 2116 | 235 | Д | 203 | Д | 170 | Д | 1204 | Д | 51 | Д | 39 | Д | 43 | Д | 16 | Д | 30 | Д | 28 | Д |  | Д | 61 | Д | 2080
169 | 8168 | ОАО "ПСК" | ООО "ГЦКС" | Освещение МОП | кВт.ч. | НББ | 16 | НББ | 4 | Да | Да | 5165 | 5150 | 474 | Д | 530 | Д | 403 | Д | 300 | Д | 435 | Д | 405 | Д | 328 | Д | 244 | Д | 501 | Д | 615 | Д | 517 | Д | 588 | Д | 5340
170 | 8169 | ОАО "ПСК" | ООО "ГЦКС" | Освещение МОП | кВт.ч. | НББ | 6 | НББ | 2 | Да | Да | 2266 | 1417 | 190 | Д | 178 | Д | 121 | Д | 75 | Д | 183 | Д | 158 | Д | 167 | Д |  | Д |  | Д | 8 | Д |  | Д | 169 | Д | 1249
171 | 8170 | ОАО "ПСК" | ООО "ГЦКС" | Освещение МОП | кВт.ч. | НББ | 6 | НББ | 2 | Да | Да | 3412 | 3575 | 282 | Д | 388 | Д | 294 | Д | 175 | Д | 289 | Д | 268 | Д | 266 | Д | 221 | Д | 351 | Д | 413 | Д | 341 | Д | 322 | Д | 3610
172 | 8171 | ОАО "ПСК" | ООО "ГЦКС" | Освещение МОП | кВт.ч. | НББ | 30 | НББ | 6 | Да | Да | 6549 | 6228 | 641 | Д | 689 | Д | 312 | Д | 294 | Д | 371 | Д | 258 | Д | 328 | Д | 182 | Д | 307 | Д | 466 | Д | 441 | Д | 584 | Д | 4873
|  |  |  | Освещение МОП | кВт.ч. |  |  |  |  | Да | Да
173 | 8172 | ОАО "ПСК" | ООО "ГЦКС" | Освещение МОП | кВт.ч. | НББ | 9 | НББ | 3 | Да | Да | 595 | 1811 | 39 | Д | 231 | Д | 119 | Д | 137 | Д | 75 | Д | 62 | Д | 87 | Д | 48 | Д | 90 | Д | 187 | Д | 105 | Д | 189 | Д | 1369
174 | 8173 | ОАО "ПСК" | ООО "ГЦКС" | Освещение МОП | кВт.ч. | НББ | 6 | НББ | 2 | Да | Да | 3834 | 3691 | 348 | Д | 390 | Д | 282 | Д | 290 | Д | 219 | Д | 211 | Д | 288 | Д | 148 | Д | 259 | Д | 432 | Д | 304 | Д | 358 | Д | 3529
175 | 8174 | ОАО "ПСК" | ООО "ГЦКС" | Освещение МОП | кВт.ч. | НББ | 6 | НББ | 2 | Да | Да | 2921 | 2538 | 226 | Д | 201 | Д | 169 | Д | 169 | Д | 131 | Д | 92 | Д | 134 | Д | 125 | Д | 144 | Д | 201 | Д | 131 | Д | 314 | Д | 2037
176 | 8175 | ОАО "ПСК" | ООО "ГЦКС" | Силовая нагрузка | кВт.ч. |  |  |  |  | Да | Да | 20760 | 21252 | 1760 | Д | 1980 | Д | 1692 | Д | 1677 | Д | 2135 | Д | 1401 | Д | 1472 | Д | 2035 | Д | 1396 | Д | 2519 | Д | 1313 | Д | 2282 | Д | 21662
|  |  |  | Освещение МОП | кВт.ч. | НББ | 9 | НББ | 1 | Да | Да
177 | 8176 | ОАО "ПСК" | ООО "ГЦКС" | Освещение МОП | кВт.ч. | НББ | 30 | НББ | 5 | Да | Да | 9130 | 9266 | 900 | Д | 993 | Д | 762 | Д | 612 | Д | 539 | Д | 418 | Д | 434 | Д | 406 | Д | 802 | Д | 1110 | Д | 246 | Д | 1646 | Д | 8868
178 | 8177 | ОАО "ПСК" | ООО "ГЦКС" | Освещение МОП | кВт.ч. | НББ | 12 | НББ | 4 | Да | Да | 5233 | 4583 | 357 | Д | 430 | Д | 332 | Д | 209 | Д | 144 | Д | 125 | Д | 182 | Д | 267 | Д | 274 | Д | 348 | Д | 287 | Д | 311 | Д | 3266
179 | 8178 | ОАО "ПСК" | ООО "ГЦКС" | Освещение МОП | кВт.ч. | НББ | 6 | НББ | 2 | Да | Да | 2339 | 2518 | 135 | Д | 239 | Д | 152 | Д | 99 | Д | 50 | Д | 59 | Д | 88 | Д | 116 | Д | 77 | Д | 92 | Д | 138 | Д | 180 | Д | 1425
180 | 8179 | ОАО "ПСК" | ООО "ГЦКС" |  | кВт.ч. | НББ | 6 | НББ | 2 |  |  | 6593 | 4922 | 424 | Р | 397 | Р | 424 | Р | 411 | Р | 424 | Р | 411 | Р | 484 | Р | 484 | Р | 469 | Р | 484 | Р | 469 | Р | 484 | Р | 5365
181 | 8180 | ОАО "ПСК" | ООО "ГЦКС" | Освещение МОП | кВт.ч. | НББ | 9 | НББ | 3 | Да | Да | 11704 | 4874 | 254 |  | 308 |  | 216 |  | 228 |  | 204 |  | 135 |  | 168 |  | 620 |  | 256 |  | 243 |  |  |  | 717 |  | 3349
182 | 8181 | ОАО "ПСК" | ООО "ГЦКС" |  | кВт.ч. | НББ | 2 | НББ | 1 |  |  | 2259 | 2206 | 177 | Р | 165 | Р | 177 | Р | 171 | Р | 177 | Р | 171 | Р | 202 | Р | 202 | Р | 195 | Р | 202 | Р | 195 | Р | 202 | Р | 2236
183 | 8182 | ОАО "ПСК" | ООО "ГЦКС" | Освещение МОП | кВт.ч. | НББ | 12 | НББ | 3 | Да | Да | 5064 | 4241 | 368 | Д | 411 | Д | 280 | Д | 251 | Д | 46 | Д | 150 | Д | 171 | Д | 120 | Д | 68 | Д | 301 | Д | 190 | Д | 492 | Д | 2848
184 | 8183 | ОАО "ПСК" | ООО "ГЦКС" | Освещение МОП | кВт.ч. | НББ | 12 | НББ | 4 | Да | Да | 6342 | 6009 | 626 | Д | 612 | Д | 554 | Д | 668 | Д | 683 | Д | 478 | Д | 507 | Д | 536 | Д | 450 | Д | 527 | Д | 191 | Д | 290 | Д | 6122
185 | 8184 | ОАО "ПСК" | ООО "ГЦКС" | Освещение МОП | кВт.ч. | НББ | 9 | НББ | 3 | Да | Да | 3597 | 2283 | 283 | Д | 333 | Д | 3108 | Д | 95 | Д | 104 | Д | 86 | Д |  | Д | 176 | Д | 128 | Д | 186 | Д | 179 | Д | 280 | Д | 4958
186 | 8185 | ОАО "ПСК" | ООО "ГЦКС" | Освещение МОП | кВт.ч. | НББ | 9 | НББ | 3 | Да | Да | 1920 | 2485 | 319 | Д | 315 | Д | 210 | Д | 196 | Д | 200 | Д | 181 | Д | 189 | Д | 21 | Д | 187 | Д |  | Д |  | Д | 1183 | Д | 3001
187 | 8186 | ОАО "ПСК" | ООО "ГЦКС" | Освещение МОП | кВт.ч. | НББ | 6 | НББ | 2 | Да | Да | 1430 | 1258 | 83 | Д | 91 | Д | 92 | Д | 112 | Д | 153 | Д | 100 | Д | 137 | Д | 35 | Д | 97 | Д | 210 | Д | 3853 | Д | 2414 | Д | 7377
188 | 8187 | ОАО "ПСК" | ООО "ГЦКС" | Освещение МОП | кВт.ч. | НББ | 16 | НББ | 4 | Да | Да | 6832 | 7895 | 812 | Д | 713 | Д | 545 | Д | 384 | Д | 369 | Д | 289 | Д | 249 | Д | 546 | Д | 601 | Д | 693 | Д | 109 | Д | 1139 | Д | 6449
189 | 8188 | ОАО "ПСК" | ООО "ГЦКС" | Освещение МОП | кВт.ч. | НББ | 9 | НББ | 3 | Да | Да | 4465 | 3114 | 628 | Д | 356 | Д | 293 | Д | 273 | Д | 228 | Д | 181 | Д | 141 | Д | 266 | Д | 327 | Д | 203 | Д | 45 | Д | 748 | Д | 3689
190 | 8189 | ОАО "ПСК" | ООО "ГЦКС" | Освещение МОП | кВт.ч. | НББ | 9 | НББ | 3 | Да | Да | 5795 | 5959 | 739 | Д | 358 | Д | 473 | Д | 461 | Д | 565 | Д | 432 | Д |  | Д | 210 | Д | 186 | Д | 915 | Д | 196 | Д | 841 | Д | 5376
191 | 8190 | ОАО "ПСК" | ООО "ГЦКС" | Освещение МОП | кВт.ч. | НББ | 12 | НББ | 4 | Да | Да | 3654 | 2665 | 288 | Д | 201 | Д | 173 | Д | 186 | Д | 142 | Д | 131 | Д | 172 | Д | 225 | Д | 58 | Д | 63 | Д | 58 | Д | 295 | Д | 1992
192 | 8191 | ОАО "ПСК" | ООО "ГЦКС" | Освещение МОП | кВт.ч. | НББ | 15 | НББ | 3 | Да | Да | 12149 | 12311 | 1221 | Д | 1199 | Д | 922 | Д | 923 | Д | 436 | Д | 303 | Д | 256 | Д | 1201 | Д | 1092 | Д | 782 | Д |  | Д | 3144 | Д | 11479
193 | 8192 | ОАО "ПСК" | ООО "ГЦКС" | Освещение МОП | кВт.ч. | НББ | 9 | НББ | 3 | Да | Да | 5352 | 3971 | 528 | Д | 448 | Д | 339 | Д | 122 | Д | 168 | Д | 148 | Д | 141 | Д | 226 | Д | 248 | Д | 500 | Д | 455 | Д | 383 | Д | 3706
194 | 8193 | ОАО "ПСК" | ООО "ГЦКС" | Освещение МОП | кВт.ч. | НББ | 9 | НББ | 3 | Да | Да | 621 | 1232 | 218 | Д | 246 | Д | 112 | Д | 92 | Д | 103 | Д | 75 | Д | 57 | Д | 111 | Д | 77 | Д | 173 | Д | 132 | Д | 259 | Д | 1655
195 | 8194 | ОАО "ПСК" | ООО "ГЦКС" | Освещение МОП | кВт.ч. | НББ | 20 | НББ | 4 | Да | Да | 9240 | 829 | 720 | Д | 696 | Д | 476 | Д | 543 | Д | 523 | Д | 209 | Д | 264 | Д | 1221 | Д | 816 | Д | 788 | Д | 729 | Д | 788 | Д | 7773
196 | 8195 | ОАО "ПСК" | ООО "ГЦКС" | Освещение МОП | кВт.ч. | НББ | 12 | НББ | 3 | Да | Да | 7429 | 7556 | 851 | Д | 969 | Д | 713 | Д | 430 | Д | 368 | Д | 286 | Д | 186 | Д |  | Д | 297 | Д | 475 | Д | 430 | Д | 338 | Д | 5343
197 | 8196 | ОАО "ПСК" | ООО "ГЦКС" | Освещение МОП | кВт.ч. | НББ | 9 | НББ | 3 | Да | Да | 5135 | 4189 | 365 | Д | 399 | Д | 331 | Д | 268 | Д | 297 | Д | 278 | Д | 250 | Д | 261 | Д | 285 | Д | 529 | Д | 433 | Д | 306 | Д | 4002
198 | 8197 | ОАО "ПСК" | ООО "ГЦКС" | Освещение МОП | кВт.ч. | НББ | 6 | НББ | 2 | Да | Да | 3877 | 4935 | 511 | Д | 533 | Д | 355 | Д | 191 | Д | 133 | Д | 112 | Д | 170 | Д | 49 | Д | 159 | Д | 350 | Д | 326 | Д | 429 | Д | 3318
199 | 8198 | ОАО "ПСК" | ООО "ГЦКС" | Освещение МОП | кВт.ч. | НББ | 6 | НББ | 2 | Да | Да | 2659 | 3638 | 276 | Д | 295 | Д | 226 | Д | 144 | Д | 163 | Д | 88 | Д | 118 | Д | 132 | Д | 176 | Д | 173 | Д | 241 | Д | 304 | Д | 2336
200 | 8199 | ОАО "ПСК" | ООО "ГЦКС" | Освещение МОП | кВт.ч. | НББ | 9 | НББ | 3 | Да | Да | 9309 | 6290 | 301 | Д | 272 | Д | 192 | Д | 165 | Д | 179 | Д | 116 | Д | 118 | Д | 87 | Д | 127 | Д | 183 | Д | 180 | Д | 305 | Д | 2225
201 | 8200 | ОАО "ПСК" | ООО "ГЦКС" | Освещение МОП | кВт.ч. | НББ | 12 | НББ | 3 | Да | Да | 5757 | 5053 | 416 | Д | 411 | Д | 306 | Д | 235 | Д | 289 | Д | 244 | Д | 286 | Д | 106 | Д | 244 | Д | 541 | Д | 223 | Д | 662 | Д | 3963
202 | 8201 | ОАО "ПСК" | ООО "ГЦКС" | Освещение МОП | кВт.ч. | НББ | 12 | НББ | 3 | Да | Да | 4957 | 2853 | 423 | Д | 436 | Д | 313 | Д | 280 | Д | 223 | Д | 170 | Д | 169 | Д | 272 | Д | 229 | Д | 327 | Д | 343 | Д | 314 | Д | 3499
203 | 8202 | ОАО "ПСК" | ООО "ГЦКС" | Освещение МОП | кВт.ч. | НББ | 25 | НББ | 5 | Да | Да | 6947 | 6450 | 714 | Д | 587 | Д | 557 | Д | 328 | Д | 331 | Д | 245 | Д | 282 | Д | 228 | Д | 891 | Д | 348 | Д | 795 | Д | 858 | Д | 6164
204 | 8203 | ОАО "ПСК" | ООО "ГЦКС" | Освещение МОП | кВт.ч. | НББ | 20 | НББ | 4 | Да | Да | 8433 | 6648 | 460 | Д | 539 | Д | 424 | Д | 355 | Д | 227 | Д | 131 | Д | 167 | Д | 258 | Д | 260 | Д | 362 | Д | 615 | Д | 523 | Д | 4321
205 | 8204 | ОАО "ПСК" | ООО "ГЦКС" | Освещение МОП | кВт.ч. | НББ | 6 | НББ | 2 | Да | Да | 2197 | 3941 | 285 | Д | 250 | Д | 92 | Д | 266 | Д | 144 | Д | 97 | Д | 118 | Д | 70 | Д | 181 | Д | 328 | Д | 270 | Д | 643 | Д | 2744
206 | 8205 | ОАО "ПСК" | ООО "ГЦКС" | Освещение МОП | кВт.ч. | НББ | 9 | НББ | 3 | Да | Да | 1336 | 2155 | 104 | Д | 204 | Д | 160 | Д | 128 | Д | 135 | Д | 115 | Д | 123 | Д | 354 | Д | 200 | Д | 241 | Д | 264 | Д | 287 | Д | 2315
207 | 8206 | ОАО "ПСК" | ООО "ГЦКС" | Освещение МОП | кВт.ч. | НББ | 4 | НББ | 2 | Да | Да | 7523 | 6726 | 452 | Д | 476 | Д | 442 | Д | 406 | Д | 725 | Д | 725 | Д | 827 | Д | 827 | Д | 827 | Д | 610 | Д | 339 | Д | 383 | Д | 7039
208 | 8207 | ОАО "ПСК" | ООО "ГЦКС" | Освещение МОП | кВт.ч. | НББ | 6 | НББ | 2 | Да | Да | 3637 | 3277 | 350 | Д | 394 | Д | 288 | Д | 315 | Д | 114 | Д | 97 | Д | 100 | Д | 125 | Д | 211 | Д | 318 | Д | 314 | Д | 346 | Д | 2972
209 | 8208 | ОАО "ПСК" | ООО "ГЦКС" | Освещение МОП | кВт.ч. | НББ | 54 | НББ | 6 | Да | Да | 43806 | 38945 | 3269 | Д | 5381 | Д | 2206 | Д | 4213 | Д | 1972 | Д | 2031 | Д | 687 | Д | 3013 | Д | 5321 | Д | 4636 | Д | 6272 | Д | 4751 | Д | 43752
|  |  |  | Силовая нагрузка | кВт.ч. |  |  |  |  | Да | Да
210 | 8209 | ОАО "ПСК" | ООО "ГЦКС" | Освещение МОП | кВт.ч. | НББ | 9 | НББ | 1 | Да | Да | 18781 | 15292 | 2205 | Д | 1171 | Д | 1141 | Д | 1168 | Д | 547 | Д | 159 | Д | 154 | Д | 276 | Д | 556 | Д | 3520 | Д | 2722 | Д | 1476 | Д | 15095
|  |  |  | Силовая нагрузка | кВт.ч. |  |  |  |  | Да | Да
211 | 8210 | ОАО "ПСК" | ООО "ГЦКС" | Освещение МОП | кВт.ч. | НББ | 16 | НББ | 4 | Да | Да | 5807 | 6234 | 846 | Д | 877 | Д | 606 | Д | 421 | Д | 511 | Д | 350 | Д | 52 | Д | 123 | Д | 417 | Д | 676 | Д | 5126 | Д | 389 | Д | 10394
212 | 8211 | ОАО "ПСК" | ООО "ГЦКС" | Освещение МОП | кВт.ч. | НББ | 30 | НББ | 6 | Да | Да | 13354 | 12082 | 2594 | Д | 1594 | Д | 1001 | Д | 1813 | Д | 215 | Д |  | Д |  | Д | 2036 | Д | 716 | Д | 881 | Д | 3157 | Д | 1659 | Д | 15666
213 | 8212 | ОАО "ПСК" | ООО "ГЦКС" | Освещение МОП | кВт.ч. | НББ | 20 | НББ | 4 | Да | Да | 3029 | 2189 | 84 | Д | 83 | Д | 66 | Д | 81 | Д | 213 | Д | 112 | Д | 155 | Д | 425 | Д | 22 | Д | 106 | Д | 126 | Д | 86 | Д | 1559
214 | 8213 | ОАО "ПСК" | ООО "ГЦКС" | Освещение МОП | кВт.ч. | НББ | 12 | НББ | 3 | Да | Да | 5970 | 2315 | 327 | Д | 309 | Д | 231 | Д | 218 | Д | 308 | Д | 56 | Д | 95 | Д | 511 | Д | 239 | Д | 418 | Д | 336 | Д | 719 | Д | 3767
215 | 8214 | ОАО "ПСК" | ООО "ГЦКС" | Освещение МОП | кВт.ч. | НББ | 40 | НББ | 8 | Да | Да | 22415 | 12567 | 3826 | Д | 1467 | Д | 807 | Д | 739 | Д | 507 | Д | 436 | Д | 260 | Д | 708 | Д | 741 | Д | 325 | Д | 1602 | Д | 1315 | Д | 12733
|  |  |  | Освещение МОП | кВт.ч. |  |  |  |  | Да | Да
216 | 8215 | ОАО "ПСК" | ООО "ГЦКС" | Освещение МОП | кВт.ч. | НББ | 30 | НББ | 6 | Да | Да | 8802 | 6839 | 700 | Д | 850 | Д | 558 | Д | 369 | Д | 338 | Д | 264 | Д | 270 | Д | 114 | Д | 151 | Д | 861 | Д | 91 | Д | 1454 | Д | 6020
217 | 8216 | ОАО "ПСК" | ООО "ГЦКС" | Освещение МОП | кВт.ч. | НББ | 20 | НББ | 4 | Да | Да | 6524 | 6314 | 740 | Д | 523 | Д | 581 | Д | 531 | Д | 449 | Д | 377 | Д | 422 | Д |  | Д | 245 | Д | 637 | Д | 672 | Д | 731 | Д | 5908
218 | 8217 | ОАО "ПСК" | ООО "ГЦКС" | Освещение МОП | кВт.ч. | НББ | 9 | НББ | 1 | Да | Да | 4330 | 5787 | 144 | Д | 176 | Д | 178 | Д | 176 | Д | 228 | Д | 144 | Д | 197 | Д | 251 | Д | 202 | Д | 179 | Д | 295 | Д | 500 | Д | 2670
|  |  |  | Силовая нагрузка | кВт.ч. |  |  |  |  | Да | Да
219 | 8218 | ОАО "ПСК" | ООО "ГЦКС" | Освещение МОП | кВт.ч. | НББ | 25 | НББ | 5 | Да | Да | 12877 | 10524 | 896 | Д | 970 | Д | 705 | Д | 580 | Д | 599 | Д | 480 | Д | 530 | Д | 633 | Д | 683 | Д | 760 | Д | 911 | Д | 947 | Д | 8694
220 | 8219 | ОАО "ПСК" | ООО "ГЦКС" | Освещение МОП | кВт.ч. | НББ | 40 | НББ | 8 | Да | Да | 10821 | 10055 | 2727 | Д | 1218 | Д | 955 | Д | 1097 | Д | 277 | Д | 525 | Д | 365 | Д | 743 | Д | 1192 | Д | 1416 | Д | 331 | Д | 1458 | Д | 12304
|  |  |  | Освещение МОП | кВт.ч. |  |  |  |  | Да | Да
221 | 8220 | ОАО "ПСК" | ООО "ГЦКС" | Освещение МОП | кВт.ч. | НББ | 40 | НББ | 8 | Да | Да | 19275 | 19524 | 3609 | Д | 821 | Д | 815 | Д | 895 | Д | 1478 | Д | 1058 | Д | 1232 | Д | 972 | Д | 737 | Д | 1994 | Д | 939 | Д | 778 | Д | 15328
|  |  |  | Освещение МОП | кВт.ч. |  |  |  |  | Да | Да
222 | 8221 | ОАО "ПСК" | ООО "ГЦКС" | Освещение МОП | кВт.ч. | НББ | 40 | НББ | 8 | Да | Да | 10698 | 12371 | 706 | Д | 647 | Д | 587 | Д | 645 | Д | 759 | Д | 846 | Д | 947 | Д | 404 | Д | 2567 | Д | 592 | Д | 868 | Д | 467 | Д | 10035
|  |  |  | Освещение МОП | кВт.ч. |  |  |  |  | Да | Да
223 | 8222 | ОАО "ПСК" | ООО "ГЦКС" | Освещение МОП | кВт.ч. | НББ | 30 | НББ | 6 | Да | Да | 10467 | 8153 | 1765 | Д | 1067 | Д | 606 | Д | 833 | Д | 70 | Д | 580 | Д | 560 | Д | 10 | Д | 841 | Д | 649 | Д | 1059 | Д | 599 | Д | 8639
224 | 8223 | ОАО "ПСК" | ООО "ГЦКС" | Освещение МОП | кВт.ч. | НББ | 40 | НББ | 8 | Да | Да | 19070 | 17474 | 556 | Д | 1081 | Д | 704 | Д | 602 | Д | 714 | Д | 480 | Д | 522 | Д | 259 | Д | 955 | Д | 121 | Д | 122 | Д | 2665 | Д | 8781
|  |  |  | Освещение МОП | кВт.ч. |  |  |  |  | Да | Да
225 | 8224 | ОАО "ПСК" | ООО "ГЦКС" | Освещение МОП | кВт.ч. | НББ | 2 | НББ | 1 | Да | Да | 4694 | 4411 | 354 | Р | 330 | Р | 354 | Р | 342 | Р | 354 | Р | 342 | Р | 404 | Р | 404 | Р | 391 | Р | 404 | Р | 391 | Р | 404 | Р | 4474
226 | 8225 | ОАО "ПСК" | ООО "ГЦКС" | Освещение МОП | кВт.ч. | НББ | 2 | НББ | 1 | Да | Да | 981 | 587 | 6 | Д |  | Д | 386 | Д | 68 | Д | 45 | Д | 36 | Д |  | Д |  | Д |  | Д | 128 | Д | 138 | Д | 67 | Д | 874
227 | 8226 | ОАО "ПСК" | ООО "ГЦКС" | Освещение МОП | кВт.ч. | НББ | 20 | НББ | 4 | Да | Да | 7485 | 7556 | 1036 | Д | 696 | Д | 515 | Д | 617 | Д | 402 | Д | 221 | Д |  | Д | 352 | Д | 279 | Д | 520 | Д | 446 | Д | 602 | Д | 5686
228 | 8227 | ОАО "ПСК" | ООО "ГЦКС" | Освещение МОП | кВт.ч. | НББ | 20 | НББ | 4 | Да | Да | 22408 | 8255 | 577 | Д | 687 | Д | 518 | Д | 508 | Д | 447 | Д | 358 | Д | 404 | Д | 440 | Д | 799 | Д | 782 | Д | 373 | Д | 874 | Д | 6767
229 | 8228 | ОАО "ПСК" | ООО "ГЦКС" | Освещение МОП | кВт.ч. | НББ | 20 | НББ | 4 | Да | Да | 12176 | 8586 | 920 | Д | 760 | Д | 843 | Д | 815 | Д | 843 | Д | 815 | Д | 964 | Д | 964 | Д | 933 | Д | 964 | Д | 933 | Д | 964 | Д | 10718
230 | 8229 | ОАО "ПСК" | ООО "ГЦКС" | Освещение МОП | кВт.ч. | НББ | 2 | НББ | 1 | Да | Да | 720 | 657 | 9 | Д | 63 | Д | 42 | Д | 34 | Д | 34 | Д | 41 | Д |  | Д |  | Д |  | Д | 42 | Д | 24 | Д | 45 | Д | 334
231 | 8230 | ОАО "ПСК" | ООО "ГЦКС" |  | кВт.ч. | НББ | 2 | НББ | 1 |  |  | 1872 | 1319 | 141 | Р | 112 | Р | 124 | Р | 120 | Р | 124 | Р | 121 | Р | 138 | Р | 138 | Р | 138 | Р | 138 | Р | 138 | Р | 138 | Р | 1570
232 | 8231 | ОАО "ПСК" | ООО "ГЦКС" | Освещение МОП | кВт.ч. | НББ | 4 | НББ | 2 | Да | Да | 638 | 434 | 62 | Д | 44 | Д | 33 | Д | 17 | Д | 9 | Д | 35 | Д | 40 | Д |  | Д | 110 | Д |  | Д |  | Д | 6 | Д | 356
233 | 8232 | ОАО "ПСК" | ООО "ГЦКС" | Освещение МОП | кВт.ч. | НББ | 20 | НББ | 4 | Да | Да | 4550 | 5636 | 573 | Д | 508 | Д | 408 | Д | 295 | Д | 197 | Д |  | Д | 309 | Д | 355 | Д | 275 | Д | 453 | Д | 658 | Д | 629 | Д | 4660
234 | 8233 | ОАО "ПСК" | ООО "ГЦКС" | Освещение МОП | кВт.ч. | НББ | 20 | НББ | 4 | Да | Да | 8552 | 5163 | 374 | Д | 388 | Д | 318 | Д | 359 | Д | 312 | Д | 62 | Д | 710 | Д | 445 | Д | 429 | Д | 419 | Д | 412 | Д | 412 | Д | 4640
235 | 8234 | ОАО "ПСК" | ООО "ГЦКС" | Освещение МОП | кВт.ч. | НББ | 12 | НББ | 3 | Да | Да | 6167 | 5231 | 465 | Д | 446 | Д | 356 | Д | 333 | Д | 273 | Д | 281 | Д | 248 | Д | 320 | Д | 333 | Д | 1229 | Д | 154 | Д | 203 | Д | 4641
236 | 8235 | ОАО "ПСК" | ООО "ГЦКС" | Освещение МОП | кВт.ч. | НББ | 12 | НББ | 3 | Да | Да | 3458 | 2835 | 287 | Д | 296 | Д | 218 | Д | 233 | Д | 163 | Д | 185 | Д | 158 | Д | 174 | Д | 175 | Д | 153 | Д | 125 | Д | 1110 | Д | 3277
237 | 8236 | ОАО "ПСК" | ООО "ГЦКС" | Освещение МОП | кВт.ч. | НББ | 12 | НББ | 3 | Да | Да | 3199 | 3620 |  | Д | 313 | Д | 265 | Д | 209 | Д | 202 | Д | 168 | Д | 117 | Д | 161 | Д | 262 | Д | 222 | Д | 163 | Д | 541 | Д | 2623
238 | 8237 | ОАО "ПСК" | ООО "ГЦКС" | Освещение МОП | кВт.ч. | НББ | 12 | НББ | 3 | Да | Да | 3512 | 4265 | 431 | Д | 475 | Д | 411 | Д | 361 | Д | 233 | Д | 212 | Д | 131 | Д | 228 | Д | 260 | Д | 364 | Д | 279 | Д | 417 | Д | 3802
239 | 8238 | ОАО "ПСК" | ООО "ГЦКС" | Силовая нагрузка | кВт.ч. | НББ | 9 | НББ | 1 | Да | Да | 13253 | 12492 | 770 | Д | 939 | Д | 943 | Д | 748 | Д | 805 | Д | 695 | Д | 1006 | Д | 892 | Д | 976 | Д | 830 | Д | 724 | Д | 1055 | Д | 10383
|  |  |  | Освещение МОП | кВт.ч. |  |  |  |  | Да | Да
240 | 8239 | ОАО "ПСК" | ООО "ГЦКС" | Силовая нагрузка | кВт.ч. | НББ | 20 | НББ | 4 | Да | Да | 6782 | 6142 | 723 | Д | 526 | Д | 445 | Д | 350 | Д | 291 | Д | 245 | Д | 360 | Д | 347 | Д | 398 | Д | 494 | Д | 544 | Д | 606 | Д | 5329
|  |  |  | Освещение МОП | кВт.ч. |  |  |  |  | Да | Да
241 | 8240 | ОАО "ПСК" | ООО "ГЦКС" | Силовая нагрузка | кВт.ч. |  |  |  |  | Да | Да | 16383 | 14007 | 1038 | Д | 957 | Д | 1067 | Д | 1305 | Д | 1309 | Д | 1063 | Д | 1582 | Д | 1374 | Д | 1494 | Д | 1453 | Д | 1388 | Д | 1308 | Д | 15338
|  |  |  | Освещение МОП | кВт.ч. | НББ | 9 | НББ | 1 | Да | Да
242 | 8241 | ОАО "ПСК" | ООО "ГЦКС" | Освещение МОП | кВт.ч. | НББ | 20 | НББ | 4 | Да | Да | 9462 | 9418 | 824 | Д | 964 | Д | 644 | Д | 601 | Д | 649 | Д | 495 | Д | 545 | Д | 579 | Д | 557 | Д | 574 | Д | 600 | Д | 632 | Д | 7664
243 | 8242 | ОАО "ПСК" | ООО "ГЦКС" | Силовая нагрузка | кВт.ч. |  |  |  |  | Да | Да | 13651 | 14113 | 1082 | Д | 1308 | Д | 987 | Д | 943 | Д | 781 | Д | 651 | Д | 863 | Д | 988 | Д | 950 | Д | 1018 | Д | 1066 | Д | 971 | Д | 11608
|  |  |  | Освещение МОП | кВт.ч. | НББ | 9 | НББ | 1 | Да | Да
244 | 8243 | ОАО "ПСК" | ООО "ГЦКС" | Освещение МОП | кВт.ч. | НББ | 20 | НББ | 4 | Да | Да | 8495 | 7880 | 702 | Д | 841 | Д | 682 | Д | 616 | Д | 443 | Д | 328 | Д | 645 | Д | 544 | Д | 677 | Д | 912 | Д | 807 | Д | 806 | Д | 8003
245 | 8244 | ОАО "ПСК" | ООО "ГЦКС" | Силовая нагрузка | кВт.ч. |  |  |  |  | Да | Да | 13548 | 14405 | 1056 | Д | 1178 | Д | 657 | Д | 1038 | Д | 889 | Д | 751 | Д | 1272 | Д | 1218 | Д | 1156 | Д | 1330 | Д | 1236 | Д | 1286 | Д | 13067
|  |  |  | Освещение МОП | кВт.ч. | НББ | 9 | НББ | 1 | Да | Да
246 | 8245 | ОАО "ПСК" | ООО "ГЦКС" | Освещение МОП | кВт.ч. | НББ | 40 | РКУ | 8 | Да | Да | 12433 | 13785 | 1498 | Д | 1024 | Д | 801 | Д | 754 | Д | 885 | Д | 708 | Д |  | Д |  | Д | 1052 | Д | 1565 | Д | 1082 | Д | 1352 | Д | 10721
247 | 8246 | ОАО "ПСК" | ООО "ГЦКС" | Силовая нагрузка | кВт.ч. |  |  |  |  | Да | Да | 25880 | 26534 | 2439 | Д | 2370 | Д | 2002 | Д | 2015 | Д | 1268 | Д | 1468 | Д | 1088 | Д | 1666 | Д | 2180 | Д | 2383 | Д | 1335 | Д | 2872 | Д | 23086
|  |  |  | Освещение МОП | кВт.ч. | НББ | 27 | РКУ | 3 | Да | Да
248 | 8247 | ОАО "ПСК" | ООО "ГЦКС" | Силовая нагрузка | кВт.ч. |  |  |  |  | Да | Да | 67440 | 50722 | 6587 | Д | 7094 | Д | 2381 | Д | 2757 | Д | 3411 | Д | 2752 | Д | 2875 | Д | 3326 | Д | 3437 | Д | 5345 | Д | 5559 | Д | 4866 | Д | 50390
|  |  |  | Освещение МОП | кВт.ч. | НББ | 63 | РКУ | 7 | Да | Да
249 | 8248 | ОАО "ПСК" | ООО "ГЦКС" | Силовая нагрузка | кВт.ч. |  |  |  |  | Да | Да | 25340 | 23104 | 1819 | Д | 2589 | Д | 1771 | Д | 1668 | Д | 1252 | Д | 1159 | Д | 565 | Д |  | Д | 2126 | Д | 1655 | Д | 1396 | Д | 1623 | Д | 17623
|  |  |  | Освещение МОП | кВт.ч. | НББ | 27 | РКУ | 3
250 | 8249 | ОАО "ПСК" | ООО "ГЦКС" | Освещение МОП | кВт.ч. | НББ | 30 | РКУ | 6 | Да | Да | 12573 | 15898 | 677 | Д | 1814 | Д | 458 | Д | 2230 | Д | 597 | Д | 574 | Д | 625 | Д | 1153 | Д | 307 | Д | 1792 | Д | 1084 | Д | 856 | Д | 12167
251 | 8250 | ОАО "ПСК" | ООО "ГЦКС" | Освещение МОП | кВт.ч. | НББ | 30 | РКУ | 6 | Да | Да | 12458 | 11073 | 605 | Д | 1578 | Д | 798 | Д | 1127 | Д | 660 | Д | 471 | Д | 414 | Д | 335 | Д | 561 | Д | 1124 | Д | 796 | Д | 1011 | Д | 9480
252 | 8251 | ОАО "ПСК" | ООО "ГЦКС" | Освещение МОП | кВт.ч. | НББ | 5 | РКУ | 1 | Да | Да | 14298 | 10652 | 172 | Д | 2544 | Д | 672 | Д | 695 | Д | 276 | Д | 323 | Д | 333 | Д | 1824 | Д | 1601 | Д | 1534 | Д | 493 | Д | 1872 | Д | 12339
253 | 8252 | ОАО "ПСК" | ООО "ГЦКС" | Освещение МОП | кВт.ч. | НББ | 5 | РКУ | 1 | Да | Да | 2518 | 2229 | 197 | Д | 295 | Д | 221 | Д | 190 | Д | 133 | Д | 144 | Д | 158 | Д | 31 | Д | 94 | Д | 162 | Д | 187 | Д | 94 | Д | 1906
254 | 8253 | ОАО "ПСК" | ООО "ГЦКС" | Освещение МОП | кВт.ч. | НББ | 5 | РКУ | 1 | Да | Да | 2137 | 2231 | 251 | Д | 368 | Д | 369 | Д | 130 | Д | 113 | Д | 195 | Д | 185 | Д | 21 | Д | 53 | Д | 163 | Д | 326 | Д | 36 | Д | 2210
255 | 8254 | ОАО "ПСК" | ООО "ГЦКС" | Освещение МОП | кВт.ч. | НББ | 6 | РКУ | 2 | Да | Да | 12646 | 12145 | 678 | Д | 2125 | Д | 837 | Д | 1026 | Д | 600 | Д | 450 | Д | 369 | Д | 1716 | Д | 540 | Д | 1002 | Д | 451 | Д | 1127 | Д | 10921
256 | 8255 | ОАО "ПСК" | ООО "ГЦКС" | Освещение МОП | кВт.ч. | НББ | 9 | РКУ | 3 | Да | Да | 8659 | 7397 | 86 | Д | 1416 | Д | 553 | Д | 362 | Д | 265 | Д | 365 | Д | 120 | Д | 1339 | Д | 391 | Д | 829 | Д | 249 | Д | 171 | Д | 6146
257 | 8256 | ОАО "ПСК" | ООО "ГЦКС" | Освещение МОП | кВт.ч. | НББ | 6 | РКУ | 2 | Да | Да | 8696 | 8572 | 812 | Д | 324 | Д | 515 | Д | 493 | Д | 435 | Д | 708 | Д | 675 | Д | 315 | Д | 442 | Д | 881 | Д | 648 | Д | 487 | Д | 6735
258 | 8257 | ОАО "ПСК" | ООО "ГЦКС" | Освещение МОП | кВт.ч. | НББ | 6 | РКУ | 2 | Да | Да | 19833 | 18394 | 542 | Д | 2837 | Д | 1323 | Д | 1348 | Д | 1004 | Д | 705 | Д | 674 | Д | 1331 | Д | 1026 | Д | 1598 | Д | 1236 | Д | 828 | Д | 14452
259 | 8258 | ОАО "ПСК" | ООО "ГЦКС" | Силовая нагрузка | кВт.ч. |  |  |  |  | Да | Да | 150584 | 68953 | 7273 | Д | 5274 | Д | 4715 | Д | 3749 | Д | 4288 | Д | 3209 | Д | 3548 | Д | 3432 | Д | 4711 | Д | 4633 | Д | 6508 | Д | 5402 | Д | 56742
|  |  |  | Освещение МОП | кВт.ч. | НББ | 81 | РКУ | 9 | Да | Да
260 | 8259 | ОАО "ПСК" | ООО "ГЦКС" | Освещение МОП | кВт.ч. | НББ | 3 | НББ | 1 | Да | Да | 199862 | 125154 | 32137 | Р | 11222 | Р | 12381 | Р | 13385 | Р | 7261 | Р | 6477 | Р | 6819 | Р | 5710 | Р | 9469 | Р | 6324 | Р | 4433 | Р | 5088 | Р | 120706
261 | 8260 | ОАО "ПСК" | ООО "ГЦКС" | Силовая нагрузка | кВт.ч. |  |  |  |  | Да | Да | 52830 | 39459 | 3208 | Д | 9422 | Д | 3520 | Д | 4615 | Д | 3047 | Д | 2806 | Д | 16686 | Д | 17223 | Д | 2117 | Д | 17793 | Д | 13330 | Д | 3964 | Д | 97731
|  |  |  | Освещение МОП | кВт.ч. | НББ | 90 | РКУ | 10 | Да | Да
262 | 8261 | ОАО "ПСК" | ООО "ГЦКС" | Силовая нагрузка | кВт.ч. |  |  |  |  | Да | Да | 36120 | 35385 | 3831 | Д | 7146 | Д | 1750 | Д | 2401 | Д | 1894 | Д | 1835 | Д | 2290 | Д | 2287 | Д | 1924 | Д | 1973 | Д | 867 | Д | 3970 | Д | 32168
|  |  |  | Освещение МОП | кВт.ч. | НББ | 54 | РКУ | 6 | Да | Да
263 | 8262 | ОАО "ПСК" | ООО "ГЦКС" |  | кВт.ч. | НББ | 1 |  | 1
264 | 8263 | ОАО "ПСК" | ООО "ГЦКС" | Силовая нагрузка | кВт.ч. | НББ | 9 | НББ | 1 | Да | Да |  | 232191 | 23962 | Р | 25708 | Р | 20802 | Р | 22299 | Р | 7876 | Р | 17416 | Р | 13777 | Р | 14523 | Р | 17709 | Р | 18808 | Р |  | Р | 47067 | Р | 229947
|  |  |  | Освещение МОП | кВт.ч. |  |  |  |  | Да | Да
265 | 8264 | ОАО "ПСК" | ООО "ГЦКС" | Силовая нагрузка | кВт.ч. |  |  |  |  | Да | Да |  | 391634 | 81933 | Р | 36392 | Р | 23255 | Р | 34792 | Р | 20012 | Р | 26012 | Р | 34363 | Р | 28850 | Р | 30016 | Р | 34473 | Р | 24642 | Р | 37673 | Р | 412413
|  |  |  | Освещение МОП | кВт.ч. | НББ | 18 | НББ | 3 | Да | Да
266 | 8265 | ОАО "ПСК" | ООО "ГЦКС" | Освещение МОП | кВт.ч. |  |  |  |  | Да | Да
267 | 8266 | ОАО "ПСК" | ООО "ГЦКС" | Силовая нагрузка | кВт.ч. | НББ | 270 | ПСХ | 6 | да | да |  | 5822 | 166 | Д | 189 | Д | 209 | Д | 156 | Д | 140 | Д | 135 | Д | 151 | Д | 169 | Д | 174 | Д | 185 | Д | 210 | Д | 239 | Д | 2123
|  |  |  | Освещение МОП | кВт.ч. |  |  |  |  | да | да | [26 empty] | 0
268 | 8267 | ОАО "ПСК" | ООО "ГЦКС" | Силовая нагрузка | кВт.ч. | НББ | 15 | ПСХ | 3 | да | да |  | 193 | 155 | Д | 256 | Д | 198 | Д | 186 | Д | 109 | Д | 84 | Д | 96 | Д | 105 | Д | 194 | Д | 243 | Д | 210 | Д | 307 | Д | 2143
|  |  |  | Освещение МОП | кВт.ч. |  |  |  |  | да | да | [26 empty] | 0
269 | 8268 | ОАО "ПСК" | ООО "ГЦКС" | Силовая нагрузка | кВт.ч. | НББ | 15 | ПСХ | 1 | да | да |  | 322 | 109 | Д | 125 | Д | 133 | Д | 99 | Д | 101 | Д | 85 | Д | 79 | Д | 108 | Д | 183 | Д | 195 | Д | 201 | Д | 269 | Д | 1687
|  |  |  | Освещение МОП | кВт.ч. |  |  |  |  | да | да | [26 empty] | 0
270 | 8269 | ОАО "ПСК" | ООО "Комфорт" | Силовая нагрузка | кВт.ч. | НББ | 15 | ПСХ | 1 | да | да |  | 255 | 96 | Д | 101 | Д | 190 | Д | 255 | Д | 219 | Д | 196 | Д | 92 | Д | 96 | Д | 106 | Д | 128 | Д | 139 | Д | 156 | Д | 1774
|  | ОАО "ПСК" | ООО "Комфорт" | Освещение МОП | кВт.ч. |  |  |  |  | да | да | [26 empty] | 0
271 | 8270 | ОАО "ПСК" | ООО "Комфорт" | Силовая нагрузка | кВт.ч. | НББ | 20 | ПСХ | 2 | да | да |  | 669 | 229 | Д | 219 | Д | 236 | Д | 265 | Д | 206 | Д | 198 | Д | 169 | Д | 167 | Д | 189 | Д | 201 | Д | 226 | Д | 269 | Д | 2574
|  | ОАО "ПСК" | ООО "Комфорт" | Освещение МОП | кВт.ч. |  |  |  |  | да | да | [26 empty] | 0
272 | 8271 | ОАО "ПСК" | ООО "Комфорт" | Силовая нагрузка | кВт.ч. | НББ | 14 | ПСХ | 4 | да | да |  | 481 | 126 | Д | 112 | Д | 159 | Д | 163 | Д | 155 | Д | 147 | Д | 149 | Д | 163 | Д | 170 | Д | 256 | Д | 201 | Д | 184 | Д | 1985
|  | ОАО "ПСК" | ООО "Комфорт" | Освещение МОП | кВт.ч. |  |  |  |  | да | да | [26 empty] | 0
273 | 8272 | ОАО "ПСК" | ООО "Комфорт" | Силовая нагрузка | кВт.ч. | НББ | 8 | ПСХ | 2 | да | да |  | 142 | 35 | Д | 49 | Д | 41 | Д | 39 | Д | 43 | Д | 49 | Д | 55 | Д | 33 | Д | 39 | Д | 41 | Д | 47 | Д | 69 | Д | 540
|  | ОАО "ПСК" | ООО "Комфорт" | Освещение МОП | кВт.ч. |  |  |  |  | да | да | [26 empty] | 0
274 | 8273 | ОАО "ПСК" | ООО "Комфорт" | Силовая нагрузка | кВт.ч. | НББ | 14 | ПСХ | 2 | да | да |  | 499 | 125 | Д | 136 | Д | 169 | Д | 106 | Д | 100 | Д | 97 | Д | 93 | Д | 82 | Д | 97 | Д | 121 | Д | 137 | Д | 159 | Д | 1422
|  | ОАО "ПСК" | ООО "Комфорт" | Освещение МОП | кВт.ч. |  |  |  |  | да | да | [26 empty] | 0
275 | 8274 | ОАО "ПСК" | ООО "Комфорт" | Силовая нагрузка | кВт.ч. | НББ | 15 | ПСХ | 4 | да | да |  | 451 | 112 | Д | 125 | Д | 136 | Д | 120 | Д | 114 | Д | 95 | Д | 84 | Д | 156 | Д | 140 | Д | 157 | Д | 162 | Д | 173 | Д | 1574
|  | ОАО "ПСК" | ООО "Комфорт" | Освещение МОП | кВт.ч. |  |  |  |  | да | да | [26 empty] | 0
276 | 8275 | ОАО "ПСК" | ООО "Комфорт" | Силовая нагрузка | кВт.ч. | НББ | 46 | ПСХ | 3 | да | да |  | 596 | 149 | Д | 165 | Д | 158 | Д | 141 | Д | 132 | Д | 128 | Д | 129 | Д | 149 | Д | 151 | Д | 166 | Д | 169 | Д | 175 | Д | 1812
|  | ОАО "ПСК" | ООО "Комфорт" | Освещение МОП | кВт.ч. |  |  |  |  | да | да | [26 empty] | 0
277 | 8276 | ОАО "ПСК" | ООО "Комфорт" | Силовая нагрузка | кВт.ч. | НББ | 12 | ПСХ | 2 | да | да |  | 396 | 126 | Д | 132 | Д | 129 | Д | 109 | Д | 98 | Д | 96 | Д | 85 | Д | 88 | Д | 121 | Д | 122 | Д | 136 | Д | 145 | Д | 1387
|  | ОАО "ПСК" | ООО "Комфорт" | Освещение МОП | кВт.ч. |  |  |  |  | да | да | [26 empty] | 0
278 | 8277 | ОАО "ПСК" | ООО "Комфорт" | Силовая нагрузка | кВт.ч. | НББ | 20 | ПСХ | 2 | да | да |  | 476 | 135 | Д | 140 | Д | 139 | Д | 124 | Д | 119 | Д | 105 | Д | 126 | Д | 137 | Д | 141 | Д | 149 | Д | 147 | Д | 152 | Д | 1614
|  | ОАО "ПСК" | ООО "Комфорт" | Освещение МОП | кВт.ч. |  |  |  |  | да | да | [26 empty] | 0
279 | 8278 | ОАО "ПСК" | ООО "Комфорт" | Силовая нагрузка | кВт.ч. | НББ | 20 | ПСХ | 2 | да | да |  | 106 | 39 | Д | 44 | Д | 58 | Д | 29 | Д | 31 | Д | 33 | Д | 39 | Д | 48 | Д | 50 | Д | 55 | Д | 43 | Д | 49 | Д | 518
|  | ОАО "ПСК" | ООО "Комфорт" | Освещение МОП | кВт.ч. |  |  |  |  | да | да | [26 empty] | 0
280 | 8279 | ОАО "ПСК" | ООО "Комфорт" | Силовая нагрузка | кВт.ч. | НББ | 10 | ПСХ | 1 | да | да |  | 396 | 109 | Д | 159 | Д | 111 | Д | 116 | Д | 98 | Д | 95 | Д | 87 | Д | 149 | Д | 137 | Д | 129 | Д | 130 | Д | 147 | Д | 1467
|  | ОАО "ПСК" | ООО "Комфорт" | Освещение МОП | кВт.ч. |  |  |  |  | да | да | [26 empty] | 0
281 | 8280 | ОАО "ПСК" | ООО "Комфорт" | Силовая нагрузка | кВт.ч. | НББ | 32 | ПСХ | 4 | да | да |  | 8639 | 1189 | Д | 1007 | Д | 986 | Д | 1178 | Д | 1260 | Д | 1009 | Д | 1261 | Д | 1327 | Д | 1269 | Д | 1387 | Д | 1489 | Д | 1562 | Д | 14924
|  | ОАО "ПСК" | ООО "Комфорт" | Освещение МОП | кВт.ч. |  |  |  |  | да | да | [26 empty] | 0
282 | 8281 | ОАО "ПСК" | ООО "Комфорт" | Силовая нагрузка | кВт.ч. | НББ | 10 | ПСХ | 2 | да | да |  | 179 | 44 | Д | 68 | Д | 51 | Д | 37 | Д | 45 | Д | 43 | Д | 57 | Д | 59 | Д | 62 | Д | 67 | Д | 71 | Д | 76 | Д | 680
|  | ОАО "ПСК" | ООО "Комфорт" | Освещение МОП | кВт.ч. |  |  |  |  | да | да | [26 empty] | 0
283 | 8282 | ОАО "ПСК" | ООО "Комфорт" | Силовая нагрузка | кВт.ч. | НББ | 18 | ПСХ | 3 | да | да |  | 340 | 85 | Д | 88 | Д | 76 | Д | 72 | Д | 73 | Д | 76 | Д | 71 | Д | 79 | Д | 85 | Д | 88 | Д | 96 | Д | 93 | Д | 982
|  | ОАО "ПСК" | ООО "Комфорт" | Освещение МОП | кВт.ч. |  |  |  |  | да | да | [26 empty] | 0
284 | 8283 | ОАО "ПСК" | ООО "Комфорт" | Силовая нагрузка | кВт.ч. | НББ | 18 | ПСХ | 3 | да | да |  | 845 | 225 | Д | 238 | Д | 254 | Д | 265 | Д | 201 | Д | 198 | Д | 197 | Д | 196 | Д | 183 | Д | 184 | Д | 187 | Д | 199 | Д | 2527
|  | ОАО "ПСК" | ООО "Комфорт" | Освещение МОП | кВт.ч. |  |  |  |  | да | да | [26 empty] | 0
285 | 8284 | ОАО "ПСК" | ООО "Комфорт" | Силовая нагрузка | кВт.ч. | НББ | 42 | ПСХ | 4 | да | да |  | 784 | 196 | Д | 205 | Д | 223 | Д | 181 | Д | 185 | Д | 196 | Д | 198 | Д | 201 | Д | 222 | Д | 223 | Д | 226 | Д | 228 | Д | 2484
|  | ОАО "ПСК" | ООО "Комфорт" | Освещение МОП | кВт.ч. |  |  |  |  | да | да | [26 empty] | 0
286 | 8285 | ОАО "ПСК" | ООО "Комфорт" | Силовая нагрузка | кВт.ч. | НББ | 10 | ПСХ | 4 | да | да |  | 3719 | 840 | Д | 832 | Д | 799 | Д | 825 | Д | 870 | Д | 861 | Д | 779 | Д | 761 | Д | 698 | Д | 779 | Д | 790 | Д | 810 | Д | 9644
|  | ОАО "ПСК" | ООО "Комфорт" | Освещение МОП | кВт.ч. |  |  |  |  | да | да | [26 empty] | 0
287 | 8286 | ОАО "ПСК" | ООО "Комфорт" | Силовая нагрузка | кВт.ч. | НББ | 57 | ПСХ | 5 | да | да |  | 1594 | 761 | Д | 781 | Д | 888 | Д | 764 | Д | 741 | Д | 762 | Д | 774 | Д | 761 | Д | 790 | Д | 861 | Д | 886 | Д | 904 | Д | 9673
|  | ОАО "ПСК" | ООО "Комфорт" | Освещение МОП | кВт.ч. |  |  |  |  | да | да | [26 empty] | 0
288 | 8287 | ОАО "ПСК" | ООО "Комфорт" | Силовая нагрузка | кВт.ч. | НББ | 46 | ПСХ | 2 | да | да |  | 3133 | 952 | Д | 967 | Д | 1001 | Д | 963 | Д | 974 | Д | 988 | Д | 1010 | Д | 1620 | Д | 1311 | Д | 1004 | Д | 1006 | Д | 1294 | Д | 13090
|  | ОАО "ПСК" | ООО "Комфорт" | Освещение МОП | кВт.ч. |  |  |  |  | да | да | [26 empty] | 0
289 | 8288 | ОАО "ПСК" | ООО "Комфорт" | Силовая нагрузка | кВт.ч. | НББ | 205 | ПСХ | 6 | да | да |  | 4861 | 1692 | Д | 1825 | Д | 1523 | Д | 1462 | Д | 1621 | Д | 1532 | Д | 1432 | Д | 1433 | Д | 1593 | Д | 1691 | Д | 1761 | Д | 1864 | Д | 19429
|  | ОАО "ПСК" | ООО "Комфорт" | Освещение МОП | кВт.ч. |  |  |  |  | да | да | [26 empty] | 0
290 | 8289 | ОАО "ПСК" | ООО "Комфорт" | Силовая нагрузка | кВт.ч. | НББ | 186 | ПСХ | 9 | да | да |  | 6972 | 2012 | Д | 1962 | Д | 2019 | Д | 1991 | Д | 2221 | Д | 2369 | Д | 2412 | Д | 2691 | Д | 2471 | Д | 2361 | Д | 2247 | Д | 2931 | Д | 27687
|  | ОАО "ПСК" | ООО "Комфорт" | Освещение МОП | кВт.ч. |  |  |  |  | да | да | [26 empty] | 0
291 | 8290 | ОАО "ПСК" | ООО "Комфорт" | Силовая нагрузка | кВт.ч. | НББ | 182 | ПСХ | 7 | да | да |  | 8906 | 2965 | Д | 2693 | Д | 2549 | Д | 2674 | Д | 2791 | Д | 2893 | Д | 2141 | Д | 2361 | Д | 2871 | Д | 2954 | Д | 2863 | Д | 2654 | Д | 32409
|  | ОАО "ПСК" | ООО "Комфорт" | Освещение МОП | кВт.ч. |  |  |  |  | да | да | [26 empty] | 0
292 | 8291 | ОАО "ПСК" | ООО "Комфорт" | Силовая нагрузка | кВт.ч. | НББ | 41 | ПСХ | 6 | да | да |  | 1131 | 650 | Д | 694 | Д | 798 | Д | 796 | Д | 896 | Д | 996 | Д | 941 | Д | 1006 | Д | 975 | Д | 963 | Д | 941 | Д | 1006 | Д | 10662
|  | ОАО "ПСК" | ООО "Комфорт" | Освещение МОП | кВт.ч. |  |  |  |  | да | да | [26 empty] | 0
293 | 8292 | ОАО "ПСК" | ООО "Комфорт" | Силовая нагрузка | кВт.ч. | НББ | 39 | ПСХ | 6 | да | да |  | 982 | 359 | Д | 405 | Д | 409 | Д | 551 | Д | 594 | Д | 621 | Д | 634 | Д | 591 | Д | 594 | Д | 662 | Д | 697 | Д | 550 | Д | 6667
|  | ОАО "ПСК" | ООО "Комфорт" | Освещение МОП | кВт.ч. |  |  |  |  | да | да | [26 empty] | 0
294 | 8293 | ОАО "ПСК" | ООО "Комфорт" | Силовая нагрузка | кВт.ч. | НББ | 25 | ПСХ | 4 | да | да |  | 1825 | 454 | Д | 501 | Д | 532 | Д | 462 | Д | 496 | Д | 436 | Д | 409 | Д | 549 | Д | 654 | Д | 504 | Д | 609 | Д | 674 | Д | 6280
|  | ОАО "ПСК" | ООО "Комфорт" | Освещение МОП | кВт.ч. |  |  |  |  | да | да | [26 empty] | 0
295 | 8294 | ОАО "ПСК" | ООО "Комфорт" | Силовая нагрузка | кВт.ч. | НББ | 74 | ПСХ | 6 | да | да |  | 1586 | 789 | Д | 897 | Д | 732 | Д | 765 | Д | 864 | Д | 869 | Д | 855 | Д | 798 | Д | 799 | Д | 806 | Д | 841 | Д | 869 | Д | 9884
|  | ОАО "ПСК" | ООО "Комфорт" | Освещение МОП | кВт.ч. |  |  |  |  | да | да | [26 empty] | 0
296 | 8295 | ОАО "ПСК" | ООО "Комфорт" | Силовая нагрузка | кВт.ч. | НББ | 327 | ПСХ | 6 | да | да |  | 6088 | 1354 | Д | 1456 | Д | 1212 | Д | 1364 | Д | 1560 | Д | 1455 | Д | 1321 | Д | 1497 | Д | 1561 | Д | 1657 | Д | 1352 | Д | 1468 | Д | 17257
|  | ОАО "ПСК" | ООО "Комфорт" | Освещение МОП | кВт.ч. |  |  |  |  | да | да | [26 empty] | 0
297 | 8296 | ОАО "ПСК" | ООО "Комфорт" | Силовая нагрузка | кВт.ч. | НББ | 72 | ПСХ | 6 | да | да |  | 1076 | 788 | Д | 806 | Д | 795 | Д | 685 | Д | 588 | Д | 593 | Д | 654 | Д | 698 | Д | 621 | Д | 701 | Д | 698 | Д | 709 | Д | 8336
|  | ОАО "ПСК" | ООО "Комфорт" | Освещение МОП | кВт.ч. |  |  |  |  | да | да | [26 empty] | 0
298 | 8297 | ОАО "ПСК" | ООО "Комфорт" | Силовая нагрузка | кВт.ч. | НББ | 35 | ПСХ | 6 | да | да |  | 989 | 259 | Д | 295 | Д | 284 | Д | 276 | Д | 278 | Д | 263 | Д | 253 | Д | 240 | Д | 198 | Д | 360 | Д | 321 | Д | 369 | Д | 3396
|  | ОАО "ПСК" | ООО "Комфорт" | Освещение МОП | кВт.ч. |  |  |  |  | да | да | [26 empty] | 0
299 | 8298 | ОАО "ПСК" | ООО "Комфорт" | Силовая нагрузка | кВт.ч. | НББ | 12 | ПСХ | 3 | да | да |  | 786 | 189 | Д | 208 | Д | 236 | Д | 247 | Д | 209 | Д | 196 | Д | 165 | Д | 147 | Д | 165 | Д | 189 | Д | 169 | Д | 170 | Д | 2290
|  | ОАО "ПСК" | ООО "Комфорт" | Освещение МОП | кВт.ч. |  |  |  |  | да | да | [26 empty] | 0
300 | 8299 | ОАО "ПСК" | ООО "Комфорт" | Силовая нагрузка | кВт.ч. | НББ | 42 | ПСХ | 7 | да | да |  | 1469 | 853 | Д | 761 | Д | 728 | Д | 705 | Д | 694 | Д | 678 | Д | 687 | Д | 591 | Д | 709 | Д | 764 | Д | 832 | Д | 755 | Д | 8757
|  | ОАО "ПСК" | ООО "Комфорт" | Освещение МОП | кВт.ч. |  |  |  |  | да | да | [26 empty] | 0
301 | 8300 | ОАО "ПСК" | ООО "Комфорт" | Силовая нагрузка | кВт.ч. | НББ | 37 | ПСХ | 2 | да | да |  | 502 | 237 | Д | 361 | Д | 396 | Д | 294 | Д | 178 | Д | 192 | Д | 209 | Д | 224 | Д | 239 | Д | 235 | Д | 241 | Д | 247 | Д | 3053
|  | ОАО "ПСК" | ООО "Комфорт" | Освещение МОП | кВт.ч. |  |  |  |  | да | да | [26 empty] | 0
302 | 8301 | ОАО "ПСК" | ООО "Комфорт" | Силовая нагрузка | кВт.ч. | НББ | 74 | ПСХ | 7 | да | да |  | 341 | 105 | Д | 114 | Д | 99 | Д | 93 | Д | 106 | Д | 119 | Д | 121 | Д | 139 | Д | 107 | Д | 96 | Д | 144 | Д | 159 | Д | 1402
|  | ОАО "ПСК" | ООО "Комфорт" | Освещение МОП | кВт.ч. |  |  |  |  | да | да | [26 empty] | 0
303 | 8302 | ОАО "ПСК" | ООО "Комфорт" | Силовая нагрузка | кВт.ч. | НББ | 79 | ПСХ | 7 | да | да |  | 327 | 114 | Д | 109 | Д | 158 | Д | 169 | Д | 111 | Д | 130 | Д | 137 | Д | 141 | Д | 157 | Д | 163 | Д | 152 | Д | 161 | Д | 1702
|  | ОАО "ПСК" | ООО "Комфорт" | Освещение МОП | кВт.ч. |  |  |  |  | да | да | [26 empty] | 0
304 | 8303 | ОАО "ПСК" | ООО "Комфорт" | Силовая нагрузка | кВт.ч. | НББ | 74 | ПСХ | 6 | да | да |  | 404 | 99 | Д | 107 | Д | 93 | Д | 91 | Д | 93 | Д | 126 | Д | 132 | Д | 124 | Д | 127 | Д | 128 | Д | 134 | Д | 135 | Д | 1389
|  | ОАО "ПСК" | ООО "Комфорт" | Освещение МОП | кВт.ч. |  |  |  |  | да | да | [26 empty] | 0
305 | 8304 | ОАО "ПСК" | ООО "Комфорт" | Силовая нагрузка | кВт.ч. | НББ | 63 | ПСХ | 7 | да | да |  | 639 | 215 | Д | 219 | Д | 227 | Д | 241 | Д | 251 | Д | 258 | Д | 230 | Д | 233 | Д | 254 | Д | 284 | Д | 299 | Д | 304 | Д | 3015
|  | ОАО "ПСК" | ООО "Комфорт" | Освещение МОП | кВт.ч. |  |  |  |  | да | да | [26 empty] | 0
306 | 8305 | ОАО "ПСК" | ООО "Комфорт" | Силовая нагрузка | кВт.ч. | НББ | 63 | ПСХ | 7 | да | да |  | 1257 | 653 | Д | 682 | Д | 744 | Д | 432 | Д | 462 | Д | 496 | Д | 569 | Д | 664 | Д | 678 | Д | 532 | Д | 584 | Д | 606 | Д | 7102
|  | ОАО "ПСК" | ООО "Комфорт" | Освещение МОП | кВт.ч. |  |  |  |  | да | да | [26 empty] | 0
307 | 8306 | ОАО "ПСК" | ООО "Комфорт" | Силовая нагрузка | кВт.ч. | НББ | 54 | ПСХ | 7 | да | да |  | 362 | 90 | Д | 121 | Д | 98 | Д | 106 | Д | 128 | Д | 132 | Д | 144 | Д | 109 | Д | 96 | Д | 124 | Д | 136 | Д | 145 | Д | 1429
|  | ОАО "ПСК" | ООО "Комфорт" | Освещение МОП | кВт.ч. |  |  |  |  | да | да | [26 empty] | 0
308 | 8307 | ОАО "ПСК" | ООО "Комфорт" | Силовая нагрузка | кВт.ч. | НББ | 63 | ПСХ | 6 | да | да |  | 735 | 214 | Д | 229 | Д | 234 | Д | 256 | Д | 269 | Д | 267 | Д | 274 | Д | 280 | Д | 283 | Д | 284 | Д | 286 | Д | 301 | Д | 3177
|  | ОАО "ПСК" | ООО "Комфорт" | Освещение МОП | кВт.ч. |  |  |  |  | да | да | [26 empty] | 0
309 | 8308 | ОАО "ПСК" | ООО "Комфорт" | Силовая нагрузка | кВт.ч. | НББ | 63 | ПСХ | 3 | да | да |  | 640 | 160 | Д | 166 | Д | 169 | Д | 207 | Д | 209 | Д | 196 | Д | 185 | Д | 183 | Д | 201 | Д | 222 | Д | 203 | Д | 240 | Д | 2341
|  | ОАО "ПСК" | ООО "Комфорт" | Освещение МОП | кВт.ч. |  |  |  |  | да | да | [26 empty] | 0
310 | 8309 | ОАО "ПСК" | ООО "Комфорт" | Силовая нагрузка | кВт.ч. | НББ | 116 | ПСХ | 4 | да | да |  | 10811 | 3840 | Д | 3761 | Д | 3941 | Д | 4007 | Д | 4012 | Д | 3999 | Д | 4009 | Д | 4231 | Д | 4332 | Д | 4521 | Д | 4216 | Д | 4121 | Д | 48990
|  | ОАО "ПСК" | ООО "Комфорт" | Освещение МОП | кВт.ч. |  |  |  |  | да | да | [26 empty] | 0
311 | 8310 | ОАО "ПСК" | ООО "Комфорт" | Силовая нагрузка | кВт.ч. | НББ | 56 | ПСХ | 7 | да | да |  | 1611 | 899 | Д | 904 | Д | 906 | Д | 1008 | Д | 941 | Д | 967 | Д | 1009 | Д | 1229 | Д | 1321 | Д | 1477 | Д | 1552 | Д | 1662 | Д | 13875
|  | ОАО "ПСК" | ООО "Комфорт" | Освещение МОП | кВт.ч. |  |  |  |  | да | да | [26 empty] | 0
312 | 8311 | ОАО "ПСК" | ООО "Комфорт" | Силовая нагрузка | кВт.ч. | НББ | 56 | ПСХ | 7 | да | да |  | 6382 | 3581 | Д | 3462 | Д | 3984 | Д | 3256 | Д | 2986 | Д | 2877 | Д | 2996 | Д | 3357 | Д | 3469 | Д | 3694 | Д | 3700 | Д | 3821 | Д | 41183
|  | ОАО "ПСК" | ООО "Комфорт" | Освещение МОП | кВт.ч. |  |  |  |  | да | да | [26 empty] | 0
313 | 8312 | ОАО "ПСК" | ООО "Комфорт" | Силовая нагрузка | кВт.ч. | НББ | 45 | ПСХ | 7 | да | да |  | 408 | 110 | Д | 121 | Д | 135 | Д | 109 | Д | 101 | Д | 98 | Д | 124 | Д | 136 | Д | 146 | Д | 137 | Д | 129 | Д | 133 | Д | 1479
|  | ОАО "ПСК" | ООО "Комфорт" | Освещение МОП | кВт.ч. |  |  |  |  | да | да | [26 empty] | 0
314 | 8313 | ОАО "ПСК" | ООО "Комфорт" | Силовая нагрузка | кВт.ч. | НББ | 56 | ПСХ | 6 | да | да |  | 405 | 109 | Д | 125 | Д | 111 | Д | 98 | Д | 86 | Д | 97 | Д | 104 | Д | 123 | Д | 129 | Д | 132 | Д | 141 | Д | 155 | Д | 1410
|  | ОАО "ПСК" | ООО "Комфорт" | Освещение МОП | кВт.ч. |  |  |  |  | да | да | [26 empty] | 0
315 | 8314 | ОАО "ПСК" | ООО "Комфорт" | Силовая нагрузка | кВт.ч. | НББ | 12 | ПСХ | 3 | да | да |  | 663 | 356 | Д | 345 | Д | 327 | Д | 401 | Д | 396 | Д | 298 | Д | 409 | Д | 458 | Д | 477 | Д | 455 | Д | 398 | Д | 287 | Д | 4607
|  | ОАО "ПСК" | ООО "Комфорт" | Освещение МОП | кВт.ч. |  |  |  |  | да | да | [26 empty] | 0
316 | 8315 | ОАО "ПСК" | ООО "Комфорт" | Силовая нагрузка | кВт.ч. | НББ | 12 | ПСХ | 3 | да | да |  | 484 | 143 | Д | 154 | Д | 163 | Д | 187 | Д | 198 | Д | 201 | Д | 223 | Д | 204 | Д | 187 | Д | 193 | Д | 209 | Д | 285 | Д | 2347
|  | ОАО "ПСК" | ООО "Комфорт" | Освещение МОП | кВт.ч. |  |  |  |  | да | да | [26 empty] | 0
317 | 8316 | ОАО "ПСК" | ООО "Комфорт" | Силовая нагрузка | кВт.ч. | НББ | 12 | ПСХ | 3 | да | да |  | 510 | 169 | Д | 175 | Д | 181 | Д | 163 | Д | 159 | Д | 154 | Д | 155 | Д | 141 | Д | 141 | Д | 155 | Д | 169 | Д | 174 | Д | 1936
|  | ОАО "ПСК" | ООО "Комфорт" | Освещение МОП | кВт.ч. |  |  |  |  | да | да | [26 empty] | 0
318 | 8317 | ОАО "ПСК" | ООО "Комфорт" | Силовая нагрузка | кВт.ч. | НББ | 12 | ПСХ | 3 | да | да |  | 410 | 207 | Д | 227 | Д | 201 | Д | 196 | Д | 191 | Д | 237 | Д | 207 | Д | 290 | Д | 207 | Д | 267 | Д | 287 | Д | 369 | Д | 2886
|  | ОАО "ПСК" | ООО "Комфорт" | Освещение МОП | кВт.ч. |  |  |  |  | да | да | [26 empty] | 0
319 | 8318 | ОАО "ПСК" | ООО "Комфорт" | Силовая нагрузка | кВт.ч. | НББ | 12 | ПСХ | 3 | да | да |  | 202 | 68 | Д | 55 | Д | 69 | Д | 75 | Д | 76 | Д | 79 | Д | 82 | Д | 84 | Д | 86 | Д | 109 | Д | 117 | Д | 121 | Д | 1021
|  | ОАО "ПСК" | ООО "Комфорт" | Освещение МОП | кВт.ч. |  |  |  |  | да | да | [26 empty] | 0
320 | 8319 | ОАО "ПСК" | ООО "Комфорт" | Силовая нагрузка | кВт.ч. | НББ | 12 | ПСХ | 3 | да | да |  | 642 | 264 | Д | 256 | Д | 298 | Д | 335 | Д | 296 | Д | 365 | Д | 324 | Д | 384 | Д | 369 | Д | 341 | Д | 369 | Д | 390 | Д | 3991
|  | ОАО "ПСК" | ООО "Комфорт" | Освещение МОП | кВт.ч. |  |  |  |  | да | да | [26 empty] | 0
321 | 8320 | ОАО "ПСК" | ООО "Комфорт" | Силовая нагрузка | кВт.ч. | НББ | 12 | ПСХ | 3 | да | да |  | 939 | 185 | Д | 174 | Д | 163 | Д | 149 | Д | 154 | Д | 136 | Д | 147 | Д | 154 | Д | 163 | Д | 147 | Д | 175 | Д | 184 | Д | 1931
|  | ОАО "ПСК" | ООО "Комфорт" | Освещение МОП | кВт.ч. |  |  |  |  | да | да | [26 empty] | 0
322 | 8321 | ОАО "ПСК" | ООО "Комфорт" | Силовая нагрузка | кВт.ч. | НББ | 12 | ПСХ | 3 | да | да |  | 433 | 221 | Д | 209 | Д | 178 | Д | 248 | Д | 269 | Д | 174 | Д | 185 | Д | 189 | Д | 204 | Д | 231 | Д | 247 | Д | 253 | Д | 2608
|  | ОАО "ПСК" | ООО "Комфорт" | Освещение МОП | кВт.ч. |  |  |  |  | да | да | [26 empty] | 0
323 | 8322 | ОАО "ПСК" | ООО "Комфорт" | Силовая нагрузка | кВт.ч. | НББ | 12 | ПСХ | 3 | да | да |  | 979 | 298 | Д | 395 | Д | 341 | Д | 355 | Д | 369 | Д | 374 | Д | 387 | Д | 398 | Д | 396 | Д | 394 | Д | 407 | Д | 456 | Д | 4570
|  | ОАО "ПСК" | ООО "Комфорт" | Освещение МОП | кВт.ч. |  |  |  |  | да | да | [26 empty] | 0
324 | 8323 | ОАО "ПСК" | ООО "Комфорт" | Силовая нагрузка | кВт.ч. | НББ | 258 | ПСХ | 9 | да | да |  | 6000 | 1684 | Д | 1597 | Д | 1496 | Д | 1258 | Д | 1364 | Д | 1421 | Д | 1532 | Д | 1600 | Д | 1465 | Д | 1574 | Д | 1694 | Д | 1741 | Д | 18426
|  | ОАО "ПСК" | ООО "Комфорт" | Освещение МОП | кВт.ч. |  |  |  |  | да | да | [26 empty] | 0
325 | 8324 | ОАО "ПСК" | ООО "Комфорт" | Силовая нагрузка | кВт.ч. | НББ | 76 | ПСХ | 6 | да | да |  | 613 | 156 | Д | 168 | Д | 142 | Д | 136 | Д | 133 | Д | 145 | Д | 155 | Д | 164 | Д | 166 | Д | 174 | Д | 181 | Д | 193 | Д | 1913
|  | ОАО "ПСК" | ООО "Комфорт" | Освещение МОП | кВт.ч. |  |  |  |  | да | да | [26 empty] | 0
326 | 8325 | ОАО" ПСК" | ООО"Жилищная управляющая компания" | Освещение МОП | кВт.ч. | ЛН- 1*60 ЛЛ 1*36 | 305 323 | ДНаТ1*250 | 7 | да | да | 0 | 61944 | 63840 | Д | 58294 | Д | 53729 | Д | 56369 | Д | 47022 | Д | 51706 | Д | 49857 | Д | 52152 | Д | 43523 | Д | 59492 | Д | 68223 | Д | 75600 | Д | 679807
327 | 8326 | ОАО" ПСК" | ООО"Жилищная управляющая компания" | Освещение МОП | кВт.ч. | ЛН- 1*60 ЛЛ 1*36 | 284 310 | ДНаТ1*250 | 7 | да | да | 0 | 46624 | 44800 | Д | 41992 | Д | 38943 | Д | 41526 | Д | 35433 | Д | 37280 | Д | 36510 | Д | 39200 | Д | 43189 | Д | 45780 | Д | 61289 | Д | 62720 | Д | 528662
328 | 8327 | ОАО" ПСК" | ООО"Жилищная управляющая компания" | Освещение МОП | кВт.ч. | ЛН- 1*60 ЛЛ 1*36 | 254 305 | ДНаТ1*250 | 7 | да | да | 0 | 62952 | 62160 | Д | 55680 | Д | 51720 | Д | 57360 | Д | 52440 | Д | 57240 | Д | 56040 | Д | 60120 | Д | 60840 | Д | 59341 | Д | 76585 | Д | 79200 | Д | 728726
329 | 8328 | ОАО" ПСК" | ООО "ЖКСервис" | Силовая нагрузка | кВт.ч. | НББ-60 | 22 | ПСХ-60 | 2 | да | да
|  |  |  | Освещение МОП | кВт.ч. |  |  |  |  | да | да
330 | 8329 | ОАО" ПСК" | ООО "ЖКСервис" | Силовая нагрузка | кВт.ч. | НББ-60 | 8 | ПСХ-60 | 2 | да | да
|  |  |  | Освещение МОП | кВт.ч. |  |  |  |  | да | да
331 | 8330 | ОАО" ПСК" | ООО "ЖКСервис" | Силовая нагрузка | кВт.ч. | НББ-60 | 10 | ПСХ-60 | 2 | да | да
|  |  |  | Освещение МОП | кВт.ч. |  |  |  |  | да | да
332 | 8331 | ОАО" ПСК" | ООО "ЖКСервис" | Силовая нагрузка | кВт.ч. | НББ-60 | 8 | ПСХ-60 | 2 | да | да
|  |  |  | Освещение МОП | кВт.ч. |  |  |  |  | да | да
333 | 8332 | ОАО" ПСК" | ООО "ЖКСервис" | Силовая нагрузка | кВт.ч. | НББ-60 | 8 | ПСХ-60 | 2 | да | да
|  |  |  | Освещение МОП | кВт.ч. |  |  |  |  | да | да
334 | 8333 | ОАО" ПСК" | ООО "ЖКСервис" | Силовая нагрузка | кВт.ч. | НББ-60 | 8 | ПСХ-60 | 2 | да | да
|  |  |  | Освещение МОП | кВт.ч. |  |  |  |  | да | да
335 | 8334 | ОАО" ПСК" | ООО "ЖКСервис" | Силовая нагрузка | кВт.ч. | НББ-60 | 8 | ПСХ-60 | 2 | да | да
|  |  |  | Освещение МОП | кВт.ч. |  |  |  |  | да | да
336 | 8335 | ОАО" ПСК" | ООО "ЖКСервис" | Силовая нагрузка | кВт.ч. | НББ-60 | 8 | ПСХ-60 | 2 | да | да
|  |  |  | Освещение МОП | кВт.ч. |  |  |  |  | да | да
337 | 8336 | ОАО" ПСК" | ООО "ЖКСервис" | Силовая нагрузка | кВт.ч. | НББ-60 | 8 | ПСХ-60 | 2 | да | да
|  |  |  | Освещение МОП | кВт.ч. |  |  |  |  | да | да
338 | 8337 | ОАО" ПСК" | ООО "ЖКСервис" | Силовая нагрузка | кВт.ч. | НББ-60 | 7 | ПСХ-60 | 1 | да | да
|  |  |  | Освещение МОП | кВт.ч. |  |  |  |  | да | да
339 | 8338 | ОАО" ПСК" | ООО "ЖКСервис" | Силовая нагрузка | кВт.ч. | НББ-60 | 14 | ПСХ-60 | 1 | да | да
|  |  |  | Освещение МОП | кВт.ч. |  |  |  |  | да | да
340 | 8339 | ОАО" ПСК" | ООО "ЖКСервис" | Силовая нагрузка | кВт.ч. | НББ-60 | 15 | НББ-60 | 3 | да | да
|  |  |  | Освещение МОП | кВт.ч. |  |  |  |  | да | да
341 | 8340 | ОАО" ПСК" | ООО "ЖКСервис" | Силовая нагрузка | кВт.ч. | НББ-60 | 15 | НББ-60 | 3 | да | да
|  |  |  | Освещение МОП | кВт.ч. |  |  |  |  | да | да
342 | 8341 | ОАО" ПСК" | ООО "ЖКСервис" | Силовая нагрузка | кВт.ч. | НББ-60 | 11 | ПСХ-60 | 1 | да | да
|  |  |  | Освещение МОП | кВт.ч. |  |  |  |  | да | да
343 | 8342 | ОАО" ПСК" | ООО "ЖКСервис" | Силовая нагрузка | кВт.ч. | НББ-60 | 56 | ПСХ-60 | 7 | да | да
|  |  |  | Освещение МОП | кВт.ч. |  |  |  |  | да | да
344 | 8343 | ОАО" ПСК" | ООО "ЖКСервис" | Силовая нагрузка | кВт.ч. | НББ-60 | 49 | ПСХ-60 | 5 | да | да
|  |  |  | Освещение МОП | кВт.ч. |  |  |  |  | да | да
345 | 8344 | ОАО" ПСК" | ООО "ЖКСервис" | Силовая нагрузка | кВт.ч. | НББ-60 | 56 | ПСХ-60 | 7 | да | да
|  |  |  | Освещение МОП | кВт.ч. |  |  |  |  | да | да
346 | 8345 | ОАО" ПСК" | ООО "ЖКСервис" | Силовая нагрузка | кВт.ч. | НББ-60 | 56 | ПСХ-60 | 7 | да | да
|  |  |  | Освещение МОП | кВт.ч. |  |  |  |  | да | да
347 | 8346 | ОАО" ПСК" | ООО "ЖКСервис" | Силовая нагрузка | кВт.ч. | НББ-60 | 56 | ПСХ-60 | 7 | да | да
|  |  |  | Освещение МОП | кВт.ч. |  |  |  |  | да | да
348 | 8347 | ОАО" ПСК" | ООО "ЖКСервис" | Силовая нагрузка | кВт.ч. | НББ-60 | 56 | ПСХ-60 | 7 | да | да
|  |  |  | Освещение МОП | кВт.ч. |  |  |  |  | да | да
349 | 8348 | ОАО" ПСК" | ООО "ЖКСервис" | Силовая нагрузка | кВт.ч. | НББ-60 | 9 | НББ-60 | 3 | да | да
|  |  |  | Освещение МОП | кВт.ч. |  |  |  |  | да | да
350 | 8349 | ОАО" ПСК" | ООО "ЖКСервис" | Силовая нагрузка | кВт.ч. | НББ-60 | 56 | ПСХ-60 | 7 | да | да
|  |  |  | Освещение МОП | кВт.ч. |  |  |  |  | да | да
351 | 8350 | ОАО" ПСК" | ООО "ЖКСервис" | Силовая нагрузка | кВт.ч. | НББ-60 | 7 | НББ-60 | 2 | да | да
|  |  |  | Освещение МОП | кВт.ч. |  |  |  |  | да | да
352 | 8351 | ОАО" ПСК" | ООО "ЖКСервис" | Силовая нагрузка | кВт.ч. | НББ-60 | 7 | НББ-60 | 2 | да | да
|  |  |  | Освещение МОП | кВт.ч. |  |  |  |  | да | да
353 | 8352 | ОАО" ПСК" | ООО "ЖКСервис" | Силовая нагрузка | кВт.ч. | НББ-60 | 7 | НББ-60 | 2 | да | да
|  |  |  | Освещение МОП | кВт.ч. |  |  |  |  | да | да
354 | 8353 | ОАО" ПСК" | ООО "ЖКСервис" | Силовая нагрузка | кВт.ч. | НББ-60 | 56 | ПСХ-60 | 7 | да | да
|  |  |  | Освещение МОП | кВт.ч. |  |  |  |  | да | да
355 | 8354 | ОАО" ПСК" | ООО "ЖКСервис" | Силовая нагрузка | кВт.ч. | НББ-60 | 209 | НББ-60 | 5 | да | да
|  |  |  | Освещение МОП | кВт.ч. |  |  |  |  | да | да
356 | 8355 | ОАО" ПСК" | ООО "ЖКСервис" | Силовая нагрузка | кВт.ч. | НББ-60 | 110 | НББ-60 | 4 | да | да
|  |  |  | Освещение МОП | кВт.ч. |  |  |  |  | да | да
357 | 8356 | ОАО" ПСК" | ООО "ЖКСервис" | Силовая нагрузка | кВт.ч. | НББ-60 | 71 | ПСХ-60 | 6 | да | да
|  |  |  | Освещение МОП | кВт.ч. |  |  |  |  | да | да
358 | 8357 | ОАО" ПСК" | ООО "ЖКСервис" | Силовая нагрузка | кВт.ч. | НББ-60 | 27 | НББ-60 | 3 | да | да
|  |  |  | Освещение МОП | кВт.ч. |  |  |  |  | да | да
359 | 8358 | ОАО" ПСК" | ООО "ЖКСервис" | Силовая нагрузка | кВт.ч. | НББ-60 | 152 | ПСХ-60 | 7 | да | да
|  |  |  | Освещение МОП | кВт.ч. |  |  |  |  | да | да
360 | 8359 | ОАО" ПСК" | ООО "ЖКСервис" | Силовая нагрузка | кВт.ч. | НББ-60 | 42 | НББ-60 | 4 | да | да
|  |  |  | Освещение МОП | кВт.ч. |  |  |  |  | да | да
361 | 8360 | ОАО" ПСК" | ООО "ЖКСервис" | Силовая нагрузка | кВт.ч. | НББ-60 | 45 | НББ-60 | 4 | да | да
|  |  |  | Освещение МОП | кВт.ч. |  |  |  |  | да | да
362 | 8361 | ОАО" ПСК" | ООО "ЖКСервис" | Силовая нагрузка | кВт.ч. | НББ-60 | 37 | НББ-60 | 6 | да | да
|  |  |  | Освещение МОП | кВт.ч. |  |  |  |  | да | да
363 | 8362 | ОАО" ПСК" | ООО "ЖКСервис" | Силовая нагрузка | кВт.ч. | НББ-60 | 42 | НББ-60 | 5 | да | да
|  |  |  | Освещение МОП | кВт.ч. |  |  |  |  | да | да
364 | 8363 | ОАО" ПСК" | ООО "ЖКСервис" | Силовая нагрузка | кВт.ч. | НББ-60 | 71 | ПСХ-60 | 2 | да | да
|  |  |  | Освещение МОП | кВт.ч. |  |  |  |  | да | да
365 | 8364 | ОАО" ПСК" | ООО "ЖКСервис" | Силовая нагрузка | кВт.ч. | НББ-60 | 16 | ПСХ-60 | 2 | да | да
|  |  |  | Освещение МОП | кВт.ч. |  |  |  |  | да | да
366 | 8365 | ОАО" ПСК" | ООО "ЖКСервис" | Силовая нагрузка | кВт.ч. | НББ-60 | 17 | ПСХ-60 | 2 | да | да
|  |  |  | Освещение МОП | кВт.ч. |  |  |  |  | да | да
367 | 8366 | ОАО" ПСК" | ООО "ЖКСервис" | Силовая нагрузка | кВт.ч. | НББ-60 | 25 | ПСХ-60 | 3 | да | да
|  |  |  | Освещение МОП | кВт.ч. |  |  |  |  | да | да
368 | 8367 | ОАО" ПСК" | ООО "ЖКСервис" | Силовая нагрузка | кВт.ч. | НББ-60 | 22 | НББ-60 | 3 | да | да
|  |  |  | Освещение МОП | кВт.ч. |  |  |  |  | да | да
369 | 8368 | ОАО" ПСК" | ООО "ЖКСервис" | Силовая нагрузка | кВт.ч. | НББ-60 | 13 | НББ-60 | 1 | да | да
|  |  |  | Освещение МОП | кВт.ч. |  |  |  |  | да | да
370 | 8369 | ОАО" ПСК" | ООО "ЖКСервис" | Силовая нагрузка | кВт.ч. | НББ-60 | 22 | НББ-60 | 3 | да | да
|  |  |  | Освещение МОП | кВт.ч. |  |  |  |  | да | да
371 | 8370 | ОАО" ПСК" | ООО "ЖКСервис" | Силовая нагрузка | кВт.ч. | НББ-60 | 38 | ПСХ-60 | 4 | да | да
|  |  |  | Освещение МОП | кВт.ч. |  |  |  |  | да | да
372 | 8371 | ОАО" ПСК" | ООО "ЖКСервис" | Силовая нагрузка | кВт.ч. | НББ-60 | 37 | ПСХ-60 | 3 | да | да
|  |  |  | Освещение МОП | кВт.ч. |  |  |  |  | да | да
373 | 8372 | ОАО" ПСК" | ООО "ЖКСервис" | Силовая нагрузка | кВт.ч. | НББ-60 | 38 | ПСХ-60 | 4 | да | да
|  |  |  | Освещение МОП | кВт.ч. |  |  |  |  | да | да
374 | 8373 | ОАО" ПСК" | ООО "ЖКСервис" | Силовая нагрузка | кВт.ч. | НББ-60 | 8 | ПСХ-60 | 2 | да | да
|  |  |  | Освещение МОП | кВт.ч. |  |  |  |  | да | да
375 | 8374 | ОАО" ПСК" | ООО "ЖКСервис" | Силовая нагрузка | кВт.ч. | НББ-60 | 71 | ПСХ-60 | 2 | да | да
|  |  |  | Освещение МОП | кВт.ч. |  |  |  |  | да | да
376 | 8375 | ОАО" ПСК" | ООО "ЖКСервис" | Силовая нагрузка | кВт.ч. | НББ-60 | 8 | НББ-60 | 2 | да | да
|  |  |  | Освещение МОП | кВт.ч. |  |  |  |  | да | да
377 | 8376 | ОАО" ПСК" | ООО "ЖКСервис" | Силовая нагрузка | кВт.ч. | НББ-60 | 38 | ПСХ-60 | 4 | да | да
|  |  |  | Освещение МОП | кВт.ч. |  |  |  |  | да | да
378 | 8377 | ОАО" ПСК" | ООО "ЖКСервис" | Силовая нагрузка | кВт.ч. | НББ-60 | 28 | НББ-60 | 4 | да | да
|  |  |  | Освещение МОП | кВт.ч. |  |  |  |  | да | да
379 | 8378 | ОАО" ПСК" | ООО "ЖКСервис" | Силовая нагрузка | кВт.ч. | НББ-60 | 8 | ПСХ-60 | 2 | да | да
|  |  |  | Освещение МОП | кВт.ч. |  |  |  |  | да | да
380 | 8379 | ОАО" ПСК" | ООО "ЖКСервис" | Силовая нагрузка | кВт.ч. | НББ-60 | 8 | ПСХ-60 | 2 | да | да
|  |  |  | Освещение МОП | кВт.ч. |  |  |  |  | да | да
381 | 8380 | ОАО" ПСК" | ООО "ЖКСервис" | Силовая нагрузка | кВт.ч. | НББ-60 | 8 | ПСХ-60 | 2 | да | да
|  |  |  | Освещение МОП | кВт.ч. |  |  |  |  | да | да
382 | 8381 | ОАО" ПСК" | ООО "ЖКСервис" | Силовая нагрузка | кВт.ч. | НББ-60 | 248 | ПСХ-60 | 9 | да | да
|  |  |  | Освещение МОП | кВт.ч. |  |  | ЖКУ-250 | 9 | да | да
383 | 8382 | ОАО" ПСК" | ООО "ЖКСервис" | Силовая нагрузка | кВт.ч. | НББ-60 | 10 | ПСХ-60 | 2 | да | да
|  |  |  | Освещение МОП | кВт.ч. |  |  |  |  | да | да
384 | 8383 | ОАО" ПСК" | ООО "ЖКСервис" | Силовая нагрузка | кВт.ч. | НББ-60 | 15 | НББ-60 | 3 | да | да
|  |  |  | Освещение МОП | кВт.ч. |  |  |  |  | да | да
385 | 8384 | ОАО" ПСК" | ООО "ЖКСервис" | Силовая нагрузка | кВт.ч. | НББ-60 | 15 | НББ-60 | 3 | да | да
|  |  |  | Освещение МОП | кВт.ч. |  |  |  |  | да | да
386 | 8385 | ОАО" ПСК" | ООО "ЖКСервис" | Силовая нагрузка | кВт.ч. | НББ-60 | 10 | НББ-60 | 2 | да | да
|  |  |  | Освещение МОП | кВт.ч. |  |  |  |  | да | да
387 | 8386 | ОАО" ПСК" | ООО "ЖКСервис" | Силовая нагрузка | кВт.ч. | НББ-60 | 15 | НББ-60 | 3 | да | да
|  |  |  | Освещение МОП | кВт.ч. |  |  |  |  | да | да
388 | 8387 | ОАО" ПСК" | ООО "ЖКСервис" | Силовая нагрузка | кВт.ч. | НББ-60 | 10 | НББ-60 | 2 | да | да
|  |  |  | Освещение МОП | кВт.ч. |  |  |  |  | да | да
389 | 8388 | ОАО" ПСК" | ООО "ЖКСервис" | Силовая нагрузка | кВт.ч. | НББ-60 | 10 | ПСХ-60 | 2 | да | да
|  |  |  | Освещение МОП | кВт.ч. |  |  |  |  | да | да
390 | 8389 | ОАО" ПСК" | ООО "ЖКСервис" | Силовая нагрузка | кВт.ч. | НББ-60 | 62 | НББ-60 | 3 | да | да
|  |  |  | Освещение МОП | кВт.ч. |  |  |  |  | да | да
391 | 8390 | ОАО" ПСК" | ООО "ЖКСервис" | Силовая нагрузка | кВт.ч. | НББ-60 | 56 | ПСХ-60 | 7 | да | да
|  |  |  | Освещение МОП | кВт.ч. |  |  |  |  | да | да
392 | 8391 | ОАО" ПСК" | ООО "ЖКСервис" | Силовая нагрузка | кВт.ч. | НББ-60 | 56 | ПСХ-60 | 7 | да | да
|  |  |  | Освещение МОП | кВт.ч. |  |  |  |  | да | да
393 | 8392 | ОАО" ПСК" | ООО "ЖКСервис" | Силовая нагрузка | кВт.ч. | НББ-60 | 31 | ПСХ-60 | 6 | да | да
|  |  |  | Освещение МОП | кВт.ч. |  |  |  |  | да | да
394 | 8393 | ОАО" ПСК" | ООО "ЖКСервис" | Силовая нагрузка | кВт.ч. | НББ-60 | 65 | ПСХ-60 | 7 | да | да
|  |  |  | Освещение МОП | кВт.ч. |  |  |  |  | да | да
395 | 8394 | ОАО" ПСК" | ООО "ЖКСервис" | Силовая нагрузка | кВт.ч. | НББ-60 | 65 | ПСХ-60 | 7 | да | да
|  |  |  | Освещение МОП | кВт.ч. |  |  |  |  | да | да
396 | 8395 | ОАО" ПСК" | ООО "ЖКСервис" | Силовая нагрузка | кВт.ч. | НББ-60 | 65 | ПСХ-60 | 7 | да | да
|  |  |  | Освещение МОП | кВт.ч. |  |  |  |  | да | да
397 | 8396 | ОАО" ПСК" | ООО "ЖКСервис" | Силовая нагрузка | кВт.ч. | НББ-60 | 12 | ПСХ-60 | 7 | да | да
|  |  |  | Освещение МОП | кВт.ч. |  |  |  |  | да | да
398 | 8397 | ОАО" ПСК" | ООО "ЖКСервис" | Силовая нагрузка | кВт.ч. | НББ-60 | 9 | НББ-60 | 3 | да | да
|  |  |  | Освещение МОП | кВт.ч. |  |  |  |  | да | да
399 | 8398 | ОАО" ПСК" | ООО "ЖКСервис" | Силовая нагрузка | кВт.ч. | НББ-60 | 150 | НББ-60 | 3 | да | да
|  |  |  | Освещение МОП | кВт.ч. |  |  |  |  | да | да
400 | 8399 | ОАО" ПСК" | ООО "ЖКСервис" | Силовая нагрузка | кВт.ч. | НББ-60 | 109 | НББ-60 | 9 | да | да
|  |  |  | Освещение МОП | кВт.ч. |  |  |  |  | да | да
401 | 8400 | ОАО" ПСК" | ООО "ЖКСервис" | Силовая нагрузка | кВт.ч. | НББ-60 | 54 | ПСХ-60 | 7 | да | да
|  |  |  | Освещение МОП | кВт.ч. |  |  |  |  | да | да
402 | 8401 | ОАО" ПСК" | ООО "ЖКСервис" | Силовая нагрузка | кВт.ч. | НББ-60 | 24 | НББ-60 | 4 | да | да
|  |  |  | Освещение МОП | кВт.ч. |  |  |  |  | да | да
403 | 8402 | ОАО" ПСК" | ООО "ЖКСервис" | Силовая нагрузка | кВт.ч. | НББ-60 | 24 | ПСХ-60 | 4 | да | да
|  |  |  | Освещение МОП | кВт.ч. |  |  |  |  | да | да
404 | 8403 | ОАО" ПСК" | ООО "ЖКСервис" | Силовая нагрузка | кВт.ч. | НББ-60 | 109 | НББ-60 | 9 | да | да
|  |  |  | Освещение МОП | кВт.ч. |  |  |  |  | да | да
405 | 8404 | ОАО" ПСК" | ООО "ЖКСервис" | Силовая нагрузка | кВт.ч. | НББ-60 | 24 | ПСХ-60 | 4 | да | да
|  |  |  | Освещение МОП | кВт.ч. |  |  |  |  | да | да
406 | 8405 | ОАО" ПСК" | ООО "ЖКСервис" | Силовая нагрузка | кВт.ч. | НББ-60 | 62 | НББ-60 | 3 | да | да
|  |  |  | Освещение МОП | кВт.ч. |  |  |  |  | да | да
407 | 8406 | ОАО" ПСК" | ООО "ЖКСервис" | Силовая нагрузка | кВт.ч. | НББ-60 | 24 | ПСХ-60 | 4 | нет | нет
|  |  |  | Освещение МОП | кВт.ч. |  |  |  |  | да | да
408 | 8407 | ОАО" ПСК" | ООО "ЖКСервис" | Силовая нагрузка | кВт.ч. | НББ-60 | 18 | ПСХ-60 | 2 | да | да
|  |  |  | Освещение МОП | кВт.ч. |  |  |  |  | да | да
409 | 8408 | ОАО" ПСК" | ООО "ЖКСервис" | Силовая нагрузка | кВт.ч. | НББ-60 | 18 | ПСХ-60 | 2 | да | да
|  |  |  | Освещение МОП | кВт.ч. |  |  |  |  | да | да
410 | 8409 | ОАО" ПСК" | ООО "ЖКСервис" | Силовая нагрузка | кВт.ч. | НББ-60 | 13 | ПСХ-60 | 2 | да | да
|  |  |  | Освещение МОП | кВт.ч. |  |  |  |  | да | да
411 | 8410 | ОАО" ПСК" | ООО "ЖКСервис" | Силовая нагрузка | кВт.ч. | НББ-60 | 9 | ПСХ-60 | 1 | да | да
|  |  |  | Освещение МОП | кВт.ч. |  |  |  |  | да | да
412 | 8411 | ОАО" ПСК" | ООО "ЖКСервис" | Силовая нагрузка | кВт.ч. | НББ-60 | 11 | ПСХ-60 | 1 | да | да
|  |  |  | Освещение МОП | кВт.ч. |  |  |  |  | да | да
413 | 8412 | ОАО" ПСК" | ООО "ЖКСервис" | Силовая нагрузка | кВт.ч. | НББ-60 | 14 | ПСХ-60 | 1 | да | да
|  |  |  | Освещение МОП | кВт.ч. |  |  |  |  | да | да
414 | 8413 | ОАО" ПСК" | ООО "ЖКСервис" | Силовая нагрузка | кВт.ч. | НББ-60 | 14 | ПСХ-60 | 1 | да | да
|  |  |  | Освещение МОП | кВт.ч. |  |  |  |  | да | да
415 | 8414 | ОАО" ПСК" | ООО "ЖКСервис" | Силовая нагрузка | кВт.ч. | НББ-60 | 16 | ПСХ-60 | 2 | да | да
|  |  |  | Освещение МОП | кВт.ч. |  |  |  |  | да | да
416 | 8415 | ОАО" ПСК" | ООО "ЖКСервис" | Силовая нагрузка | кВт.ч. | НББ-60 | 16 | ПСХ-60 | 2 | да | да
|  |  |  | Освещение МОП | кВт.ч. |  |  |  |  | да | да
417 | 8416 | ОАО" ПСК" | ООО "ЖКСервис" | Силовая нагрузка | кВт.ч. | НББ-60 | 23 | НББ-60 | 2 | да | да
|  |  |  | Освещение МОП | кВт.ч. |  |  |  |  | да | да
418 | 8417 | ОАО" ПСК" | ООО "ЖКСервис" | Силовая нагрузка | кВт.ч. | НББ-60 | 28 | НББ-60 | 3 | да | да
|  |  |  | Освещение МОП | кВт.ч. |  |  |  |  | да | да
419 | 8418 | ОАО" ПСК" | ООО "ЖКСервис" | Силовая нагрузка | кВт.ч. | НББ-60 | 56 | ПСХ-60 | 7 | да | да
|  |  |  | Освещение МОП | кВт.ч. |  |  |  |  | да | да
420 | 8419 | ОАО" ПСК" | ООО "ЖКСервис" | Силовая нагрузка | кВт.ч. | НББ-60 | 207 | НББ-60 | 4 | да | да
|  |  |  | Освещение МОП | кВт.ч. |  |  |  |  | да | да
421 | 8420 | ОАО" ПСК" | ООО "ЖКСервис" | Силовая нагрузка | кВт.ч. | НББ-60 | 34 | НББ-60 | 3 | да | да
|  |  |  | Освещение МОП | кВт.ч. |  |  |  |  | да | да
422 | 8421 | ОАО" ПСК" | ООО "ЖКСервис" | Силовая нагрузка | кВт.ч. | НББ-60 | 34 | НББ-60 | 3 | да | да
|  |  |  | Освещение МОП | кВт.ч. |  |  |  |  | да | да
423 | 8422 | ОАО" ПСК" | ООО "ЖКСервис" | Силовая нагрузка | кВт.ч. | НББ-60 | 36 | ПСХ-60 | 6 | да | да
|  |  |  | Освещение МОП | кВт.ч. |  |  |  |  | да | да
424 | 8423 | ОАО" ПСК" | ООО "ЖКСервис" | Силовая нагрузка | кВт.ч. | НББ-60 | 33 | ПСХ-60 | 5 | да | да
|  |  |  | Освещение МОП | кВт.ч. |  |  |  |  | да | да
425 | 8424 | ОАО" ПСК" | ООО "ЖКСервис" | Силовая нагрузка | кВт.ч. | НББ-60 | 34 | ПСХ-60 | 6 | да | да
|  |  |  | Освещение МОП | кВт.ч. |  |  |  |  | да | да
426 | 8425 | ОАО" ПСК" | ООО "ЖКСервис" | Силовая нагрузка | кВт.ч. | НББ-60 | 35 | ПСХ-60 | 7 | да | да
|  |  |  | Освещение МОП | кВт.ч. |  |  |  |  | да | да
427 | 8426 | ОАО" ПСК" | ООО "ЖКСервис" | Силовая нагрузка | кВт.ч. | НББ-60 | 37 | НББ-60 | 5 | да | да
|  |  |  | Освещение МОП | кВт.ч. |  |  |  |  | да | да
428 | 8427 | ОАО" ПСК" | ООО "ЖКСервис" | Силовая нагрузка | кВт.ч. | НББ-60 | 9 | НББ-60 | 3 | да | да
|  |  |  | Освещение МОП | кВт.ч. |  |  |  |  | да | да
429 | 8428 | ОАО" ПСК" | ООО "ЖКСервис" | Силовая нагрузка | кВт.ч. | НББ-60 | 9 | НББ-60 | 3 | да | да
|  |  |  | Освещение МОП | кВт.ч. |  |  |  |  | да | да
430 | 8429 | ОАО" ПСК" | ООО "ЖКСервис" | Силовая нагрузка | кВт.ч. | НББ-60 | 9 | НББ-60 | 3 | да | да
|  |  |  | Освещение МОП | кВт.ч. |  |  |  |  | да | да
431 | 8430 | ОАО" ПСК" | ООО "ЖКСервис" | Силовая нагрузка | кВт.ч. | НББ-60 | 9 | НББ-60 | 3 | да | да
|  |  |  | Освещение МОП | кВт.ч. |  |  |  |  | да | да
432 | 8431 | ОАО" ПСК" | ООО "ЖКСервис" | Силовая нагрузка | кВт.ч. | НББ-60 | 9 | НББ-60 | 3 | да | да
|  |  |  | Освещение МОП | кВт.ч. |  |  |  |  | да | да
433 | 8432 | ОАО" ПСК" | ООО "ЖКСервис" | Силовая нагрузка | кВт.ч. | НББ-60 | 176 | ПСХ-60 | 4 | да | да
|  |  |  | Освещение МОП | кВт.ч. |  |  |  |  | да | да
434 | 8433 | ОАО" ПСК" | ООО "ЖКСервис" | Силовая нагрузка | кВт.ч. | НПО | 528 | ПСХ-60 | 12 | да | да
|  |  |  | Освещение МОП | кВт.ч. |  |  |  |  | да | да
435 | 8434 | ОАО" ПСК" | ООО "ЖКСервис" | Силовая нагрузка | кВт.ч. | НББ-60 | 81 | ПСХ-60 | 2 | да | да
|  |  |  | Освещение МОП | кВт.ч. |  |  |  |  | да | да
436 | 8435 | ОАО" ПСК" | ООО "ЖКСервис" | Силовая нагрузка | кВт.ч. | НББ-60 | 90 | НББ-60 | 3 | да | да
|  |  |  | Освещение МОП | кВт.ч. |  |  |  |  | да | да
437 | 8436 | ОАО" ПСК" | ООО "ЖКСервис" | Силовая нагрузка | кВт.ч. | НББ-60 | 68 | ПСХ-60 | 6 | да | да
|  |  |  | Освещение МОП | кВт.ч. |  |  |  |  | да | да
438 | 8437 | ОАО" ПСК" | ООО "ЖКСервис" | Силовая нагрузка | кВт.ч. | НББ-60 | 35 | НББ-60 | 3 | да | да
|  |  |  | Освещение МОП | кВт.ч. |  |  |  |  | да | да
439 | 8438 | ОАО" ПСК" | ООО "ЖКСервис" | Силовая нагрузка | кВт.ч. | НББ-60 | 35 | ПСХ-60 | 3 | да | да
|  |  |  | Освещение МОП | кВт.ч. |  |  |  |  | да | да
440 | 8439 | ОАО" ПСК" | ООО "ЖКСервис" | Силовая нагрузка | кВт.ч. | НББ-60 | 42 | ПСХ-60 | 4 | да | да
|  |  |  | Освещение МОП | кВт.ч. |  |  |  |  | да | да
441 | 8440 | ОАО" ПСК" | ООО "ЖКСервис" | Силовая нагрузка | кВт.ч. | НББ-60 | 42 | ПСХ-60 | 4 | да | да
|  |  |  | Освещение МОП | кВт.ч. |  |  |  |  | да | да
442 | 8441 | ОАО" ПСК" | ООО "ЖКСервис" | Силовая нагрузка | кВт.ч. | НББ-60 | 65 | ПСХ-60 | 7 | да | да
|  |  |  | Освещение МОП | кВт.ч. |  |  |  |  | да | да
443 | 8442 | ОАО" ПСК" | ООО "ЖКСервис" | Силовая нагрузка | кВт.ч. | НББ-60 | 47 | ПСХ-60 | 5 | да | да
|  |  |  | Освещение МОП | кВт.ч. |  |  |  |  | да | да
444 | 8443 | ОАО" ПСК" | ООО "ЖКСервис" | Силовая нагрузка | кВт.ч. | НББ-60 | 65 | ПСХ-60 | 7 | да | да
|  |  |  | Освещение МОП | кВт.ч. |  |  |  |  | да | да
445 | 8444 | ОАО" ПСК" | ООО "ЖКСервис" | Силовая нагрузка | кВт.ч. | НББ-60 | 65 | ПСХ-60 | 7 | да | да
|  |  |  | Освещение МОП | кВт.ч. |  |  |  |  | да | да
446 | 8445 | ОАО" ПСК" | ООО "ЖКСервис" | Силовая нагрузка | кВт.ч. | НББ-60 | 65 | ПСХ-60 | 7 | да | да
|  |  |  | Освещение МОП | кВт.ч. |  |  |  |  | да | да
447 | 8446 | ОАО" ПСК" | ООО "ЖКСервис" | Силовая нагрузка | кВт.ч. | НББ-60 | 42 | ПСХ-60 | 4 | да | да
|  |  |  | Освещение МОП | кВт.ч. |  |  |  |  | да | да
448 | 8447 | ОАО" ПСК" | ООО "ЖКСервис" | Силовая нагрузка | кВт.ч. | НББ-60 | 65 | ПСХ-60 | 7 | да | да
|  |  |  | Освещение МОП | кВт.ч. |  |  |  |  | да | да
449 | 8448 | ОАО" ПСК" | ООО "ЖКСервис" | Силовая нагрузка | кВт.ч. | НББ-60 | 22 | НББ-60 | 3 | да | да
|  |  |  | Освещение МОП | кВт.ч. |  |  |  |  | да | да
450 | 8449 | ОАО" ПСК" | ООО "ЖКСервис" | Силовая нагрузка | кВт.ч. | НББ-60 | 19 | ПСХ-60 | 3 | да | да
|  |  |  | Освещение МОП | кВт.ч. |  |  |  |  | да | да
451 | 8450 | ОАО" ПСК" | ООО "ЖКСервис" | Силовая нагрузка | кВт.ч. | НПО | 136 | НББ-60 | 4 | да | да
|  |  |  | Освещение МОП | кВт.ч. |  |  |  |  | да | да
452 | 8451 | ОАО" ПСК" | ООО "ЖКСервис" | Силовая нагрузка | кВт.ч. | НББ-60 | 114 | НББ-60 | 4 | да | да
|  |  |  | Освещение МОП | кВт.ч. |  |  |  |  | да | да
453 | 8452 | ОАО" ПСК" | ООО "Жилкомсервис № 2 Красносельского района | Силовая нагрузка | кВт.ч. |  |  |  |  | да | да | 14505 | 19915 | 1890 | Д | 1570 | Д | 1627 | Д | 1780 | Д | 1499 | Д | 1483 | Д | 1635 | Д | 1247 | Д | 1609 | Д | 1730 | Д | 1489 | Д | 1640 | Д | 19199
|  |  |  | Освещение МОП | кВт.ч. | НББ | 240 | НББ | 10 | да | да | 24710 | 30355 | 3642 | Д | 2951 | Д | 2800 | Д | 2995 | Д | 2627 | Д | 2605 | Д | 2882 | Д | 2291 | Д | 3574 | Д | 3971 | Д | 3477 | Д | 3522 | Д | 37337
454 | 8453 | ОАО" ПСК" | ООО "Жилкомсервис № 2 Красносельского района | Силовая нагрузка | кВт.ч. |  |  |  |  | да | да | 14289 | 20174 | 1989 | Д | 1697 | Д | 1715 | Д | 2072 | Д | 1708 | Д | 1666 | Д | 1852 | Д | 1450 | Д | 1795 | Д | 1919 | Д | 1823 | Д | 1823 | Д | 21509
|  |  |  | Освещение МОП | кВт.ч. | НББ | 253 | НББ | 10 | да | да | 39275 | 47827 | 4880 | Д | 4217 | Д | 3886 | Д | 4389 | Д | 3847 | Д | 3603 | Д | 4320 | Д | 3526 | Д | 4363 | Д | 4458 | Д | 4228 | Д | 4376 | Д | 50093
455 | 8454 | ОАО" ПСК" | ООО "Жилкомсервис № 2 Красносельского района | Силовая нагрузка | кВт.ч. |  |  |  |  | да | да | 8708 | 9127 | 847 | Д | 721 | Д | 718 | Д | 858 | Д | 697 | Д | 712 | Д | 748 | Д | 627 | Д | 765 | Д | 820 | Д | 752 | Д | 738 | Д | 9003
|  |  |  | Освещение МОП | кВт.ч. | НББ, НББ с аккуст. датч. | 48/188/0 | НББ | 4 | да | да | 28991 | 27031 | 3769 | Д | 2975 | Д | 2774 | Д | 2802 | Д | 1575 | Д | 1584 | Д | 1663 | Д | 1433 | Д | 1797 | Д | 2071 | Д | 2142 | Д | 2469 | Д | 27054
456 | 8455 | ОАО" ПСК" | ООО "Жилкомсервис № 2 Красносельского района | Силовая нагрузка | кВт.ч. |  |  |  |  | да | да | 2559 | 33707 | 2988 | Д | 3466 | Д | 3863 | Д | 3459 | Д | 3309 | Д | 2902 | Д | 2508 | Д | 2568 | Д | 2906 | Д | 1965 | Д | 1640 | Д | 1774 | Д | 33348
|  |  |  | Освещение МОП | кВт.ч. | НББ | 508 | НББ | 14 | да | да | 2953 | 38756 | 2807 | Д | 3858 | Д | 3358 | Д | 2512 | Д | 2154 | Д | 1827 | Д | 2547 | Д | 971 | Д | 3161 | Д | 6599 | Д | 6469 | Д | 6776 | Д | 43039
457 | 8456 | ОАО" ПСК" | ООО "Жилкомсервис № 2 Красносельского района | Силовая нагрузка | кВт.ч. |  |  |  |  | да | да | 492311 | 609900 | 73740 | Д | 53400 | Д | 57960 | Д | 47880 | Д | 38640 | Д | 33300 | Д | 38040 | Д | 32700 | Д | 42420 | Д | 60000 | Д | 47940 | Д | 56400 | Д | 582420 | учитывается эл.энергия жилых пом-ий
|  |  |  | Освещение МОП | кВт.ч. | НББ | 72 | РКУ | 2 | да | да | 29250 | 28200 | 3900 | Д | 3300 | Д | 3300 | Д | 3120 | Д | 2700 | Д | 2220 | Д | 2340 | Д | 2040 | Д | 2400 | Д | 3360 | Д | 2820 | Д | 3360 | Д | 34860
458 | 8457 | ОАО" ПСК" | ООО "Жилкомсервис № 2 Красносельского района
|  |  |  | Освещение МОП | кВт.ч. | НББ | 2 | НББ | 4 | да | да | 0 | 111 | 125 | Д | 100 | Д | 72 | Д | 86 | Д | 59 | Д | 55 | Д | 63 | Д | 49 | Д | 68 | Д | 105 | Д | 100 | Д | 40 | Д | 922
459 | 8458 | ОАО" ПСК" | ООО "Жилкомсервис № 2 Красносельского района | Силовая нагрузка | кВт.ч. | [6 empty] | 10820 | 9363 | 893 | Д | 820 | Д | 797 | Д | 908 | Д | 1409 | Д | 191 | Д | 804 | Д | 640 | Д | 693 | Д | 851 | Д | 803 | Д | 776 | Д | 9585
|  |  |  | Освещение МОП | кВт.ч. | НББ | 145 | НББ | 2 | да | да | 26355 | 21298 | 2152 | Д | 1600 | Д | 1594 | Д | 1692 | Д | 1548 | Д | 1272 | Д | 1523 | Д | 1194 | Д | 1531 | Д | 3083 | Д | 2287 | Д | 2139 | Д | 21615
460 | 8459 | ОАО" ПСК" | ООО "Жилкомсервис № 2 Красносельского района | [6 empty] | да | да
|  |  |  | Освещение МОП | кВт.ч. | НББ | 8 | НББ | 2 |  |  | 2459 | 1781 | 174 | Д | 104 | Д | 92 | Д | 94 | Д | 87 | Д | 62 | Д | 116 | Д | 118 | Д | 121 | Д | 263 | Д | 192 | Д | 200 | Д | 1623
461 | 8460 | ОАО" ПСК" | ООО "Жилкомсервис № 2 Красносельского района | Силовая нагрузка | кВт.ч. | [6 empty] | 0 | 0 | 0 |  | 0 |  | 0 |  | 0 |  | 0 |  | 0 |  | 0 |  | 752 | Д | 909 | Д | 1084 | Д | 1029 | Д | 895 | Д | 4669
|  |  |  | Освещение МОП | кВт.ч. | НББ | 145 | НББ | 2 | да | да | 0 | 0 | 0 |  | 0 |  | 0 |  | 0 |  | 0 |  | 0 |  | 0 |  | 336 | Д | 452 | Д | 669 | Д | 682 | Д | 588 | Д | 2727
462 | 8461 | ОАО" ПСК" | ООО "Жилкомсервис № 2 Красносельского района | Силовая нагрузка | кВт.ч. |  |  |  |  | да | да | 0 | 485 | 936 | Д | 663 | Д | 774 | Д | 822 | Д | 832 | Д | 739 | Д | 906 | Д | 717 | Д | 807 | Д | 984 | Д | 847 | Д | 917 | Д | 9944
|  |  |  | Освещение МОП | кВт.ч. | НББ | 105 | НББ | 3 | да | да | 0 | 1174 | 1271 | Д | 896 | Д | 886 | Д | 854 | Д | 671 | Д | 697 | Д | 620 | Д | 820 | Д | 904 | Д | 1053 | Д | 894 | Д | 909 | Д | 10475
463 | 8462 | ОАО" ПСК" | ООО "Жилкомсервис № 2 Красносельского района | Силовая нагрузка | кВт.ч. |  |  |  |  | да | да | 0 | 2450 | 2674 | Д | 2410 | Д | 2166 | Д | 2515 | Д | 2707 | Д | 2274 | Д | 2520 | Д | 2178 | Д | 2329 | Д | 2713 | Д | 2290 | Д | 2430 | Д | 29206
|  |  |  | Освещение МОП | кВт.ч. | НББ | 287 | НББ | 13 | да | да | 0 | 1322 | 1703 | Д | 1305 | Д | 692 | Д | 617 | Д | 678 | Д | 541 | Д | 541 | Д | 948 | Д | 733 | Д | 998 | Д | 803 | Д | 910 | Д | 10469
464 | 8463 | ОАО" ПСК" | ООО "Жилкомсервис № 2 Красносельского района | Силовая нагрузка | кВт.ч. |  |  |  |  | да | да | 0 | 771 | 1185 | Д | 847 | Д | 929 | Д | 978 | Д | 1297 | Д | 1090 | Д | 772 | Д | 624 | Д | 864 | Д | 1106 | Д | 929 | Д | 974 | Д | 11595
|  |  |  | Освещение МОП | кВт.ч. | НББ | 58 | НББ | 1 | да | да | 0 | 1227 | 1216 | Д | 733 | Д | 701 | Д | 705 | Д | 762 | Д | 645 | Д | 935 | Д | 697 | Д | 598 | Д | 707 | Д | 630 | Д | 675 | Д | 9004
465 | 8464 | ОАО" ПСК" | ООО "Жилкомсервис № 2 Красносельского района | Силовая нагрузка | кВт.ч. |  |  |  |  | да | да | 0 | 502 | 813 | Д | 550 | Д | 559 | Д | 497 | Д | 641 | Д | 526 | Д | 579 | Д | 471 | Д | 546 | Д | 616 | Д | 492 | Д | 512 | Д | 6802
|  |  |  | Освещение МОП | кВт.ч. | НББ | 58 | НББ | 1 | да | да | 0 | 433 | 595 | Д | 481 | Д | 499 | Д | 469 | Д | 365 | Д | 549 | Д | 575 | Д | 448 | Д | 437 | Д | 613 | Д | 787 | Д | 842 | Д | 6660
466 | 8465 | ОАО" ПСК" | ООО "Жилкомсервис № 2 Красносельского района | Силовая нагрузка | кВт.ч. |  |  |  |  | да | да | 0 | 462 | 675 | Д | 507 | Д | 509 | Д | 529 | Д | 613 | Д | 686 | Д | 537 | Д | 457 | Д | 543 | Д | 668 | Д | 550 | Д | 609 | Д | 6883
|  |  |  | Освещение МОП | кВт.ч. | НББ с оптико аккуст датчиком | 58 | НББ | 1 | да | да | 0 | 510 | 66 | Д | 382 | Д | 581 | Д | 626 | Д | 415 | Д | 183 | Д | 350 | Д | 703 | Д | 937 | Д | 563 | Д | 496 | Д | 442 | Д | 5744
467 | 8466 | ОАО" ПСК" | ООО "Жилкомсервис № 2 Красносельского района | Силовая нагрузка | кВт.ч. |  |  |  |  | да | да | 0 | 3288 | 4305 | Д | 3517 | Д | 3326 | Д | 3677 | Д | 3532 | Д | 2956 | Д | 3187 | Д | 2885 | Д | 3251 | Д | 3905 | Д | 3213 | Д | 3404 | Д | 41158
|  |  |  | Освещение МОП | кВт.ч. | НББ | 252 | НББ | 12 | да | да | 0 | 1166 | 0.143 | Д | 1113 | Д | 1071 | Д | 1135 | Д | 1084 | Д | 1483 | Д | 1823 | Д | 1385 | Д | 920 | Д | 1121 | Д | 963 | Д | 1093 | Д | 13191.143
468 | 8467 | ОАО" ПСК" | ООО "Жилкомсервис № 2 Красносельского района | Силовая нагрузка | кВт.ч. |  |  |  |  | да | да | 0 | 579 | 727 | Д | 520 | Д | 616 | Д | 673 | Д | 708 | Д | 627 | Д | 668 | Д | 581 | Д | 638 | Д | 708 | Д | 602 | Д | 625 | Д | 7693
|  |  |  | Освещение МОП | кВт.ч. | НББ | 58 | НББ | 1 | да | да | 0 | 1214 | 1537 | Д | 1056 | Д | 1117 | Д | 1133 | Д | 1188 | Д | 1041 | Д | 1278 | Д | 927 | Д | 1031 | Д | 1302 | Д | 1238 | Д | 1266 | Д | 14114
469 | 8468 | ОАО" ПСК" | ООО "Жилкомсервис № 2 Красносельского района | Силовая нагрузка | кВт.ч. |  |  |  |  | да | да | 0 | 1039 | 1311 | Д | 1081 | Д | 1190 | Д | 1112 | Д | 1032 | Д | 990 | Д | 1058 | Д | 932 | Д | 1056 | Д | 1157 | Д | 947 | Д | 1068 | Д | 12934
|  |  |  | Освещение МОП | кВт.ч. | НББ | 59 | НББ | 1 | да | да | 0 | 267 | 310 | Д | 700 | Д | 535 | Д | 266 | Д | 269 | Д | 237 | Д | 240 | Д | 214 | Д | 212 | Д | 339 | Д | 286 | Д | 305 | Д | 3913
470 | 8469 | ОАО" ПСК" | ООО "Жилкомсервис № 2 Красносельского района | Силовая нагрузка | кВт.ч. |  |  |  |  | да | да | 0 | 455 | 576 | Д | 431 | Д | 422 | Д | 541 | Д | 501 | Д | 449 | Д | 468 | Д | 423 | Д | 489 | Д | 551 | Д | 465 | Д | 491 | Д | 5807
|  |  |  | Освещение МОП | кВт.ч. | НББ | 60 | НББ | 1 | да | да | 0 | 732 | 887 | Д | 990 | Д | 864 | Д | 727 | Д | 757 | Д | 590 | Д | 787 | Д | 774 | Д | 653 | Д | 882 | Д | 729 | Д | 1053 | Д | 9693
471 | 8470 | ОАО" ПСК" | ООО "Жилкомсервис № 2 Красносельского района | Силовая нагрузка | кВт.ч. |  |  |  |  | да | да | 0 | 894 | 1026 | Д | 906 | Д | 818 | Д | 921 | Д | 971 | Д | 842 | Д | 915 | Д | 890 | Д | 903 | Д | 1096 | Д | 916 | Д | 933 | Д | 11137
|  |  |  | Освещение МОП | кВт.ч. | НББ | 61 | НББ | 1 | да | да | 0 | 715 | 938 | Д | 731 | Д | 788 | Д | 772 | Д | 763 | Д | 806 | Д | 785 | Д | 759 | Д | 737 | Д | 920 | Д | 791 | Д | 853 | Д | 9643
472 | 8471 | ОАО" ПСК" | ООО "Жилкомсервис № 2 Красносельского района | Силовая нагрузка | кВт.ч. |  |  |  |  | да | да | 0 | 2601 | 273 | Д | 255 | Д | 229 | Д | 259 | Д | 306 | Д | 273 | Д | 176 | Д | 211 | Д | 208 | Д | 275 | Д | 240 | Д | 252 | Д | 2957
|  |  |  | Освещение МОП | кВт.ч. | НББ | 64 | НББ | 3 | да | да | 0 | 131698 | 28290 | Д | 24842 | Д | 22556 | Д | 22513 | Д | 18930 | Д | 16367 | Д | 6396 | Д | 11431 | Д | 12473 | Д | 20086 | Д | 16702 | Д | 17773 | Д | 218359 | учитывается эл.энергия жилых помещений
473 | 8472 | ОАО" ПСК" | ООО "Жилкомсервис № 2 Красносельского района | Силовая нагрузка | кВт.ч. |  |  |  |  | да | да | 0 | 0 | 0 |  | 0 |  | 0 |  | 0 |  | 0 |  | 0 |  | 837 | Д | 718 | Д | 847 | Д | 3390 | Д | 3634 | Д | 4274 | Д | 13700
|  |  |  | Освещение МОП | кВт.ч. | НББ | 145 | НББ | 2 | да | да | 0 | 0 | 0 |  | 0 |  | 0 |  | 0 |  | 0 |  | 0 |  | 1270 | Д | 832 | Д | 862 | Д | 1087 | Д | 965 | Д | 1011 | Д | 6027
474 | 8473 | ОАО" ПСК" | ООО "Жилкомсервис № 2 Красносельского района
|  |  |  | Освещение МОП | кВт.ч. | НББ | 10 | НББ | 2 | да | да | 1346 | 816 | 113 | Д | 85 | Д | 60 | Д | 96 | Д | 77 | Д | 140 | Д | 131 | Д | 83 | Д | 83 | Д | 69 | Д | 93 | Д | 126 | Д | 1156
475 | 8474 | ОАО" ПСК" | ООО "Жилкомсервис № 2 Красносельского района
|  |  |  | Освещение МОП | кВт.ч. | НББ | 33 | НББ | 3 | да | да | 2542 | 2943 | 322 | Д | 232 | Д | 199 | Д | 196 | Д | 152 | Д | 90 | Д | 94 | Д | 215 | Д | 202 | Д | 271 | Д | 268 | Д | 309 | Д | 2550
476 | 8475 | ОАО" ПСК" | ООО "Жилкомсервис № 2 Красносельского района
|  |  |  | Освещение МОП | кВт.ч. | НББ | 24 | НББ | 2 | да | да | 957 | 944 | 95 | Д | 74 | Д | 72 | Д | 55 | Д | 28 | Д | 12 | Д | 23 | Д | 11 | Д | 22 | Д | 56 | Д | 107 | Д | 100 | Д | 655
477 | 8476 | ОАО" ПСК" | ООО "Жилкомсервис № 2 Красносельского района
|  |  |  | Освещение МОП | кВт.ч. | НББ | 12 | НББ | 2 | да | да | 0 | 0 | 0 |  | 0 |  | 0 |  | 0 |  | 0 |  | 0 |  | 54 | Д | 32 | Д | 94 | Д | 123 | Д | 135 | Д | 90 | Д | 528
478 | 8477 | ОАО" ПСК" | ООО "Жилкомсервис № 2 Красносельского района
|  |  |  | Освещение МОП | кВт.ч. | НББ | 36 | НББ | 3 | да | да | 4988 | 4144 | 547 | Д | 397 | Д | 335 | Д | 273 | Д | 250 | Д | 133 | Д | 209 | Д | 218 | Д | 264 | Д | 369 | Д | 422 | Д | 458 | Д | 3875
479 | 8478 | ОАО" ПСК" | ООО "Жилкомсервис № 2 Красносельского района
|  |  |  | Освещение МОП | кВт.ч. | НББ | 24 | НББ | 2 | да | да | 1884 | 1400 | 148 | Д | 125 | Д | 136 | Д | 119 | Д | 78 | Д | 42 | Д | 47 | Д | 40 | Д | 43 | Д | 124 | Д | 172 | Д | 171 | Д | 1245
480 | 8479 | ОАО" ПСК" | ООО "Жилкомсервис № 2 Красносельского района
|  |  |  | Освещение МОП | кВт.ч. | НББ | 24 | НББ | 2 | да | да | 2421 | 2054 | 245 | Д | 171 | Д | 143 | Д | 122 | Д | 99 | Д | 30 | Д | 41 | Д | 41 | Д | 77 | Д | 160 | Д | 158 | Д | 164 | Д | 1451
481 | 8480 | ОАО" ПСК" | ООО "Жилкомсервис № 2 Красносельского района
|  |  |  | Освещение МОП | кВт.ч. | НББ | 36 | НББ | 3 | да | да | 786 | 684 | 24 | Д | 26 | Д | 42 | Д | 54 | Д | 72 | Д | 9 | Д | 5 | Д | 21 | Д | 8 | Д | 50 | Д | 50 | Д | 51 | Д | 412
482 | 8481 | ОАО" ПСК" | ООО "Жилкомсервис № 2 Красносельского района
|  |  |  | Освещение МОП | кВт.ч. | НББ | 24 | НББ | 2 | да | да | 119 | 333 | 65 | Д | 20 | Д | 25 | Д | 22 | Д | 29 | Д | 19 | Д | 8 | Д | 10 | Д | 21 | Д | 55 | Д | 93 | Д | 69 | Д | 436
483 | 8482 | ОАО" ПСК" | ООО "Жилкомсервис № 2 Красносельского района
|  |  |  | Освещение МОП | кВт.ч. | ПСХ | 24 | НББ | 2 | да | да | 831 | 1383 | 134 | Д | 117 | Д | 80 | Д | 60 | Д | 24 | Д | 7 | Д | 12 | Д | 13 | Д | 40 | Д | 96 | Д | 91 | Д | 62 | Д | 736
484 | 8483 | ОАО" ПСК" | ООО "Жилкомсервис № 2 Красносельского района
|  |  |  | Освещение МОП | кВт.ч. | ПСХ | 39 | НББ | 3 | да | да | 9644 | 9727 | 1212 | Д | 893 | Д | 721 | Д | 686 | Д | 699 | Д | 536 | Д | 492 | Д | 561 | Д | 719 | Д | 777 | Д | 1066 | Д | 924 | Д | 9286
485 | 8484 | ОАО" ПСК" | ООО "Жилкомсервис № 2 Красносельского района
|  |  |  | Освещение МОП | кВт.ч. | ПСХ | 39 | НББ | 3 | да | да | 5244 | 4543 | 456 | Д | 455 | Д | 345 | Д | 334 | Д | 213 | Д | 354 | Д | 82 | Д | 202 | Д | 277 | Д | 270 | Д | 349 | Д | 460 | Д | 3797
486 | 8485 | ОАО" ПСК" | ООО "Жилкомсервис № 2 Красносельского района
|  |  |  | Освещение МОП | кВт.ч. | НББ | 31 | НББ | 3 | да | да | 4717 | 5214 | 510 | Д | 360 | Д | 296 | Д | 274 | Д | 268 | Д | 177 | Д | 175 | Д | 182 | Д | 298 | Д | 305 | Д | 346 | Д | 353 | Д | 3544
487 | 8486 | ОАО" ПСК" | ООО "Жилкомсервис № 2 Красносельского района
|  |  |  | Освещение МОП | кВт.ч. | НББ | 31 | НББ | 3 | да | да | 4241 | 3560 | 424 | Д | 314 | Д | 266 | Д | 231 | Д | 271 | Д | 261 | Д | 257 | Д | 246 | Д | 305 | Д | 450 | Д | 393 | Д | 413 | Д | 3831
488 | 8487 | ОАО" ПСК" | ООО "Жилкомсервис № 2 Красносельского района
|  |  |  | Освещение МОП | кВт.ч. | НББ | 31 | ПСХ | 3 | да | да | 2455 | 2826 | 365 | Д | 244 | Д | 255 | Д | 234 | Д | 196 | Д | 109 | Д | 116 | Д | 149 | Д | 130 | Д | 300 | Д | 265 | Д | 24400 | Д | 26763
489 | 8488 | ОАО" ПСК" | ООО "Жилкомсервис № 2 Красносельского района
|  |  |  | Освещение МОП | кВт.ч. | НББ | 31 | ПСХ | 3 | да | да | 3570 | 3624 | 481 | Д | 341 | Д | 255 | Д | 221 | Д | 211 | Д | 255 | Д | 178 | Д | 182 | Д | 238 | Д | 369 | Д | 317 | Д | 350 | Д | 3398
490 | 8489 | ОАО" ПСК" | ООО "Жилкомсервис № 2 Красносельского района
|  |  |  | Освещение МОП | кВт.ч. | НББ | 26 | ПСХ | 2 | да | да | 2582 | 2171 | 353 | Д | 244 | Д | 192 | Д | 158 | Д | 173 | Д | 112 | Д | 141 | Д | 154 | Д | 163 | Д | 254 | Д | 250 | Д | 258 | Д | 2452
491 | 8490 | ОАО" ПСК" | ООО "Жилкомсервис № 2 Красносельского района
|  |  |  | Освещение МОП | кВт.ч. | НББ | 26 | ПСХ | 2 | да | да | 1344 | 1356 | 152 | Д | 180 | Д | 140 | Д | 126 | Д | 80 | Д | 57 | Д | 40 | Д | 102 | Д | 218 | Д | 128 | Д | 83 | Д | 182 | Д | 1488
492 | 8491 | ОАО" ПСК" | ООО "Жилкомсервис № 2 Красносельского района
|  |  |  | Освещение МОП | кВт.ч. | НББ с оптико-аккуст. датчиком | 31 | НББ | 3 | да | да | 2280 | 706 | 84 | Д | 66 | Д | 59 | Д | 85 | Д | 43 | Д | 31 | Д | 35 | Д | 33 | Д | 32 | Д | 49 | Д | 41 | Д | 50 | Д | 608
493 | 8492 | ОАО" ПСК" | ООО "Жилкомсервис № 2 Красносельского района
|  |  |  | Освещение МОП | кВт.ч. | НББ | 31 | НББ | 3 | да | да | 2613 | 1494 | 236 | Д | 197 | Д | 180 | Д | 133 | Д | 66 | Д | 26 | Д | 34 | Д | 34 | Д | 34 | Д | 41 | Д | 35 | Д | 47 | Д | 1063
494 | 8493 | ОАО" ПСК" | ООО "Жилкомсервис № 2 Красносельского района
|  |  |  | Освещение МОП | кВт.ч. | НББ | 31 | ПСХ | 3 | да | да | 4032 | 3699 | 538 | Д | 503 | Д | 311 | Д | 307 | Д | 176 | Д | 189 | Д | 177 | Д | 159 | Д | 179 | Д | 344 | Д | 307 | Д | 387 | Д | 3577
495 | 8494 | ОАО" ПСК" | ООО "Жилкомсервис № 2 Красносельского района
|  |  |  | Освещение МОП | кВт.ч. | НББ | 31 | ПСХ | 3 | да | да | 4626 | 3632 | 474 | Д | 341 | Д | 314 | Д | 298 | Д | 206 | Д | 173 | Д | 122 | Д | 161 | Д | 221 | Д | 376 | Д | 325 | Д | 361 | Д | 3372
496 | 8495 | ОАО" ПСК" | ООО "Жилкомсервис № 2 Красносельского района
|  |  |  | Освещение МОП | кВт.ч. | НББ | 31 | ПСХ | 3 | да | да | 3570 | 3854 | 441 | Д | 344 | Д | 250 | Д | 224 | Д | 190 | Д | 144 | Д | 155 | Д | 168 | Д | 214 | Д | 388 | Д | 328 | Д | 347 | Д | 3193
497 | 8496 | ОАО" ПСК" | ООО "Жилкомсервис № 2 Красносельского района
|  |  |  | Освещение МОП | кВт.ч. | НББ | 31 | НББ | 3 | да | да | 4130 | 3085 | 393 | Д | 255 | Д | 241 | Д | 188 | Д | 121 | Д | 89 | Д | 85 | Д | 117 | Д | 191 | Д | 280 | Д | 250 | Д | 278 | Д | 2488
498 | 8497 | ОАО" ПСК" | ООО "Жилкомсервис № 2 Красносельского района
|  |  |  | Освещение МОП | кВт.ч. | НББ | 42 | ПСХ | 4 | да | да | 4178 | 5998 | 558 | Д | 491 | Д | 401 | Д | 337 | Д | 235 | Д | 174 | Д | 237 | Д | 277 | Д | 396 | Д | 365 | Д | 345 | Д | 392 | Д | 4208
499 | 8498 | ОАО" ПСК" | ООО "Жилкомсервис № 2 Красносельского района
|  |  |  | Освещение МОП | кВт.ч. | НББ | 19 | НББ | 1 | да | да | 3286 | 1910 | 58 | Д | 29 | Д | 25 | Д | 68 | Д | 38 | Д | 35 | Д | 51 | Д | 74 | Д | 95 | Д | 45 | Д | 192 | Д | 36 | Д | 746
500 | 8499 | ОАО" ПСК" | ООО "Жилкомсервис № 2 Красносельского района
|  |  |  | Освещение МОП | кВт.ч. | НББ | 33 | НББ | 3 | да | да | 3533 | 2901 | 335 | Д | 231 | Д | 170 | Д | 145 | Д | 106 | Д | 100 | Д | 99 | Д | 125 | Д | 155 | Д | 191 | Д | 190 | Д | 214 | Д | 2061
501 | 8500 | ОАО" ПСК" | ООО "Жилкомсервис № 2 Красносельского района
|  |  |  | Освещение МОП | кВт.ч. | НББ | 31 | НББ | 3 | да | да | 2323 | 2367 | 210 | Д | 257 | Д | 186 | Д | 131 | Д | 83 | Д | 21 | Д | 53 | Д | 86 | Д | 152 | Д | 196 | Д | 206 | Д | 226 | Д | 1807
502 | 8501 | ОАО" ПСК" | ООО "Жилкомсервис № 2 Красносельского района
|  |  |  | Освещение МОП | кВт.ч. | НББ | 21 | НББ | 2 | да | да | 2540 | 1421 | 346 | Д | 276 | Д | 216 | Д | 150 | Д | 118 | Д | 77 | Д | 124 | Д | 171 | Д | 158 | Д | 268 | Д | 260 | Д | 275 | Д | 2439
503 | 8502 | ОАО" ПСК" | ООО "Жилкомсервис № 2 Красносельского района
|  |  |  | Освещение МОП | кВт.ч. | НББ | 31 | НББ | 3 | да | да | 5405 | 3809 | 485 | Д | 451 | Д | 401 | Д | 262 | Д | 297 | Д | 171 | Д | 193 | Д | 250 | Д | 312 | Д | 474 | Д | 496 | Д | 562 | Д | 4354
504 | 8503 | ОАО" ПСК" | ООО "Жилкомсервис № 2 Красносельского района
|  |  |  | Освещение МОП | кВт.ч. | НББ | 31 | НББ | 3 | да | да | 4540 | 4003 | 441 | Д | 398 | Д | 413 | Д | 276 | Д | 237 | Д | 188 | Д | 172 | Д | 215 | Д | 283 | Д | 397 | Д | 321 | Д | 368 | Д | 3709
505 | 8504 | ОАО" ПСК" | ООО "Жилкомсервис № 2 Красносельского района
|  |  |  | Освещение МОП | кВт.ч. | НББ | 42 | НББ | 4 | да | да | 4122 | 4156 | 485 | Д | 455 | Д | 353 | Д | 243 | Д | 255 | Д | 200 | Д | 191 | Д | 190 | Д | 353 | Д | 454 | Д | 330 | Д | 333 | Д | 3842
506 | 8505 | ОАО" ПСК" | ООО "Жилкомсервис № 2 Красносельского района
|  |  |  | Освещение МОП | кВт.ч. | НББ | 31 | НББ | 3 | да | да | 3774 | 3507 | 324 | Д | 393 | Д | 471 | Д | 237 | Д | 207 | Д | 148 | Д | 196 | Д | 195 | Д | 298 | Д | 456 | Д | 321 | Д | 336 | Д | 3582
507 | 8506 | ОАО" ПСК" | ООО "Жилкомсервис № 2 Красносельского района |  | кВт.ч.
|  |  |  | Освещение МОП | кВт.ч. | НББ | 42 | НББ | 4 | да | да | 5361 | 4756 | 429 | Д | 561 | Д | 386 | Д | 311 | Д | 247 | Д | 158 | Д | 195 | Д | 205 | Д | 299 | Д | 411 | Д | 360 | Д | 402 | Д | 3964
508 | 8507 | ОАО" ПСК" | ООО "Жилкомсервис № 2 Красносельского района | Силовая нагрузка | кВт.ч. |  |  |  |  | да | да |  | 23244 | 2737 | Д | 2277 | Д | 2299 | Д | 1951 | Д | 1154 | Д | 1379 | Д | 1806 | Д | 1474 | Д | 1821 | Д | 1914 | Д | 1657 | Д | 1813 | Д | 22282
|  |  |  | Освещение МОП | кВт.ч. | РКУ | 10 | НББ светодиодные ПСХ | 268/18/9 | да | да | 0 | 16074 | 2464 | Д | 1953 | Д | 1496 | Д | 1164 | Д | 1316 | Д | 751 | Д | 952 | Д | 893 | Д | 1451 | Д | 1814 | Д | 2032 | Д | 2236 | Д | 18522
509 | 8508 | ОАО" ПСК" | ООО "Жилкомсервис № 2 Красносельского района | Силовая нагрузка | кВт.ч. |  |  |  |  | да | да | 0 | 0 | 0 |  | 0 |  | 0 |  | 0 |  | 0 |  | 0 |  | 0 | Д | 2609 | Д | 1245 | Д | 1586 | Д | 1304 | Д | 1432 | Д | 8176
|  |  |  | Освещение МОП | кВт.ч. | НББ | 7 | НББ светодиодные ПСХ | 155/14/9 | да | да | 0 | 0 | 0 |  | 0 |  | 0 |  | 0 |  | 0 |  | 0 |  | 729 | Д | 612 | Д | 938 | Д | 1636 | Д | 1439 | Д | 1792 | Д | 7146
510 | 8509 | ОАО" ПСК" | ООО "Жилкомсервис № 2 Красносельского района | Силовая нагрузка | кВт.ч. |  |  |  |  | да | да | 0 | 0 | 0 |  | 0 |  | 0 |  | 0 |  | 0 |  | 0 |  | 1676 | Д | 1706 | Д | 1555 | Д | 2306 | Д | 2156 | Д | 2533 | Д | 11932
|  |  |  | Освещение МОП | кВт.ч. | НББ | 10 | НББ ПСХ | 264/10 | да | да | 0 | 0 | 0 |  | 0 |  | 0 |  | 0 |  | 0 |  | 0 |  | 1452 | Д | 1776 | Д | 1536 | Д | 2670 | Д | 2059 | Д | 2480 | Д | 11973
511 | 8510 | ОАО" ПСК" | ООО "Жилкомсервис № 2 Красносельского района | Силовая нагрузка | кВт.ч. |  |  |  |  | да | да | 46473 | 98515 | 6863 | Д | 7760 | Д | 7310 | Д | 8726 | Д | 6114 | Д | 7011 | Д | 7578 | Д | 6723 | Д | 7384 | Д | 9130 | Д | 9192 | Д | 9504 | Д | 93295
|  |  |  | Освещение МОП | кВт.ч. | РКУ/НББ | 16/13 | НББ/НББ с аккуст. датч./ПСХ | 634/21/87 | да | да | 117342 | 100604 | 12928 | Д | 8902 | Д | 6814 | Д | 10515 | Д | 4560 | Д | 7346 | Д | 7843 | Д | 7364 | Д | 8168 | Д | 8278 | Д | 10908 | Д | 10395 | Д | 104021
512 | 8511 | ОАО" ПСК" | ООО "Жилкомсервис № 2 Красносельского района | Силовая нагрузка | кВт.ч. |  |  |  |  | да | да | 0 | 782 | 920 | Д | 733 | Д | 774 | Д | 946 | Д | 826 | Д | 769 | Д | 960 | Д | 691 | Д | 788 | Д | 1044 | Д | 957 | Д | 867 | Д | 10275
|  |  |  | Освещение МОП | кВт.ч. | НББ | 4 | НББ | 130 | да | да | 0 | 3793 | 4222 | Д | 3341 | Д | 3367 | Д | 3743 | Д | 2965 | Д | 3217 | Д | 3779 | Д | 3287 | Д | 2927 | Д | 3859 | Д | 3296 | Д | 3338 | Д | 41341
513 | 8512 | ОАО" ПСК" | ООО "УК "Комфорт Сервис" | Силовая нагрузка | кВт.ч. |  |  |  |  | Да | Да |  |  | 2196 | д | 12560 | д | 14780 | д | 14130 | д | 13740 | д |  | д |  | д |  | д |  | д |  | д |  | д |  | д | 57406
|  |  |  | Освещение МОП | кВт.ч. |  |  |  |  | Да | Да |  |  | 10951 | д | 8696 | д | 8141 | д | 5981 | д | 6526 | д |  | д |  | д |  | д |  | д |  | д |  | д |  | д | 40295
514 | 8513 | ОАО" ПСК" | ООО "УК "Комфорт Сервис" | Силовая нагрузка | кВт.ч. |  |  |  |  | Да | Да |  |  | 29455 | д | 25733 | д | 27766 | д | 26688 | д | 25280 | д |  | д |  | д |  | д |  | д |  | д |  | д |  | д | 134922
|  |  |  | Освещение МОП | кВт.ч. |  |  |  |  | Да | Да |  |  | 22412 | д | 19575 | д | 17746 | д | 16547 | д | 15242 | д |  | д |  | д |  | д |  | д |  | д |  | д |  | д | 91522
515 | 8514 | ОАО" ПСК" | ООО "СК "Возрождение СПб" | Силовая нагрузка | кВт.ч. |  |  |  |  | Да | Да |  |  | 28087 | д | 27125 | д | 23975 | д | 24523 | д | 24595 | д |  | д |  | д |  | д |  | д |  | д |  | д |  | д | 128305
|  |  |  | Освещение МОП | кВт.ч. |  |  |  |  | Да | Да |  |  | 24357 | д | 25319 | д | 22853 | д | 22305 | д | 21846 | д |  | д |  | д |  | д |  | д |  | д |  | д |  | д | 116680
516 | 8515 | ОАО" ПСК" | ООО "СК "Возрождение СПб" | Силовая нагрузка | кВт.ч. |  |  |  |  | Да | Да |  |  | 12030 | д | 10449 | д | 12402 | д | 10618 | д | 9064 | д |  | д |  | д |  | д |  | д |  | д |  | д |  | д | 54563
|  |  |  | Освещение МОП | кВт.ч. |  |  |  |  | Да | Да |  |  | 10097 | д | 9526 | д | 7597 | д | 7211 | д | 6516 | д |  | д |  | д |  | д |  | д |  | д |  | д |  | д | 40947
517 | 8516 | ОАО" ПСК" | ООО "СК "Возрождение СПб" | Силовая нагрузка | кВт.ч. |  |  |  |  | Да | Да |  |  | 11739 | д | 8726 | д | 9784 | д | 8852 | д | 8913 | д |  | д |  | д |  | д |  | д |  | д |  | д |  | д | 48014
|  |  |  | Освещение МОП | кВт.ч. |  |  |  |  | Да | Да |  |  | 10115 | д | 9526 | д | 7597 | д | 7211 | д | 5428 | д |  | д |  | д |  | д |  | д |  | д |  | д |  | д | 39877
518 | 8517 | ОАО" ПСК" | ООО "УК "Комфорт Сервис" | Силовая нагрузка | кВт.ч. |  |  |  |  | Да | Да |  |  | 4125 | д | 17355 | д | 20097 | д | 16405 | д | 15215 | д |  | д |  | д |  | д |  | д |  | д |  | д |  | д | 73197
|  |  |  | Освещение МОП | кВт.ч. |  |  |  |  | Да | Да |  |  | 19426 | д | 16787 | д | 15946 | д | 13831 | д | 13205 | д |  | д |  | д |  | д |  | д |  | д |  | д |  | д | 79195
519 | 8518 | ОАО" ПСК" | ООО "УК "Эталон Сервис" | Силовая нагрузка | кВт.ч. |  |  |  |  | Да | Да |  |  | 9925 | д | 7896 | д | 8486 | д | 7775 | д | 7182 | д |  | д |  | д |  | д |  | д |  | д |  | д |  | д | 41264
|  |  |  | Освещение МОП | кВт.ч. |  |  |  |  | Да | Да |  |  | 9403 | д | 8058 | д | 7404 | д | 5896 | д | 6348 | д |  | д |  | д |  | д |  | д |  | д |  | д |  | д | 37109
520 | 8519 | ОАО" ПСК" | ТСЖ "Кузнецова 10" | Силовая нагрузка | кВт.ч. |  |  |  |  | Да | Да |  |  | 6593 | д | 8576 | д | 8291 | д | 8556 | д | 7333 | д |  | д |  | д |  | д |  | д |  | д |  | д |  | д | 39349
|  |  |  | Освещение МОП | кВт.ч. |  |  |  |  | Да | Да |  |  | 4968 | д | 7851 | д | 7211 | д | 5047 | д | 5394 | д |  | д |  | д |  | д |  | д |  | д |  | д |  | д | 30471
521 | 8520 | ОАО" ПСК" | ТСЖ " М. Захарова 62" | Силовая нагрузка | кВт.ч. |  |  |  |  | Да | Да |  |  | 4156 | д | 7676 | д | 11812 | д | 11020 | д | 9054 | д |  | д |  | д |  | д |  | д |  | д |  | д |  | д | 43718
|  |  |  | Освещение МОП | кВт.ч. |  |  |  |  | Да | Да |  |  | 6050 | д | 5393 | д | 4474 | д | 5714 | д | 5146 | д |  | д |  | д |  | д |  | д |  | д |  | д |  | д | 26777
522 | 8521 | ОАО" ПСК" | ЗАО "Петростройтрест" | Силовая нагрузка | кВт.ч. |  |  |  |  | да | да | 10314 | 10645 | 902 | Д | 890 | Д | 894 | Д | 865 | Д | 840 | Д | 824 | Д | 836 | Д | 861 | Д | 867 | Д | 853 | Д | 842 | Д | 839 | Д | 10313
|  |  |  | Освещение МОП | кВт.ч. | НПП,ПСХ | 228 | ЖКУ | 11 |  |  | 8796 | 9008 | 801 | Д | 782 | Д | 787 | Д | 774 | Д | 750 | Д | 732 | Д | 730 | Д | 742 | Д | 733 | Д | 729 | Д | 735 | Д | 741 | Д | 9036
[8 empty] | НПП | 8
523 | 8522 | ОАО" ПСК" | ООО"УК"Содружество Столиц" | Силовая нагрузка | кВт.ч. |  |  |  |  | да | да | 0 | 0 | 0 |  | 0 |  | 0 |  | 0 |  | 0 |  | 0 |  | 0 |  | 0 |  | 5894 | Д | 6020 | Д | 6398 | Д | 6367 | Д | 24679
|  |  |  | Освещение МОП | кВт.ч. | ЛСП | 280 | ЖКУ | 11 |  |  | 0 | 0 | 0 |  | 0 |  | 0 |  | 0 |  | 0 |  | 0 |  | 0 |  | 0 |  | 6928 | Д | 6996 | Д | 7245 | Д | 7528 | Д | 28697
[6 empty] | НПП,ПСХ | 230
524 | 8523 | ОАО" ПСК" | ООО "Сэтл Сити" | Силовая нагрузка | кВт.ч. |  |  |  |  | да | да | 0 | 0 | 0 |  | 0 |  | 0 |  | 0 |  | 0 |  | 0 |  | 0 |  | 0 |  | 0 |  | 0 |  | 0 |  | 470 | Д | 470
|  |  |  | Освещение МОП | кВт.ч. | ЛСП | 1273 | ЖКУ | 100 |  |  | 0 | 0 | 0 |  | 0 |  | 0 |  | 0 |  | 0 |  | 0 |  | 0 |  | 0 |  | 0 |  | 0 |  | 0 |  | 49083 | Д | 49083
[8 empty] | НСХ | 49
525 | 8524 | ОАО" ПСК" | ООО "Сэтл Сити" | Силовая нагрузка | кВт.ч. |  |  |  |  | да | да | 0 | 0 | 0 |  | 0 |  | 0 |  | 0 |  | 0 |  | 0 |  | 0 |  | 0 |  | 0 |  | 0 |  | 0 |  | 484 | Д | 484
|  |  |  | Освещение МОП | кВт.ч. | ЛСП | 1273 | ЖКУ | 100 |  |  | 0 | 0 | 0 |  | 0 |  | 0 |  | 0 |  | 0 |  | 0 |  | 0 |  | 0 |  | 0 |  | 0 |  | 0 |  | 50716 | Д | 50716
[8 empty] | НСХ | 49
526 | 8525 | ОАО" ПСК" | ЖСК № 1328 | Силовая нагрузка | кВт.ч. |  |  |  |  | да | да | 1640 | 5790 | 440 | Д | 430 | Д | 490 | Д | 490 | Д | 450 | Д | 470 | Д | 420 | Д | 450 | Д | 450 | Д | 480 | Д | 490 | Д | 500 | Д | 5560
|  |  |  | Освещение МОП | кВт.ч. | L36W/640 | 84 | ДРЛ-250 | 14 | да | да | 23264 | 94626 | 7835 | Д | 7477 | Д | 8043 | Д | 7197 | Д | 6000 | Д | 5658 | Д | 5170 | Д | 4258 | Д | 5911 | Д | 5189 | Д | 5264 | Д | 5557 | Д | 73559
527 | 8526 | ОАО "ПСК" | ЖСК № 405 | Силовая нагрузка | кВт.ч. 1,3 | ПСХ | 24 | НСП | 5 | да | да | 3896 | 3560 | 719 | Д | 514 | Д | 462 | Д | 393 | Д | 234 | Д | 256 | Д | 307 | Д | 388 | Д | 467 | Д | 578 | Д | 615 | Д | 750 | Д | 5683
|  |  |  | Освещение МОП | кВт.ч. 1,3 | НСП | 12
[6 empty] | НПП | 9
[6 empty] | НСП | 19
528 | 8527 | ОАО" ПСК" | ЖСК 499 | Силовая нагрузка | кВт.ч. | светодиодные | 160 | светодиодное | 4 | да | да
|  |  |  | Освещение МОП | кВт.ч. | накаливания,люминенсцентные
529 | 8528 | ОАО" ПСК" | ЖСК-1327 | Силовая нагрузка | кВт.ч. |  |  |  |  | да | да | 1145 | 1181 | 100 | Д | 89 | Д | 106 | Д | 111 | Д | 99 | Д | 84 | Д | 84 | Д | 93 | Д | 100 | Д | 102 | Д | 89 | Д | 97 | Д | 1154
|  |  |  | Освещение МОП | кВт.ч. | НББ | 298 | РКУ | 13 | да | да | 78445 | 73969 | 6069 | Д | 5080 | Д | 6225 | Д | 4232 | Д | 3874 | Д | 3009 | Д | 3009 | Д | 3692 | Д | 3602 | Д | 3680 | Д | 3240 | Д | 3807 | Д | 49519
530 | 8529 | ОАО" ПСК" | ТСЖ 335 |  | кВт.ч. |  |  |  |  | да | да
|  |  |  | Освещение МОП | кВт.ч. | [6 empty] | 68273 | 49702 | 6503 | Д | 3553 | Д | 3654 | Д | 4459 | Д | 4249 | Д | 3639 | Д | 3187 | Д | 3506 | Д | 2175 | Д | 2345 | Д | 1757 | Д | 1763 | Д | 40790
531 | 8530 | ОАО" ПСК" | ТСЖ Космос | Силовая нагрузка | кВт.ч. |  |  |  |  | да | да | 10300 | 10100 | 790 | да | 850 | да | 750 | да | 780 | да | 800 | да | 750 | да | 730 | да | 800 | да | 850 | да | 900 | да | 820 | да | 830 | да | 9600
|  |  |  | Освещение МОП | кВт.ч. | [6 empty] | 11600 | 11300 | 950 | да | 1040 | да | 980 | да | 1050 | да | 900 | да | 850 | да | 830 | да | 850 | да | 870 | да | 920 | да | 900 | да | 920 | да | 10870
532 | 8531 | ОАО" ПСК" | ТСЖ "КРАСНОЕ СЕЛО" | Силовая нагрузка | кВт.ч. | ЛПО 1*36 | 72 | ДРЛ-250 | 14 | да | да | 82676 | 66367 | 12142 | Д | 5796 | Д | 4798 | Д | 4619 | Д | 4031 | Д | 509 | Д | 4226 | Д | 6803 | Д | 4708 | Д | 4848 | Д | 6640 | Д | 6853 | Д | 65973
|  |  |  | Освещение МОП | кВт.ч.
533 | 8532 | ОАО" ПСК" | ТСЖ "КРАСНОЕ СЕЛО" | Силовая нагрузка | кВт.ч.
|  |  |  | Освещение МОП | кВт.ч.
534 | 8533 | ОАО" ПСК" | ТСЖ "КРАСНОЕ СЕЛО" | Силовая нагрузка | кВт.ч.
|  |  |  | Освещение МОП | кВт.ч.
535 | 8534 | ОАО" ПСК" | ТСЖ Нарвская, 2 | Силовая нагрузка | кВт.ч.
|  |  |  | Освещение МОП | кВт.ч. | ЛПО 1*36 | 96 | ДРЛ-400 | 2 | да | да | 51316 | 16897 | 1718 | Д | 1736 | Д | 1860 | Д | 1619 | Д | 2142 | Д | 65 | Д | 1799 | Д | 3329 | Д | 3221 | Д | 3329 | Д | 3221 | Д | 3329 | Д | 27368
536 | 8535 | ОАО" ПСК" | ТСЖ Новобелецкая 6 | Силовая нагрузка | кВт.ч.
|  |  |  | Освещение МОП | кВт.ч. | ЛПО | 130 | РКУ250 | 5 | да | да | 65746 | 66096 | 6893 | Д | 7614 | Д | 6200 | Д | 5617 | Д | 4639 | Д | 3337 | Д | 3423 | Д | 4051 | Д | 4535 | Д | 5386 | Д | 6783 | Д | 6320 | Д | 64798
537 | 8536 | ОАО" ПСК" | ТСЖ Новобелецкая 6
|  |  |  | Освещение МОП | кВт.ч. | ЛПО | 130 | РКУ250 | 5 | да | да | 64741 | 66369 | 7248 | Д | 2971 | Д | 5850 | Д | 5472 | Д | 4880 | Д | 3789 | Д | 3934 | Д | 4612 | Д | 4996 | Д | 5300 | Д | 6589 | Д | 5842 | Д | 61483
538 | 8537 | ОАО" ПСК" | ТСЖ "Юнона-80" | Силовая нагрузка | кВт.ч. | НББ | 284 | РКУ | 6 | да | да | нет данных | нет данных | нет данных | Д | нет данных | Д | нет данных | Д | нет данных | Д | нет данных | Д | нет данных | Д | нет данных | Д | нет данных | Д | нет данных | Д | нет данных | Д | нет данных | Д | нет данных | Д | нет данных
|  |  |  | Освещение МОП | кВт.ч. | ПСХ | 106
539 | 8538 | ОАО" ПСК" | ТСЖ "Гавань" | Силовая нагрузка | кВт.ч. |  | 230 | ЖКУ | 6 | да | да | 142667 | 131090 | 13407 | Д | 10557 | Д | 9857 | Д | 9045 | Д | 7872 | Д | 7314 | Д | 7545 | Д | 6213 | Д | 7442 | Д | 8861 | Д | 11638 | Д | 9950 | Д | 109701
|  |  |  | Освещение МОП | кВт.ч.
540 | 8539 | ОАО" ПСК" | ЖСК-1069 | Силовая нагрузка | кВт.ч. |  |  |  |  | да | да | 13680 | 11580 | 940 | Д | 880 | Д | 1220 | Д | 960 | Д | 900 | Д | 760 | Д | 860 | Д | 780 | Д | 880 | Д | 940 | Д | 900 | Д | 820 | Д | 10840
|  |  |  | Освещение МОП | кВт.ч. | Лампы накаливания | 188 | ДРЛ | 5 | да | да | 36568 | 34736 | 3750 | Д | 2895 | Д | 2845 | Д | 2729 | Д | 2362 | Д | 2045 | Д | 2313 | Д | 2170 | Д | 2353 | Д | 3072 | Д | 3452 | Д | 3189 | Д | 33175
541 | 8540 | ОАО" ПСК" | ЖК№9 | Силовая нагрузка | кВт.ч. | СС32-136 ВЗ/ СС02-260 | 36/72 | ЖКУ16-250-001 УХЛ1/eliptic 230-50-100 E27 | 6 шт./6 шт. | да | да |  | 55520 | 5420 | Д | 5300 | Д | 4800 | Д | 5180 | Д | 4620 | Д | 4867 | Д | 3473 | Д | 4400 | Д | 4380 | Д | 4620 | Д | 4140 | Д | 4060 | Д | 55260
|  |  |  | Освещение МОП | кВт.ч. | [7 empty] | 47319 | 4122 | Д | 4204 | Д | 3817 | Д | 4020 | Д | 3847 | Д | 3894 | Д | 3698 | Д | 3982 | Д | 3554 | Д | 3241 | Д | 1360 | Д | 1271 | Д | 41010
542 | 8541 | ОАО" ПСК" | ЖК-17 | Силовая нагрузка | кВт.ч. |  |  | жку-16250-002 |  | да | да | 2491 | 2218 | 249 |  | 153 |  | 209 |  | 208 |  | 194 |  | 192 |  | 192 |  | 117 |  | 215 |  | 238 |  | 195 |  | 246 |  | 2408
|  |  |  | Освещение МОП | кВт.ч. | [6 empty] | 6208 | 5413 | 670 |  | 107 |  | 439 |  | 483 |  | 483 |  | 478 |  | 478 |  | 349 |  | 475 |  | 504 |  | 394 |  | 446 |  | 5306
543 | 8542 | Ленэнерго | ЖСК 1000 | Освещение МОП | кВт.ч | Лампы люминисцентные | 196 | Прожектор светодиодный | 11 | да | да | 91531 | 90667 | 8916 | д | 6251 | д | 6525 | д | 6850 | д | 6586 | д | 5590 | д | 5839 | д | 6271 | д | 6836 | д | 6746 | д | 7493 | д | 7399 | д | 81302
544 | 8543 | ОАО" ПСК" | ЖСК 1082 | Силовая нагрузка | кВт.ч. |  |  |  |  | Да | Да | 21220 | 21760 | 1700 | Д | 1860 | Д | 1800 | Д | 1840 | Д | 1660 | Д | 1500 | Д | 1240 | Д | 1620 | Д | 1620 | Д | 1700 | Д | 1760 | Д | 1660 | Д | 19960
|  |  |  | Освещение МОП | кВт.ч. | Эн.сберегающие | 270 | ДРЛ | 8 | Да | Да | 22266 | 22847 | 2571 | Д | 2294 | Д | 1943 | Д | 1838 | Д | 1536 | Д | 707 | Д | 591 | Д | 1272 | Д | 1605 | Д | 2002 | Д | 2380 | Д | 2384 | Д | 21123
545 | 8544 | ОАО" ПСК" | ТСЖ Рубин | Силовая нагрузка | квт.ч | [6 empty] | 110016 | 112344 | 13411 | Д | 12800 | Д | 9195 | Д | 7923 | Д | 6822 | Д | 5308 | Д | 5692 | Д | 4710 | Д | 7659 | Д | 7791 | Д | 8635 | Д | 9953 | Д | 99899
|  |  |  | Освещение МОП | кВт.ч. | ПСХ-60-01 | 20 | псх-60-01 | 6 | да | да
546 | 8545 | ОАО" ПСК" | ЖСК 318 | Силовая нагрузка | кВт.ч. | [6 empty] | 20084 | 20378 | 1254 | Д | 2059 | Д | 1673 | Д | 1642 | Д | 1403 | Д | 1235 | Д | 1418 | Д | 1271 | Д | 1747 | Д | 1601 | Д | 2134 | Д | 1749 | Д | 19186
|  |  |  | Освещение МОП | кВт.ч. | MXJ-569 | 147 | ДРЛ | 7 | нет | да | 17643 | 15566 | 2101 | Д | 2780 | Д | 2053 | Д | 1809 | Д | 1113 | Д | 896 | Д | 1043 | Д | 951 | Д | 797 | Д | 1146 | Д | 1294 | Д | 1189 | Д | 17172
547 | 8546 | ОАО" ПСК" | ЖСК 813 | Силовая нагрузка | кВт.ч. | светильники закрытого типа | 77 | ДРЛ | 7 | да | да | 2925.76 | 2692.44 | 404.25 | Д | 443 | Д | 389.16 | Д | 312.06 | Д | 155.59 | Д | 92.86 | Д | 33.83 | Д | 50.33 | Д | 64.85 | Д | 238.03 | Д | 280.54 | Д | 365.31 | Д | 2829.81
548 | 8547 | ОАО" ПСК" | ЖСК №1061 | Силовая нагрузка | кВт.ч. | Л-20 | 100 | ДРЛ-250 | 14 | да | да | нет сведений | 60960 | 3073 | Д | 4379 | Д | 4323 | Д | 3817 | Д | 3274 | Д | 2478 | Д | 3378 | Д | 3145 | Д | 3045 | Д | 4487 | Д | 5326 | Д | 4803 | Д | 45528
|  |  |  | Освещение МОП | кВт.ч.
549 | 8548 | ОАО" ПСК" | ЖСК-1081 | Силовая нагрузка | кВт.ч. |  |  |  |  | да | да | 10890 | 11610 | 760 | д | 820 | д | 1000 | д | 920 | д | 490 | д | 490 | д | 420 | д | 467 | д | 467 | д | 467 | д | 467 | д | 3060 | д | 9828
|  |  |  | Освещение МОП | кВт.ч. | эн.сбер. | 180 | РКУ | 18 | да | да | 45056 | 39917 | 5500 | д | 5900 | д | 6270 | д | 13160 | д | 1870 | д | 1890 | д | 1740 | д | 1833 | д | 1833 | д | 1833 | д | 1833 | д | 9100 | д | 52762
550 | 8549 | ОАО" ПСК" | ЖСК-1326 | Силовая нагрузка | кВт.ч. |  |  |  |  | да | да | 177.5 | 180.3 | 176 |  | 117 |  | 228 |  | 177 |  | 183 |  | 156 |  | 156 |  | 156 |  | 172 |  | 172 |  | 152 |  | 167 |  | 2012
|  |  |  | Освещение МОП | кВт.ч. |  |  |  |  | да | да | 71523 | 66054 | 5705 |  | 4974 |  | 5920 |  | 5431 |  | 5204 |  | 2886 |  | 3886 |  | 4405 |  | 4755 |  | 5231 |  | 5088 |  | 6169 |  | 59654
551 | 8550 | ОАО" ПСК" | ТСЖ "Ленинский 84" | Силовая нагрузка | кВт.ч. |  |  |  |  | Да | Да | 0 | 90304 | 10027 | Д | 9040 | Д | 9329 | Д | 9398 | Д | 5806 | Д | 6076 | Д | 5696 | Д | 5864 | Д | 6606 | Д | 8704 | Д | 9632 | Д | 8889 | Д | 95067
|  |  |  | Освещение МОП | кВт.ч. | Свето диодный | 1074 | Свето диодный | 22 | Да | Да | 0 | 141924 | 15870 | Д | 14456 | Д | 14266 | Д | 13637 | Д | 8989 | Д | 10016 | Д | 9550 | Д | 9819 | Д | 11192 | Д | 11553 | Д | 12450 | Д | 12032 | Д | 143830
552 | 8551 | ОАО" ПСК" | ТСЖ "Ленинский 84" | Силовая нагрузка | кВт.ч. |  |  |  |  | Да | Да | 0 | 60464 | 7203 | Д | 6490 | Д | 6205 | Д | 6992 | Д | 3821 | Д | 3705 | Д | 3320 | Д | 3522 | Д | 4095 | Д | 6024 | Д | 7209 | Д | 6584 | Д | 65170
|  |  |  | Освещение МОП | кВт.ч. | Свето диодный | 510 | Свето диодный | 10 | Да | Да | 0 | 76860 | 10023 | Д | 8744 | Д | 7699 | Д | 7451 | Д | 4527 | Д | 5439 | Д | 4714 | Д | 5489 | Д | 5653 | Д | 5962 | Д | 6654 | Д | 6365 | Д | 78720
553 | 8552 | ОАО" ПСК" |  | Силовая нагрузка | кВт.ч. |  |  |  |  | Да | Да | 53910 | 52210 | 5880 | д | 6000 | д | 6360 | д | 3300 | д | 3830 | д | 3440 | д | 3270 | д | 2910 | д | 3990 | д | 4060 | д | 5440 | д | 5500 | д | 53980
|  |  |  | Освещение МОП | кВт.ч. | ЛК | 123 | ДРЛ250 | 4 | Да | Да | 5004 | 5400 | 447 | д | 392 | д | 438 | д | 288 | д | 341 | д | 359 | д | 355 | д | 326 | д | 444 | д | 393 | д | 353 | д | 289 | д | 4425
554 | 8553 | ОАО" ПСК" | ТСЖ Наш дом | Силовая нагрузка | кВт.ч. | [6 empty] | 157867 | 195882 | 18510 | д | 17577 | д | 16038 | д | 18587 | д | 18167 | д | 17365 | д | 10143 | д | 12699 | д | 12463 | д | 11768 | д | 17389 | д | 15049 | д | 539504
|  |  |  | Освещение МОП | кВт.ч. | энергосбер | 200 | энергосбер | 15 | да | да
555 | 893 | ОАО" ПСК" | ТСЖ "Гавань" | Силовая нагрузка | кВт.ч. |  | 230 | ЖКУ | 6 | да | да | 142667 | 131090 | 13407 | Д | 10557 | Д | 9857 | Д | 9045 | Д | 7872 | Д | 7314 | Д | 7545 | Д | 6213 | Д | 7442 | Д | 8861 | Д | 11638 | Д | 9950 | Д | 109701
|  |  |  | Освещение МОП | кВт.ч.
Note on M1010: Таня: общедомовой расход с квартирами